## CPUs
|  | Composições Analíticas com Preço Unitário |  | Bancos |  | B.D.I. |  | Encargos Sociais
|  | ETAPA 01- ND-REV01 |  | SINAPI - 04/2025 - Rio Grande do Sul SBC - 05/2025 - Rio Grande do Sul SICRO3 - 01/2025 - Rio Grande do Sul |  | 24,23% |  | Não Desonerado: 0,00%
Composições Analíticas com Preço Unitário
Composições Principais
1.1 | Código | Banco | Descrição | Tipo |  | Und | Quant. | Valor Unit | Total
Composição | ALP 01 | Próprio | MOBILIZAÇÃO E DESMOBILIZAÇÃO DE EQUIPAMENTOS | CHOR - CUSTOS HORÁRIOS DE MÁQUINAS E EQUIPAMENTOS |  | UN | 1 | 15784.64 | 15784.64
A | Código | Banco | Equipamentos | Quantidade | Utilização |  | Custo Operacional |  | Custo Horário
[5 empty] | Operativa | Improdutiva | Operativa | Improdutiva
Insumo | E9665 | SICRO3 | Cavalo mecânico com semirreboque com capacidade de 22 t - 240 kW | 11 | 2 | 2 | 383.434 | 127.1572 | 11233.0064
Insumo | E9042 | SICRO3 | Trator sobre esteiras com lâmina - 97 kW | 1 | 0 | 1 | 249.202 | 105.6434 | 105.6434
Insumo | E9524 | SICRO3 | Motoniveladora - 93 kW | 1 | 0 | 1 | 280.2431 | 122.1219 | 122.1219
Insumo | E9581 | SICRO3 | Carregadeira de pneus para rocha com capacidade de 1,72 m³ - 113 kW | 1 | 0 | 1 | 314.5489 | 125.253 | 125.253
Insumo | E9526 | SICRO3 | Retroescavadeira de pneus - capacidade da caçamba da pá-carregadeira de 0,76 m³ e da retroescavadeira de 0,29 m³ - 58 kW | 1 | 0 | 1 | 142.3067 | 71.7179 | 71.7179
Insumo | E9017 | SICRO3 | Escavadeira hidráulica sobre esteira com capacidade de 0,4 m³ - 64 kW | 1 | 0 | 1 | 187.7358 | 94.8245 | 94.8245
Insumo | E9530 | SICRO3 | Rolo compactador liso vibratório autopropelido por pneus de 11 t - 97 kW | 1 | 0 | 1 | 252.1185 | 110.0588 | 110.0588
Insumo | E9685 | SICRO3 | Rolo compactador pé de carneiro vibratório autopropelido por pneus de 11,6 t - 82 kW | 1 | 0 | 1 | 218.4563 | 98.1948 | 98.1948
Insumo | E9682 | SICRO3 | Rolo compactador liso tandem vibratório autopropelido de 1,6 t - 18 kW | 1 | 0 | 1 | 101.554 | 56.7764 | 56.7764
Insumo | E9742 | SICRO3 | Trator agrícola sobre pneus com roçadeira articulada e capacidade de 1,12 m - 77 kW | 1 | 0 | 1 | 191.4317 | 80.7138 | 80.7138
Insumo | E9588 | SICRO3 | Vibroacabadora de concreto sobre esteiras com fôrmas deslizantes - 205 kW | 1 | 0 | 1 | 1103.1252 | 482.5388 | 482.5388
Insumo | E9509 | SICRO3 | Caminhão tanque distribuidor de asfalto com capacidade de 6.000 l - 7 kW/136 kW | 1 | 1 | 1 | 251.1499 | 71.0661 | 322.216
Insumo | E9669 | SICRO3 | Caminhão tanque com capacidade de 8.000 l - 136 kW | 1 | 1 | 1 | 245.9838 | 71.7127 | 317.6965
Insumo | E9579 | SICRO3 | Caminhão basculante com capacidade de 10 m³ - 188 kW | 6 | 1 | 1 | 298.5806 | 88.7266 | 2323.8432
Insumo | E9508 | SICRO3 | Caminhão carroceria com capacidade de 9 t - 136 kW | 1 | 1 | 1 | 173.3822 | 66.6487 | 240.0309
[5 empty] | Custo Horário de Equipamentos => |  |  |  | 15784.6363
[5 empty] | Custo Horário de Execução => |  |  |  | 15784.6363
[5 empty] | Fator de Influencia da Chuva - FIC => |  |  |  | 0
[5 empty] | Custo do FIC => |  |  |  | 0
[5 empty] | Produção de Equipe => |  |  |  | 1
[5 empty] | Custo Unitário de Execução => |  |  |  | 15784.6363
|  |  |  | MO sem LS => | 0 | LS => | 0 | MO com LS => | 0
|  |  |  | Valor do BDI => | 3824.62 |  | Valor com BDI => |  | 19609.26
1.2 | Código | Banco | Descrição | Tipo |  | Und | Quant. | Valor Unit | Total
Composição | ALP 06 | Próprio | KIT SINALIZAÇÃO DE SEGURANÇA DA OBRA | ASTU - ASSENTAMENTO DE TUBOS E PECAS |  | UN | 1 | 2723.31 | 2723.31
[5 empty] | Custo Horário de Execução => |  |  |  | 0
[5 empty] | Fator de Influencia da Chuva - FIC => |  |  |  | 0
[5 empty] | Custo do FIC => |  |  |  | 0
[5 empty] | Produção de Equipe => |  |  |  | 1
[5 empty] | Custo Unitário de Execução => |  |  |  | 0
C | Banco | Código | Material | Quantidade | Unidade | Preço Unitário |  |  | Custo Horário
Insumo | SICRO3 | M0047 | Cone de sinalização em polietileno - H = 75 cm e base quadrada de 40 x 40 cm | 7 | un | 94.9517 |  |  | 664.6619
Insumo | SICRO3 | M0053 | Tela plástica em polipropileno na cor laranja para tapume - L = 1,2 m | 210 | m | 1.739 |  |  | 365.19
Insumo | SICRO3 | M0054 | Fita zebrada de cor laranja e branca - L = 7 a 8 cm | 2100 | m | 0.0695 |  |  | 145.95
Insumo | SICRO3 | M0771 | Cavalete em polietileno zebrado com faixa refletiva | 4 | un | 347.8086 |  |  | 1391.2344
[5 empty] | Custo Total do Material => |  |  |  | 2567.0363
D | Banco | Código | Atividades Auxiliares | Quantidade | Unidade | Preço Unitário |  |  | Custo Horário
Atividade Auxiliar | SICRO3 | 5213464 | Placa de advertência em aço, lado de 0,60 m - película retrorrefletiva tipo I + SI - fornecimento e implantação | 0.6 | un | 260.45 |  |  | 156.27
[5 empty] | Custo Total das Atividades => |  |  |  | 156.27
|  |  |  | MO sem LS => | 24.59 | LS => | 0 | MO com LS => | 24.5905
|  |  |  | Valor do BDI => | 659.86 |  | Valor com BDI => |  | 3383.17
1.4 | Código | Banco | Descrição | Tipo |  | Und | Quant. | Valor Unit | Total
Composição | ALP 09 | Próprio | LOCAÇÃO DE PAVIMENTAÇÃO | ASTU - ASSENTAMENTO DE TUBOS E PECAS |  | m | 1 | 0.59 | 0.59
[5 empty] | Custo Horário de Execução => |  |  |  | 0
[5 empty] | Fator de Influencia da Chuva - FIC => |  |  |  | 0
[5 empty] | Custo do FIC => |  |  |  | 0
[5 empty] | Produção de Equipe => |  |  |  | 1
[5 empty] | Custo Unitário de Execução => |  |  |  | 0
D | Banco | Código | Atividades Auxiliares | Quantidade | Unidade | Preço Unitário |  |  | Custo Horário
Atividade Auxiliar | Próprio | ALP 08 | LOCAÇÃO DE PONTO DE REFERÊNCIA TOPOGRÁFICA | 0.05 | UN | 11.72 |  |  | 0.586
[5 empty] | Custo Total das Atividades => |  |  |  | 0.586
|  |  |  | MO sem LS => | 0.49942 | LS => | 0 | MO com LS => | 0.49942
|  |  |  | Valor do BDI => | 0.14 |  | Valor com BDI => |  | 0.73
1.5 | Código | Banco | Descrição | Tipo |  | Und | Quant. | Valor Unit | Total
Composição | ALP 02 | Próprio | ADMINISTRAÇÃO LOCAL DE OBRA | CANT - CANTEIRO DE OBRAS |  | Mês | 1 | 51907.85 | 51907.85
A | Código | Banco | Equipamentos | Quantidade | Utilização |  | Custo Operacional |  | Custo Horário
[5 empty] | Operativa | Improdutiva | Operativa | Improdutiva
Insumo | E9684 | SICRO3 | Veículo leve picape 4 x 4 com capacidade de 1,10 t - 147 kW | 1 | 8 | 32 | 104.8343 | 50.8604 | 2466.2072
Insumo | E9125 | SICRO3 | Veículo tipo van furgão com capacidade de 1,54 t - 93 kW | 1 | 30 | 120 | 81.0488 | 45.4443 | 7884.78
Insumo | E9093 | SICRO3 | Veículo leve - 53 kW (sem motorista) | 1 | 100 | 400 | 35.4569 | 6.3877 | 6100.77
Insumo | E9684 | SICRO3 | Veículo leve picape 4 x 4 com capacidade de 1,10 t - 147 kW | 1 | 12 | 48 | 104.8343 | 50.8604 | 3699.3108
[5 empty] | Custo Horário de Equipamentos => |  |  |  | 20151.068
B | Código | Banco | Mão de Obra | Quantidade | Salário Hora |  |  |  | Custo Horário
Insumo | P9955 | SICRO3 | Engenheiro chefe | 0.3 |  |  |  | 36965.2375 | 11089.5713
Insumo | P9949 | SICRO3 | Topógrafo | 0.5 |  |  |  | 6849.1145 | 3424.5573
Insumo | P9950 | SICRO3 | Auxiliar de topografia | 1 |  |  |  | 4908.9278 | 4908.9278
Insumo | P9840 | SICRO3 | Encarregado geral | 0.5 |  |  |  | 12124.2992 | 6062.1496
Insumo | P9858 | SICRO3 | Laboratorista | 0.2 |  |  |  | 6938.2951 | 1387.659
Insumo | P9833 | SICRO3 | Auxiliar de laboratório | 0.2 |  |  |  | 5259.2648 | 1051.853
Insumo | P9876 | SICRO3 | Técnico de segurança do trabalho | 0.2 |  |  |  | 7211.3058 | 1442.2612
Insumo | P9804 | SICRO3 | Apontador | 0.5 |  |  |  | 4779.5984 | 2389.7992
[5 empty] | Custo Horário da Mão de Obra => |  |  |  | 31756.7784
[5 empty] | Adc.M.O. - Ferramentas (0,0%) => |  |  |  | 0
[5 empty] | Custo Horário de Execução => |  |  |  | 51907.8464
[5 empty] | Fator de Influencia da Chuva - FIC => |  |  |  | 0
[5 empty] | Custo do FIC => |  |  |  | 0
[5 empty] | Produção de Equipe => |  |  |  | 1
[5 empty] | Custo Unitário de Execução => |  |  |  | 51907.8464
|  |  |  | MO sem LS => | 31756.7782 | LS => | 0 | MO com LS => | 31756.7782
|  |  |  | Valor do BDI => | 12577.27 |  | Valor com BDI => |  | 64485.12
2.1 | Código | Banco | Descrição | Tipo |  | Und | Quant. | Valor Unit | Total
Composição | ALP 10 | Próprio | REMOÇÃO DE CERCA | ASTU - ASSENTAMENTO DE TUBOS E PECAS |  | m | 1 | 2.24 | 2.24
B | Código | Banco | Mão de Obra | Quantidade | Salário Hora |  |  |  | Custo Horário
Insumo | P9824 | SICRO3 | Servente | 0.1 |  |  |  | 22.4169 | 2.2417
[5 empty] | Custo Horário da Mão de Obra => |  |  |  | 2.2417
[5 empty] | Adc.M.O. - Ferramentas (0,0%) => |  |  |  | 0
[5 empty] | Custo Horário de Execução => |  |  |  | 2.2417
[5 empty] | Fator de Influencia da Chuva - FIC => |  |  |  | 0
[5 empty] | Custo do FIC => |  |  |  | 0
[5 empty] | Produção de Equipe => |  |  |  | 1
[5 empty] | Custo Unitário de Execução => |  |  |  | 2.2417
|  |  |  | MO sem LS => | 2.24 | LS => | 0 | MO com LS => | 2.2417
|  |  |  | Valor do BDI => | 0.54 |  | Valor com BDI => |  | 2.78
2.2 | Código | Banco | Descrição | Tipo |  | Und | Quant. | Valor Unit | Total
Composição | ALP 21 | Próprio | EXECUÇÃO DE CERCA, 6 FIOS, MOURÃO DE MADEIRA | ASTU - ASSENTAMENTO DE TUBOS E PECAS |  | m | 1 | 60.47 | 60.47
B | Código | Banco | Mão de Obra | Quantidade | Salário Hora |  |  |  | Custo Horário
Insumo | P9824 | SICRO3 | Servente | 0.792 |  |  |  | 22.4169 | 17.7542
Insumo | P9821 | SICRO3 | Pedreiro | 0.792 |  |  |  | 27.0506 | 21.4241
[5 empty] | Custo Horário da Mão de Obra => |  |  |  | 39.1783
[5 empty] | Adc.M.O. - Ferramentas (0,0%) => |  |  |  | 0
[5 empty] | Custo Horário de Execução => |  |  |  | 39.1783
[5 empty] | Fator de Influencia da Chuva - FIC => |  |  |  | 0
[5 empty] | Custo do FIC => |  |  |  | 0
[5 empty] | Produção de Equipe => |  |  |  | 1
[5 empty] | Custo Unitário de Execução => |  |  |  | 39.1783
C | Banco | Código | Material | Quantidade | Unidade | Preço Unitário |  |  | Custo Horário
Insumo | SICRO3 | M1176 | Arame liso em aço galvanizado - D = 1,65 mm (16 BWG) | 0.105 | kg | 19.5981 |  |  | 2.0578
Insumo | SICRO3 | M1638 | Mourão de madeira - H = 2,10 m e D = 0,10 m | 0.15 | un | 24.2486 |  |  | 3.6373
Insumo | SICRO3 | M1639 | Mourão de madeira - H = 2,20 m e D = 0,15 m | 0.15 | un | 59.4713 |  |  | 8.9207
[5 empty] | Custo Total do Material => |  |  |  | 14.6158
D | Banco | Código | Atividades Auxiliares | Quantidade | Unidade | Preço Unitário |  |  | Custo Horário
Atividade Auxiliar | SICRO3 | 1106057 | Concreto magro - confecção em betoneira e lançamento manual - areia e brita comerciais | 0.0135 | m³ | 494.67 |  |  | 6.678
[5 empty] | Custo Total das Atividades => |  |  |  | 6.678
|  |  |  | MO sem LS => | 40.0074 | LS => | 0 | MO com LS => | 40.0074
|  |  |  | Valor do BDI => | 14.65 |  | Valor com BDI => |  | 75.12
2.10 | Código | Banco | Descrição | Tipo |  | Und | Quant. | Valor Unit | Total
Composição | ALP 12 | Próprio | DESTOCAMENTO DE ÁRVORES COM DIÂMETRO ATÉ 0,30 M | ASTU - ASSENTAMENTO DE TUBOS E PECAS |  | UN | 1 | 159.73 | 159.73
A | Código | Banco | Equipamentos | Quantidade | Utilização |  | Custo Operacional |  | Custo Horário
[5 empty] | Operativa | Improdutiva | Operativa | Improdutiva
Insumo | E9541 | SICRO3 | Trator sobre esteiras com lâmina - 259 kW | 1 | 0.2 | 0 | 753.8304 | 299.9217 | 150.7661
[5 empty] | Custo Horário de Equipamentos => |  |  |  | 150.7661
B | Código | Banco | Mão de Obra | Quantidade | Salário Hora |  |  |  | Custo Horário
Insumo | P9824 | SICRO3 | Servente | 0.4 |  |  |  | 22.4169 | 8.9668
[5 empty] | Custo Horário da Mão de Obra => |  |  |  | 8.9668
[5 empty] | Adc.M.O. - Ferramentas (0,0%) => |  |  |  | 0
[5 empty] | Custo Horário de Execução => |  |  |  | 159.7329
[5 empty] | Fator de Influencia da Chuva - FIC => |  |  |  | 0
[5 empty] | Custo do FIC => |  |  |  | 0
[5 empty] | Produção de Equipe => |  |  |  | 1
[5 empty] | Custo Unitário de Execução => |  |  |  | 159.7329
|  |  |  | MO sem LS => | 8.9668 | LS => | 0 | MO com LS => | 8.9668
|  |  |  | Valor do BDI => | 38.7 |  | Valor com BDI => |  | 198.43
2.11 | Código | Banco | Descrição | Tipo |  | Und | Quant. | Valor Unit | Total
Composição | ALP 20 | Próprio | DESTOCAMENTO DE ÁRVORES COM DIÂMETRO ATÉ 0,30 M | ASTU - ASSENTAMENTO DE TUBOS E PECAS |  | UN | 1 | 304.08 | 304.08
A | Código | Banco | Equipamentos | Quantidade | Utilização |  | Custo Operacional |  | Custo Horário
[5 empty] | Operativa | Improdutiva | Operativa | Improdutiva
Insumo | E9541 | SICRO3 | Trator sobre esteiras com lâmina - 259 kW | 1 | 0.2 | 0 | 753.8304 | 299.9217 | 150.7661
Insumo | E9585 | SICRO3 | Motosserra com motor a gasolina - 2,30 kW | 1 | 2 | 0 | 31.8242 | 26.1512 | 63.6484
[5 empty] | Custo Horário de Equipamentos => |  |  |  | 214.4145
B | Código | Banco | Mão de Obra | Quantidade | Salário Hora |  |  |  | Custo Horário
Insumo | P9824 | SICRO3 | Servente | 4 |  |  |  | 22.4169 | 89.6676
[5 empty] | Custo Horário da Mão de Obra => |  |  |  | 89.6676
[5 empty] | Adc.M.O. - Ferramentas (0,0%) => |  |  |  | 0
[5 empty] | Custo Horário de Execução => |  |  |  | 304.0821
[5 empty] | Fator de Influencia da Chuva - FIC => |  |  |  | 0
[5 empty] | Custo do FIC => |  |  |  | 0
[5 empty] | Produção de Equipe => |  |  |  | 1
[5 empty] | Custo Unitário de Execução => |  |  |  | 304.0821
|  |  |  | MO sem LS => | 89.6676 | LS => | 0 | MO com LS => | 89.6676
|  |  |  | Valor do BDI => | 73.68 |  | Valor com BDI => |  | 377.76
4.12 | Código | Banco | Descrição | Tipo |  | Und | Quant. | Valor Unit | Total
Composição | ALP 17 | Próprio | Boca de BSTC Ø0,60 m - alas retas | ASTU - ASSENTAMENTO DE TUBOS E PECAS |  | UN | 1 | 1979.75 | 1979.75
[5 empty] | Custo Horário de Execução => |  |  |  | 0
[5 empty] | Fator de Influencia da Chuva - FIC => |  |  |  | 0
[5 empty] | Custo do FIC => |  |  |  | 0
[5 empty] | Produção de Equipe => |  |  |  | 1
[5 empty] | Custo Unitário de Execução => |  |  |  | 0
D | Banco | Código | Atividades Auxiliares | Quantidade | Unidade | Preço Unitário |  |  | Custo Horário
Atividade Auxiliar | SICRO3 | 1106057 | Concreto magro - confecção em betoneira e lançamento manual - areia e brita comerciais | 0.2015 | m³ | 494.67 |  |  | 99.676
Atividade Auxiliar | SICRO3 | 3108004 | Fôrmas de compensado resinado 14 mm - uso geral - utilização de 2 vezes - confecção, instalação e retirada | 5.9186 | m² | 96.52 |  |  | 571.2633
Atividade Auxiliar | SICRO3 | 407819 | Armação em aço CA-50 - fornecimento, preparo e colocação | 67.4805 | kg | 12.36 |  |  | 834.059
Atividade Auxiliar | SICRO3 | 1107892 | Concreto fck = 20 MPa - confecção em betoneira e lançamento manual - areia e brita comerciais | 0.9319 | m³ | 509.44 |  |  | 474.7471
[5 empty] | Custo Total das Atividades => |  |  |  | 1979.7454
|  |  |  | MO sem LS => | 614.61 | LS => | 0 | MO com LS => | 614.6119
|  |  |  | Valor do BDI => | 479.69 |  | Valor com BDI => |  | 2459.44
4.13 | Código | Banco | Descrição | Tipo |  | Und | Quant. | Valor Unit | Total
Composição | ALP 18 | Próprio | Boca de BSTC Ø0,80 m - alas retas | ASTU - ASSENTAMENTO DE TUBOS E PECAS |  | UN | 1 | 3312.38 | 3312.38
[5 empty] | Custo Horário de Execução => |  |  |  | 0
[5 empty] | Fator de Influencia da Chuva - FIC => |  |  |  | 0
[5 empty] | Custo do FIC => |  |  |  | 0
[5 empty] | Produção de Equipe => |  |  |  | 1
[5 empty] | Custo Unitário de Execução => |  |  |  | 0
D | Banco | Código | Atividades Auxiliares | Quantidade | Unidade | Preço Unitário |  |  | Custo Horário
Atividade Auxiliar | SICRO3 | 1106057 | Concreto magro - confecção em betoneira e lançamento manual - areia e brita comerciais | 0.288 | m³ | 494.67 |  |  | 142.465
Atividade Auxiliar | SICRO3 | 3108004 | Fôrmas de compensado resinado 14 mm - uso geral - utilização de 2 vezes - confecção, instalação e retirada | 9.2667 | m² | 96.52 |  |  | 894.4219
Atividade Auxiliar | SICRO3 | 407819 | Armação em aço CA-50 - fornecimento, preparo e colocação | 117.3222 | kg | 12.36 |  |  | 1450.1024
Atividade Auxiliar | SICRO3 | 1107892 | Concreto fck = 20 MPa - confecção em betoneira e lançamento manual - areia e brita comerciais | 1.6202 | m³ | 509.44 |  |  | 825.3947
[5 empty] | Custo Total das Atividades => |  |  |  | 3312.384
|  |  |  | MO sem LS => | 1030.74 | LS => | 0 | MO com LS => | 1030.7449
|  |  |  | Valor do BDI => | 802.59 |  | Valor com BDI => |  | 4114.97
4.20 | Código | Banco | Descrição | Tipo |  | Und | Quant. | Valor Unit | Total
Composição | ALP 04 | Próprio | CAIXA COLETORA BOCA DE LOBO MED. INT. 0,8X0,80 M, H ATÉ 1,50M - TAMPA DE CONCRETO | ASTU - ASSENTAMENTO DE TUBOS E PECAS |  | UN | 1 | 2107.67 | 2107.67
A | Código | Banco | Equipamentos | Quantidade | Utilização |  | Custo Operacional |  | Custo Horário
[5 empty] | Operativa | Improdutiva | Operativa | Improdutiva
Insumo | E9526 | SICRO3 | Retroescavadeira de pneus - capacidade da caçamba da pá-carregadeira de 0,76 m³ e da retroescavadeira de 0,29 m³ - 58 kW | 1 | 0.5 | 0.5 | 142.3067 | 71.7179 | 107.0123
[5 empty] | Custo Horário de Equipamentos => |  |  |  | 107.0123
B | Código | Banco | Mão de Obra | Quantidade | Salário Hora |  |  |  | Custo Horário
Insumo | P9821 | SICRO3 | Pedreiro | 8 |  |  |  | 27.0506 | 216.4048
Insumo | P9824 | SICRO3 | Servente | 8 |  |  |  | 22.4169 | 179.3352
[5 empty] | Custo Horário da Mão de Obra => |  |  |  | 395.74
[5 empty] | Adc.M.O. - Ferramentas (0,0%) => |  |  |  | 0
[5 empty] | Custo Horário de Execução => |  |  |  | 502.7523
[5 empty] | Fator de Influencia da Chuva - FIC => |  |  |  | 0
[5 empty] | Custo do FIC => |  |  |  | 0
[5 empty] | Produção de Equipe => |  |  |  | 1
[5 empty] | Custo Unitário de Execução => |  |  |  | 502.7523
C | Banco | Código | Material | Quantidade | Unidade | Preço Unitário |  |  | Custo Horário
Insumo | SICRO3 | M0224 | Guia-chapéu pré-moldada - C = 120 cm | 1 | un | 68.204 |  |  | 68.204
Insumo | SICRO3 | M0192 | Brita 2 | 0.098 | m³ | 138.9411 |  |  | 13.6162
[5 empty] | Custo Total do Material => |  |  |  | 81.8202
D | Banco | Código | Atividades Auxiliares | Quantidade | Unidade | Preço Unitário |  |  | Custo Horário
Atividade Auxiliar | Próprio | ALP 03 | TAMPA DE CONCRETO PARA CAIXA COLETORA | 1 | m² | 163.05 |  |  | 163.05
Atividade Auxiliar | SICRO3 | 909620 | Alvenaria de blocos de concreto 19 x 19 x 39 cm com espessura de 20 cm com argamassa traço 1:0,5:3,5 - areia comercial | 6 | m² | 126.41 |  |  | 758.46
Atividade Auxiliar | SICRO3 | 1107888 | Concreto fck = 15 MPa - confecção em betoneira e lançamento manual - areia e brita comerciais | 0.072 | m³ | 485.78 |  |  | 34.9762
Atividade Auxiliar | SICRO3 | 5915407 | Carga, manobra e descarga de agregados ou solos em caminhão basculante de 10 m³ - carga com carregadeira de 3,40 m³ e descarga livre | 0.26 | t | 2.74 |  |  | 0.7124
Atividade Auxiliar | SICRO3 | 5914389 | Transporte com caminhão basculante de 10 m³ - rodovia pavimentada | 11.15 | tkm | 0.8 |  |  | 8.92
Atividade Auxiliar | SICRO3 | 3108008 | Fôrmas de compensado plastificado 10 mm - uso geral - utilização de 2 vezes - confecção, instalação e retirada | 6 | m² | 92.83 |  |  | 556.98
[5 empty] | Custo Total das Atividades => |  |  |  | 1523.0986
|  |  |  | MO sem LS => | 988.0395 | LS => | 0 | MO com LS => | 988.0395
|  |  |  | Valor do BDI => | 510.69 |  | Valor com BDI => |  | 2618.36
4.21 | Código | Banco | Descrição | Tipo |  | Und | Quant. | Valor Unit | Total
Composição | ALP 19 | Próprio | CAIXA COLETORA BOCA DE LOBO MED. INT. 1,30X1,30 M, H ATÉ 2,00M - TAMPA DE CONCRETO | ASTU - ASSENTAMENTO DE TUBOS E PECAS |  | UN | 1 | 3058 | 3058
A | Código | Banco | Equipamentos | Quantidade | Utilização |  | Custo Operacional |  | Custo Horário
[5 empty] | Operativa | Improdutiva | Operativa | Improdutiva
Insumo | E9526 | SICRO3 | Retroescavadeira de pneus - capacidade da caçamba da pá-carregadeira de 0,76 m³ e da retroescavadeira de 0,29 m³ - 58 kW | 1 | 0 | 0 | 142.3067 | 71.7179 | 0
[5 empty] | Custo Horário de Equipamentos => |  |  |  | 0
B | Código | Banco | Mão de Obra | Quantidade | Salário Hora |  |  |  | Custo Horário
Insumo | P9821 | SICRO3 | Pedreiro | 10 |  |  |  | 27.0506 | 270.506
Insumo | P9824 | SICRO3 | Servente | 10 |  |  |  | 22.4169 | 224.169
[5 empty] | Custo Horário da Mão de Obra => |  |  |  | 494.675
[5 empty] | Adc.M.O. - Ferramentas (0,0%) => |  |  |  | 0
[5 empty] | Custo Horário de Execução => |  |  |  | 494.675
[5 empty] | Fator de Influencia da Chuva - FIC => |  |  |  | 0
[5 empty] | Custo do FIC => |  |  |  | 0
[5 empty] | Produção de Equipe => |  |  |  | 1
[5 empty] | Custo Unitário de Execução => |  |  |  | 494.675
C | Banco | Código | Material | Quantidade | Unidade | Preço Unitário |  |  | Custo Horário
Insumo | SICRO3 | M0224 | Guia-chapéu pré-moldada - C = 120 cm | 1.5 | un | 68.204 |  |  | 102.306
Insumo | SICRO3 | M0192 | Brita 2 | 0.41 | m³ | 138.9411 |  |  | 56.9659
[5 empty] | Custo Total do Material => |  |  |  | 159.2719
D | Banco | Código | Atividades Auxiliares | Quantidade | Unidade | Preço Unitário |  |  | Custo Horário
Atividade Auxiliar | SICRO3 | 909620 | Alvenaria de blocos de concreto 19 x 19 x 39 cm com espessura de 20 cm com argamassa traço 1:0,5:3,5 - areia comercial | 8 | m² | 126.41 |  |  | 1011.28
Atividade Auxiliar | SICRO3 | 1107888 | Concreto fck = 15 MPa - confecção em betoneira e lançamento manual - areia e brita comerciais | 0.5 | m³ | 485.78 |  |  | 242.89
Atividade Auxiliar | SICRO3 | 5915407 | Carga, manobra e descarga de agregados ou solos em caminhão basculante de 10 m³ - carga com carregadeira de 3,40 m³ e descarga livre | 1.09 | t | 2.74 |  |  | 2.9866
Atividade Auxiliar | SICRO3 | 5914389 | Transporte com caminhão basculante de 10 m³ - rodovia pavimentada | 46.74 | tkm | 0.8 |  |  | 37.392
Atividade Auxiliar | SICRO3 | 3108008 | Fôrmas de compensado plastificado 10 mm - uso geral - utilização de 2 vezes - confecção, instalação e retirada | 8 | m² | 92.83 |  |  | 742.64
Atividade Auxiliar | Próprio | ALP 03 | TAMPA DE CONCRETO PARA CAIXA COLETORA | 2.25 | m² | 163.05 |  |  | 366.8625
[5 empty] | Custo Total das Atividades => |  |  |  | 2404.0511
|  |  |  | MO sem LS => | 1375.2284 | LS => | 0 | MO com LS => | 1375.2284
|  |  |  | Valor do BDI => | 740.95 |  | Valor com BDI => |  | 3798.95
5.6 | Código | Banco | Descrição | Tipo |  | Und | Quant. | Valor Unit | Total
Composição | ALP 13 | Próprio | IMPRIMAÇÃO COM ASFALTO DILUÍDO | ASTU - ASSENTAMENTO DE TUBOS E PECAS |  | m² | 1 | 0.82 | 0.82
A | Código | Banco | Equipamentos | Quantidade | Utilização |  | Custo Operacional |  | Custo Horário
[5 empty] | Operativa | Improdutiva | Operativa | Improdutiva
Insumo | E9509 | SICRO3 | Caminhão tanque distribuidor de asfalto com capacidade de 6.000 l - 7 kW/136 kW | 0.002 | 1 | 0 | 251.1499 | 71.0661 | 0.5023
Insumo | E9558 | SICRO3 | Tanque de estocagem de asfalto com capacidade de 30.000 l | 0.004 | 1 | 0 | 56.9194 | 38.8801 | 0.2277
[5 empty] | Custo Horário de Equipamentos => |  |  |  | 0.73
B | Código | Banco | Mão de Obra | Quantidade | Salário Hora |  |  |  | Custo Horário
Insumo | P9824 | SICRO3 | Servente | 0.004 |  |  |  | 22.4169 | 0.0897
[5 empty] | Custo Horário da Mão de Obra => |  |  |  | 0.0897
[5 empty] | Adc.M.O. - Ferramentas (0,0%) => |  |  |  | 0
[5 empty] | Custo Horário de Execução => |  |  |  | 0.8197
[5 empty] | Fator de Influencia da Chuva - FIC => |  |  |  | 0
[5 empty] | Custo do FIC => |  |  |  | 0
[5 empty] | Produção de Equipe => |  |  |  | 1
[5 empty] | Custo Unitário de Execução => |  |  |  | 0.8197
|  |  |  | MO sem LS => | 0.089668 | LS => | 0 | MO com LS => | 0.089668
|  |  |  | Valor do BDI => | 0.2 |  | Valor com BDI => |  | 1.02
5.7 | Código | Banco | Descrição | Tipo |  | Und | Quant. | Valor Unit | Total
Composição | ALP 14 | Próprio | PINTURA DE LIGAÇÃO | ASTU - ASSENTAMENTO DE TUBOS E PECAS |  | m² | 1 | 0.58 | 0.58
A | Código | Banco | Equipamentos | Quantidade | Utilização |  | Custo Operacional |  | Custo Horário
[5 empty] | Operativa | Improdutiva | Operativa | Improdutiva
Insumo | E9509 | SICRO3 | Caminhão tanque distribuidor de asfalto com capacidade de 6.000 l - 7 kW/136 kW | 0.0014 | 1 | 0 | 251.1499 | 71.0661 | 0.3516
Insumo | E9558 | SICRO3 | Tanque de estocagem de asfalto com capacidade de 30.000 l | 0.0029 | 1 | 0 | 56.9194 | 38.8801 | 0.1651
[5 empty] | Custo Horário de Equipamentos => |  |  |  | 0.5167
B | Código | Banco | Mão de Obra | Quantidade | Salário Hora |  |  |  | Custo Horário
Insumo | P9824 | SICRO3 | Servente | 0.0029 |  |  |  | 22.4169 | 0.065
[5 empty] | Custo Horário da Mão de Obra => |  |  |  | 0.065
[5 empty] | Adc.M.O. - Ferramentas (0,0%) => |  |  |  | 0
[5 empty] | Custo Horário de Execução => |  |  |  | 0.5817
[5 empty] | Fator de Influencia da Chuva - FIC => |  |  |  | 0
[5 empty] | Custo do FIC => |  |  |  | 0
[5 empty] | Produção de Equipe => |  |  |  | 1
[5 empty] | Custo Unitário de Execução => |  |  |  | 0.5817
|  |  |  | MO sem LS => | 0.065009 | LS => | 0 | MO com LS => | 0.065009
|  |  |  | Valor do BDI => | 0.14 |  | Valor com BDI => |  | 0.72
10.1 | Código | Banco | Descrição | Tipo |  | Und | Quant. | Valor Unit | Total
Composição | ALP 05 | Próprio | LIMPEZA FINAL DE OBRA | ASTU - ASSENTAMENTO DE TUBOS E PECAS |  | UN | 1 | 1.12 | 1.12
B | Código | Banco | Mão de Obra | Quantidade | Salário Hora |  |  |  | Custo Horário
Insumo | P9824 | SICRO3 | Servente | 0.05 |  |  |  | 22.4169 | 1.1208
[5 empty] | Custo Horário da Mão de Obra => |  |  |  | 1.1208
[5 empty] | Adc.M.O. - Ferramentas (0,0%) => |  |  |  | 0
[5 empty] | Custo Horário de Execução => |  |  |  | 1.1208
[5 empty] | Fator de Influencia da Chuva - FIC => |  |  |  | 0
[5 empty] | Custo do FIC => |  |  |  | 0
[5 empty] | Produção de Equipe => |  |  |  | 1
[5 empty] | Custo Unitário de Execução => |  |  |  | 1.1208
|  |  |  | MO sem LS => | 1.12 | LS => | 0 | MO com LS => | 1.1208
|  |  |  | Valor do BDI => | 0.27 |  | Valor com BDI => |  | 1.39
Composições Auxiliares
| Código | Banco | Descrição | Tipo |  | Und | Quant. | Valor Unit | Total
Composição | ALP 08 | Próprio | LOCAÇÃO DE PONTO DE REFERÊNCIA TOPOGRÁFICA | ASTU - ASSENTAMENTO DE TUBOS E PECAS |  | UN | 1 | 11.72 | 11.72
A | Código | Banco | Equipamentos | Quantidade | Utilização |  | Custo Operacional |  | Custo Horário
[5 empty] | Operativa | Improdutiva | Operativa | Improdutiva
Insumo | E9553 | SICRO3 | Estação total eletrônica com alcance máximo de 3.000 m | 1 | 0.18 | 0 | 7.1694 | 4.9079 | 1.2611
[5 empty] | Custo Horário de Equipamentos => |  |  |  | 1.2611
B | Código | Banco | Mão de Obra | Quantidade | Salário Hora |  |  |  | Custo Horário
Insumo | P9950 | SICRO3 | Auxiliar de topografia | 0.0005 |  |  |  | 4908.9278 | 2.4545
Insumo | P9949 | SICRO3 | Topógrafo | 0.0011 |  |  |  | 6849.1145 | 7.534
[5 empty] | Custo Horário da Mão de Obra => |  |  |  | 9.9885
[5 empty] | Adc.M.O. - Ferramentas (0,0%) => |  |  |  | 0
[5 empty] | Custo Horário de Execução => |  |  |  | 11.2496
[5 empty] | Fator de Influencia da Chuva - FIC => |  |  |  | 0
[5 empty] | Custo do FIC => |  |  |  | 0
[5 empty] | Produção de Equipe => |  |  |  | 1
[5 empty] | Custo Unitário de Execução => |  |  |  | 11.2496
C | Banco | Código | Material | Quantidade | Unidade | Preço Unitário |  |  | Custo Horário
Insumo | SICRO3 | M0004 | Aço CA 50 | 0.0735 | kg | 6.39 |  |  | 0.4697
[5 empty] | Custo Total do Material => |  |  |  | 0.4697
|  |  |  | MO sem LS => | 9.9885 | LS => | 0 | MO com LS => | 9.9885
|  |  |  | Valor do BDI => | 2.84 |  | Valor com BDI => |  | 14.56
| Código | Banco | Descrição | Tipo |  | Und | Quant. | Valor Unit | Total
Composição | ALP 03 | Próprio | TAMPA DE CONCRETO PARA CAIXA COLETORA | ASTU - ASSENTAMENTO DE TUBOS E PECAS |  | m² | 1 | 163.05 | 163.05
B | Código | Banco | Mão de Obra | Quantidade | Salário Hora |  |  |  | Custo Horário
Insumo | P9821 | SICRO3 | Pedreiro | 1 |  |  |  | 27.0506 | 27.0506
Insumo | P9824 | SICRO3 | Servente | 1 |  |  |  | 22.4169 | 22.4169
[5 empty] | Custo Horário da Mão de Obra => |  |  |  | 49.4675
[5 empty] | Adc.M.O. - Ferramentas (0,0%) => |  |  |  | 0
[5 empty] | Custo Horário de Execução => |  |  |  | 49.4675
[5 empty] | Fator de Influencia da Chuva - FIC => |  |  |  | 0
[5 empty] | Custo do FIC => |  |  |  | 0
[5 empty] | Produção de Equipe => |  |  |  | 1
[5 empty] | Custo Unitário de Execução => |  |  |  | 49.4675
D | Banco | Código | Atividades Auxiliares | Quantidade | Unidade | Preço Unitário |  |  | Custo Horário
Atividade Auxiliar | SICRO3 | 407820 | Armação em aço CA-60 - fornecimento, preparo e colocação | 3.11 | kg | 13.59 |  |  | 42.2649
Atividade Auxiliar | SICRO3 | 1107892 | Concreto fck = 20 MPa - confecção em betoneira e lançamento manual - areia e brita comerciais | 0.07 | m³ | 509.44 |  |  | 35.6608
Atividade Auxiliar | SICRO3 | 1107892 | Concreto fck = 20 MPa - confecção em betoneira e lançamento manual - areia e brita comerciais | 0.07 | m³ | 509.44 |  |  | 35.6608
[5 empty] | Custo Total das Atividades => |  |  |  | 113.5865
|  |  |  | MO sem LS => | 72.3463 | LS => | 0 | MO com LS => | 72.3463
|  |  |  | Valor do BDI => | 39.51 |  | Valor com BDI => |  | 202.56
Tipo de Licitação |  |  | Concorrência 01/2023 |  | Total sem BDI |  | 11031043.77
Abertura da Licitação |  |  | 04/12/2023 09:00 |  | Total do BDI |  | 2505446.08
Número do Processo Licitatório |  |  | Processo 151/2023 |  | Total Geral |  | 13536489.85
_______________________________________________________________ TIAGO RODRIGUES BORGES Crea RS 154.518 Sócio/CEO/Proprietário
_______________________________________________________________ ROBSON ALEX CASTRO SOARES Crea RS 187.192 Sócio/CEO/Proprietário