## Orçamento
Proprietário: Prefeitura Municipal de Ernesinta
Obra: Pavimentação Asfáltica |  |  |  | Sinapi | 2025-02-01
Trecho: Diversas Ruas
PLANILHA ORÇAMENTÁRIA
Item | Fonte | Código | Descrição | Unidade | Quantidade | Custo Unitário (Sem BDI) (R$) | BDI | Custo Unitário (Com BDI) (R$) | Preço Total (R$)
1. | RUA FLÁVIO SCHMIDT | [7 empty] | 79715.86
1.1 | [7 empty] | PAVIMENTAÇÃO | 77996.4476
1.1.1 | SINAPI | 99814 | LIMPEZA DE SUPERFÍCIE COM JATO DE ALTA PRESSÃO | M2 | 933.21 | 1.89 | 25.92% | 2.3799 | 2220.9353
1.1.2 | COMPOSIÇÃO | 1 | USINAGEM, EXECUÇÃO E COMPACTAÇÃO DE CBUQ | TON | 105.2661 | 219.8335 | 25.92% | 276.8143 | 29139.1613
1.1.3 | COMPOSIÇÃO | 3 | PINTURA DE LIGAÇÃO COM RR-1C | M2 | 933.21 | 1.052 | 25.92% | 1.3246 | 1236.1679
1.1.4 | ANP 04/24 | 97918 | FORNECIMENTO DE CAP 50/70, TEOR 6% (BDI DIF) | TON | 6.316 | 4427.74 | 15% | 5091.901 | 32160.2699
1.1.5 | ANP 04/24 | 97919 | FORNECIMENTO DE EMULSÃO ASFÁLTICA RR-1C, 0,45 KG/M2 (BDI DIF) | TON | 0.41994 | 3324.77 | 15% | 3823.4855 | 1605.6517
1.1.6 | SINAPI | 95878 | TRANSPORTE COM CAMINHÃO BASCULANTE CBUQ | TXKM | 4736.974 | 1.7 | 25.92% | 2.1406 | 10140.1559
1.1.7 | SINAPI | 102330 | TRANSPORTE COM CAMINHÃO TANQUE DE TRANSPORTE DE MATERIAL ASFÁLTICO, 30000L, DMT ATÉ 30KM REFAP (BDI DIF) | TXKM | 202.0773 | 1.48 | 15% | 1.702 | 343.9356
1.1.8 | SINAPI | 102331 | TRANSPORTE COM CAMINHÃO TANQUE DE TRANSPORTE DE MATERIAL ASFÁLTICO, 30000L, DMT EXCEDENTE REFAP (BDI DIF) | TXKM | 1724.3929 | 0.58 | 15% | 0.667 | 1150.1701
1.2 | [7 empty] | SINALIZAÇÃO | 1719.4124
1.2.1 | SINAPI | 102509 | PINTURA DE FAIXA DE PEDESTRE OU ZEBRADA TINTA RETRORREFLETIVA A BASE DE RESINA ACRÍLICA COM MICROESFERAS DE VIDRO, E = 30 CM, APLICAÇÃO MANUAL. | M2 | 30 | 28.24 | 25.92% | 35.5598 | 1066.7942
1.2.2 | SINAPI | 102512 | PINTURA DE EIXO VIÁRIO SOBRE ASFALTO COM TINTA RETRORREFLETIVA A BASE DE RESINA ACRÍLICA COM MICROESFERAS DE VIDRO, APLICAÇÃO MECÂNICA COM DEMARCADORA AUTOPROPELIDA. | M | 84 | 6.17 | 25.92% | 7.7693 | 652.6182
2. | RUA GUILHERME EDUARDO FETT | [7 empty] | 59291.6022
2.1 | [7 empty] | PAVIMENTAÇÃO | 57808.8564
2.1.1 | SINAPI | 99814 | LIMPEZA DE SUPERFÍCIE COM JATO DE ALTA PRESSÃO | M2 | 691.67 | 1.89 | 25.92% | 2.3799 | 1646.0971
2.1.2 | COMPOSIÇÃO | 1 | USINAGEM, EXECUÇÃO E COMPACTAÇÃO DE CBUQ | TON | 78.0204 | 219.8335 | 25.92% | 276.8143 | 21597.1578
2.1.3 | COMPOSIÇÃO | 3 | PINTURA DE LIGAÇÃO COM RR-1C | M2 | 691.67 | 1.052 | 25.92% | 1.3246 | 916.2142
2.1.4 | ANP 04/24 | 97918 | FORNECIMENTO DE CAP 50/70, TEOR 6% (BDI DIF) | TON | 4.6812 | 4427.74 | 15% | 5091.901 | 23836.3218
2.1.5 | ANP 04/24 | 97919 | FORNECIMENTO DE EMULSÃO ASFÁLTICA RR-1C, 0,45 KG/M2 (BDI DIF) | TON | 0.31125 | 3324.77 | 15% | 3823.4855 | 1190.0656
2.1.6 | SINAPI | 95878 | TRANSPORTE COM CAMINHÃO BASCULANTE CBUQ | TXKM | 3510.9169 | 1.7 | 25.92% | 2.1406 | 7515.6092
2.1.7 | SINAPI | 102330 | TRANSPORTE COM CAMINHÃO TANQUE DE TRANSPORTE DE MATERIAL ASFÁLTICO, 30000L, DMT ATÉ 30KM REFAP (BDI DIF) | TXKM | 149.7742 | 1.48 | 15% | 1.702 | 254.9157
2.1.8 | SINAPI | 102331 | TRANSPORTE COM CAMINHÃO TANQUE DE TRANSPORTE DE MATERIAL ASFÁLTICO, 30000L, DMT EXCEDENTE REFAP (BDI DIF) | TXKM | 1278.0734 | 0.58 | 15% | 0.667 | 852.4749
2.2 | [7 empty] | SINALIZAÇÃO | 1482.7458
2.2.1 | SINAPI | 102509 | PINTURA DE FAIXA DE PEDESTRE OU ZEBRADA TINTA RETRORREFLETIVA A BASE DE RESINA ACRÍLICA COM MICROESFERAS DE VIDRO, E = 30 CM, APLICAÇÃO MANUAL. | M2 | 24 | 28.24 | 25.92% | 35.5598 | 853.4354
2.2.2 | SINAPI | 102512 | PINTURA DE EIXO VIÁRIO SOBRE ASFALTO COM TINTA RETRORREFLETIVA A BASE DE RESINA ACRÍLICA COM MICROESFERAS DE VIDRO, APLICAÇÃO MECÂNICA COM DEMARCADORA AUTOPROPELIDA. | M | 81 | 6.17 | 25.92% | 7.7693 | 629.3104
3 | RUA MAXIMINO PEDROTTI | [7 empty] | 45617.7106
3.1 | [7 empty] | PAVIMENTAÇÃO | 44301.7081
3.1.1 | SINAPI | 99814 | LIMPEZA DE SUPERFÍCIE COM JATO DE ALTA PRESSÃO | M2 | 530.06 | 1.89 | 25.92% | 2.3799 | 1261.4834
3.1.2 | COMPOSIÇÃO | 1 | USINAGEM, EXECUÇÃO E COMPACTAÇÃO DE CBUQ | TON | 59.7908 | 219.8335 | 25.92% | 276.8143 | 16550.9412
3.1.3 | COMPOSIÇÃO | 3 | PINTURA DE LIGAÇÃO COM RR-1C | M2 | 530.06 | 1.052 | 25.92% | 1.3246 | 702.139
3.1.4 | ANP 04/24 | 97918 | FORNECIMENTO DE CAP 50/70, TEOR 6% (BDI DIF) | TON | 3.5874 | 4427.74 | 15% | 5091.901 | 18266.9203
3.1.5 | ANP 04/24 | 97919 | FORNECIMENTO DE EMULSÃO ASFÁLTICA RR-1C, 0,45 KG/M2 (BDI DIF) | TON | 0.23853 | 3324.77 | 15% | 3823.4855 | 912.0045
3.1.6 | SINAPI | 95878 | TRANSPORTE COM CAMINHÃO BASCULANTE CBUQ | TXKM | 2690.5846 | 1.7 | 25.92% | 2.1406 | 5759.5729
3.1.7 | SINAPI | 102330 | TRANSPORTE COM CAMINHÃO TANQUE DE TRANSPORTE DE MATERIAL ASFÁLTICO, 30000L, DMT ATÉ 30KM REFAP (BDI DIF) | TXKM | 114.7792 | 1.48 | 15% | 1.702 | 195.3542
3.1.8 | SINAPI | 102331 | TRANSPORTE COM CAMINHÃO TANQUE DE TRANSPORTE DE MATERIAL ASFÁLTICO, 30000L, DMT EXCEDENTE REFAP (BDI DIF) | TXKM | 979.4491 | 0.58 | 15% | 0.667 | 653.2926
3.2 | [7 empty] | SINALIZAÇÃO | 1316.0025
3.2.1 | SINAPI | 102509 | PINTURA DE FAIXA DE PEDESTRE OU ZEBRADA TINTA RETRORREFLETIVA A BASE DE RESINA ACRÍLICA COM MICROESFERAS DE VIDRO, E = 30 CM, APLICAÇÃO MANUAL. | M2 | 18 | 28.24 | 25.92% | 35.5598 | 640.0765
3.2.2 | SINAPI | 102512 | PINTURA DE EIXO VIÁRIO SOBRE ASFALTO COM TINTA RETRORREFLETIVA A BASE DE RESINA ACRÍLICA COM MICROESFERAS DE VIDRO, APLICAÇÃO MECÂNICA COM DEMARCADORA AUTOPROPELIDA. | M | 87 | 6.17 | 25.92% | 7.7693 | 675.926
4 | RUA JOÃO GONÇALVES DA SILVA | [7 empty] | 80458.1865
4.1 | [7 empty] | PAVIMENTAÇÃO | 78738.7741
4.1.1 | SINAPI | 101852 | REASSENTAMENTO DE PARALELEPÍPEDOS, REJUNTAMENTO COM ARGAMASSA, COM REAPROVEITAMENTO DOS PARALELEPÍPEDOS - INCLUSO RETIRADA E COLOCAÇÃO DO MATERIAL. AF_12/2020 | M2 | 50 | BDI 1 | 25.92% | 93.143 | 4657.1512
4.1.2 | SINAPI | 99814 | LIMPEZA DE SUPERFÍCIE COM JATO DE ALTA PRESSÃO | M2 | 886.37 | 1.89 | 25.92% | 2.3799 | 2109.4613
4.1.3 | COMPOSIÇÃO | 1 | USINAGEM, EXECUÇÃO E COMPACTAÇÃO DE CBUQ | TON | 99.9825 | 219.8335 | 25.92% | 276.8143 | 27676.5984
4.1.4 | COMPOSIÇÃO | 3 | PINTURA DE LIGAÇÃO COM RR-1C | M2 | 886.37 | 1.052 | 25.92% | 1.3246 | 1174.1217
4.1.5 | ANP 04/24 | 97918 | FORNECIMENTO DE CAP 50/70, TEOR 6% (BDI DIF) | TON | 5.999 | 4427.74 | 15% | 5091.901 | 30546.0705
4.1.6 | ANP 04/24 | 97919 | FORNECIMENTO DE EMULSÃO ASFÁLTICA RR-1C, 0,45 KG/M2 (BDI DIF) | TON | 0.39887 | 3324.77 | 15% | 3823.4855 | 1525.0603
4.1.7 | SINAPI | 95878 | TRANSPORTE COM CAMINHÃO BASCULANTE CBUQ | TXKM | 4499.2141 | 1.7 | 25.92% | 2.1406 | 9631.1977
4.1.8 | SINAPI | 102330 | TRANSPORTE COM CAMINHÃO TANQUE DE TRANSPORTE DE MATERIAL ASFÁLTICO, 30000L, DMT ATÉ 30KM REFAP (BDI DIF) | TXKM | 191.9346 | 1.48 | 15% | 1.702 | 326.6726
4.1.9 | SINAPI | 102331 | TRANSPORTE COM CAMINHÃO TANQUE DE TRANSPORTE DE MATERIAL ASFÁLTICO, 30000L, DMT EXCEDENTE REFAP (BDI DIF) | TXKM | 1637.8416 | 0.58 | 15% | 0.667 | 1092.4403
4.2 | [7 empty] | SINALIZAÇÃO | 1719.4124
4.2.1 | SINAPI | 102509 | PINTURA DE FAIXA DE PEDESTRE OU ZEBRADA TINTA RETRORREFLETIVA A BASE DE RESINA ACRÍLICA COM MICROESFERAS DE VIDRO, E = 30 CM, APLICAÇÃO MANUAL. | M2 | 30 | 28.24 | 25.92% | 35.5598 | 1066.7942
4.2.2 | SINAPI | 102512 | PINTURA DE EIXO VIÁRIO SOBRE ASFALTO COM TINTA RETRORREFLETIVA A BASE DE RESINA ACRÍLICA COM MICROESFERAS DE VIDRO, APLICAÇÃO MECÂNICA COM DEMARCADORA AUTOPROPELIDA. | M | 84 | 6.17 | 25.92% | 7.7693 | 652.6182
5 | RUA ALFREDO LUTZ | [7 empty] | 83017.3653
5.1 | [7 empty] | PAVIMENTAÇÃO | 81297.9528
5.1.1 | SINAPI | 101852 | REASSENTAMENTO DE PARALELEPÍPEDOS, REJUNTAMENTO COM ARGAMASSA, COM REAPROVEITAMENTO DOS PARALELEPÍPEDOS - INCLUSO RETIRADA E COLOCAÇÃO DO MATERIAL. AF_12/2020 | M2 | 50 | BDI 1 | 25.92% | 93.143 | 4657.1512
5.1.2 | SINAPI | 99814 | LIMPEZA DE SUPERFÍCIE COM JATO DE ALTA PRESSÃO | M2 | 916.99 | 1.89 | 25.92% | 2.3799 | 2182.3335
5.1.3 | COMPOSIÇÃO | 1 | USINAGEM, EXECUÇÃO E COMPACTAÇÃO DE CBUQ | TON | 103.4365 | 219.8335 | 25.92% | 276.8143 | 28632.6973
5.1.4 | COMPOSIÇÃO | 3 | PINTURA DE LIGAÇÃO COM RR-1C | M2 | 916.99 | 1.052 | 25.92% | 1.3246 | 1214.6822
5.1.5 | ANP 04/24 | 97918 | FORNECIMENTO DE CAP 50/70, TEOR 6% (BDI DIF) | TON | 6.2062 | 4427.74 | 15% | 5091.901 | 31601.2965
5.1.6 | ANP 04/24 | 97919 | FORNECIMENTO DE EMULSÃO ASFÁLTICA RR-1C, 0,45 KG/M2 (BDI DIF) | TON | 0.41265 | 3324.77 | 15% | 3823.4855 | 1577.7441
5.1.7 | SINAPI | 95878 | TRANSPORTE COM CAMINHÃO BASCULANTE CBUQ | TXKM | 4654.6412 | 1.7 | 25.92% | 2.1406 | 9963.9112
5.1.8 | SINAPI | 102330 | TRANSPORTE COM CAMINHÃO TANQUE DE TRANSPORTE DE MATERIAL ASFÁLTICO, 30000L, DMT ATÉ 30KM REFAP (BDI DIF) | TXKM | 198.565 | 1.48 | 15% | 1.702 | 337.9577
5.1.9 | SINAPI | 102331 | TRANSPORTE COM CAMINHÃO TANQUE DE TRANSPORTE DE MATERIAL ASFÁLTICO, 30000L, DMT EXCEDENTE REFAP (BDI DIF) | TXKM | 1694.4215 | 0.58 | 15% | 0.667 | 1130.1791 | 209093.2623
5.2 | [7 empty] | SINALIZAÇÃO | 1719.4124 | 139007.4622
5.2.1 | SINAPI | 102509 | PINTURA DE FAIXA DE PEDESTRE OU ZEBRADA TINTA RETRORREFLETIVA A BASE DE RESINA ACRÍLICA COM MICROESFERAS DE VIDRO, E = 30 CM, APLICAÇÃO MANUAL. | M2 | 30 | 28.24 | 25.92% | 35.5598 | 1066.7942
5.2.2 | SINAPI | 102512 | PINTURA DE EIXO VIÁRIO SOBRE ASFALTO COM TINTA RETRORREFLETIVA A BASE DE RESINA ACRÍLICA COM MICROESFERAS DE VIDRO, APLICAÇÃO MECÂNICA COM DEMARCADORA AUTOPROPELIDA. | M | 84 | 6.17 | 25.92% | 7.7693 | 652.6182
| TOTAL DA OBRA | [7 empty] | 348100.7246
Ernestina, 13 de março de 2025.
|  | ______________________________________ |  |  | _____________________________________
|  | Mariana Knoff Vargas |  |  | Odir João Boehm
|  | Engenheira Civil CREA RS 254.886 |  |  | Pefeito Municipal

## Composições
COMPOSIÇÕES
Proprietário: Prefeitura Municipal de Ernesinta
Obra: Pavimentação Asfáltica
Trecho: Diversas Ruas
|  |  | Item | Fonte | Código | Descrição | Unidade | Coeficiente | Custo Unitário (R$) | Custo Total (R$)
Grupo | Item | Filtro
1 | 1 | 1 | 1. |  |  | CONSTRUÇÃO DE PAVIMENTO COM APLICAÇÃO DE CONCRETO BETUMINOSO USINADO A QUENTE (CBUQ), CAMADA DE ROLAMENTO - COM ESPESSURA DE 5,0 CM (FAIXA C) - EXCLUSIVE TRANSPORTE
1 | 2 | 1 | 1.1 | COMPOSIÇÃO | 2 | USINAGEM DE CONCRETO ASFÁLTICO COM CAP 50/70, POR CAMADA DE ROLAMENTO, PADRÃO DNIT FAIXA C, EM USINA DE ASFALTO CONTÍNUA DE 80 TON/H | T | 2.4 | 173.9735 | 417.5364
|  |  | 1.2 | SINAPI | 5835 | VIBROACABADORA DE ASFALTO SOBRE ESTEIRAS, LARGURA DE PAVIMENTAÇÃO 1,90 M A 5,30 M, POTÊNCIA 105 HP CAPACIDADE 450 T/H - CHP DIURNO. AF_11/2014 | CHP | 0.0464 | 380.18 | 17.6404
|  |  | 1.3 | SINAPI | 5837 | VIBROACABADORA DE ASFALTO SOBRE ESTEIRAS, LARGURA DE PAVIMENTAÇÃO 1,90 M A 5,30 M, POTÊNCIA 105 HP CAPACIDADE 450 T/H - CHI DIURNO. AF_11/2014 | CHI | 0.0949 | 152.04 | 14.4286
|  |  | 1.4 | SINAPI | 88314 | RASTELEIRO COM ENCARGOS COMPLEMENTARES | H | 0.576 | 20.6 | 11.8656
|  |  | 1.5 | SINAPI | 91386 | CAMINHÃO BASCULANTE 10 M3, TRUCADO CABINE SIMPLES, PESO BRUTO TOTAL 23.000 KG, CARGA ÚTIL MÁXIMA 15.935 KG, DISTÂNCIA ENTRE EIXOS 4,80 M, POTÊNCIA 230 CV INCLUSIVE CAÇAMBA METÁLICA - CHP DIURNO. AF_06/2014 | CH | 0.0464 | 274.77 | 12.7493
|  |  | 1.6 | SINAPI | 95631 | ROLO COMPACTADOR VIBRATÓRIO TANDEM, AÇO LISO, POTENCIA 125 HP, PESO SEM/COM LASTRO 10,20/11,65 T, LARGURA DE TRABALHO 1,73 M - CHP DIURNO. AF_11/2016 | CHP | 0.0805 | 229.75 | 18.4949
|  |  | 1.7 | SINAPI | 95632 | ROLO COMPACTADOR VIBRATÓRIO TANDEM, AÇO LISO, POTENCIA 125 HP, PESO SEM/COM LASTRO 10,20/11,65 T, LARGURA DE TRABALHO 1,73 M - CHI DIURNO. AF_11/2016 | CHI | 0.0607 | 85.21 | 5.1722
|  |  | 1.8 | SINAPI | 96155 | TRATOR DE PNEUS COM POTÊNCIA DE 85 CV, TRAÇÃO 4X4, COM VASSOURA MECÂNICA ACOPLADA - CHI DIURNO. AF_02/2017 | CHI | 0.1071 | 60.57 | 6.487
|  |  | 1.9 | SINAPI | 96157 | TRATOR DE PNEUS COM POTÊNCIA DE 85 CV, TRAÇÃO 4X4, COM VASSOURA MECÂNICA ACOPLADA - CHP DIURNO. AF_02/2017 | CHP | 0.0341 | 150.68 | 5.1382
|  |  | 1.10 | SINAPI | 96463 | ROLO COMPACTADOR DE PNEUS, ESTATICO, PRESSÃO VARIAVEL, POTÊNCIA 110 HP, PESO SEM/COM LASTRO 10,8/27 T, LARGURA DE ROLAGEM 2,30 M - CHP DIURNO. AF_06/2017 | CHP | 0.0419 | 216.11 | 9.055
|  |  | 1.11 | SINAPI | 96464 | ROLO COMPACTADOR DE PNEUS, ESTATICO, PRESSÃO VARIAVEL, POTÊNCIA 110 HP, PESO SEM/COM LASTRO 10,8/27 T, LARGURA DE ROLAGEM 2,30 M - CHI DIURNO. AF_06/2017 | CHI | 0.099 | 91.24 | 9.0328
[7 empty] | SUB-TOTAL (M3) |  |  | 527.6004
[7 empty] | TOTAL (M3 PARA TONELADA) |  |  | 219.8335
2 | 0 | 1 | 2. |  |  | USINAGEM DE CONCRETO ASFÁLTICO COM CAP 50/70, PARA CAMADA DE ROLAMENTO, PADRÃO DNIT FAIXA C, EM USINA DE ASFALTO CONTÍNUA DE 80 TON/H
2 | 1 | 1 | 2.1 | SINAPI | 370 | AREIA MEDIA - POSTO JAZIDA/FORNECEDOR (RETIRADO NA JAZIDA, SEM TRANSPORTE) | M3 | 0.3248 | 97 | 31.5056
2 | 2 | 1 | 2.2 | SINAPI | 1106 | CAL HIDRATADA CH-I PARA ARGAMASSAS | KG | 56.2 | 1.04 | 58.448
|  |  | 2.3 | SINAPI | 4720 | PEDRA BRITADA N.0, OU PEDRISCO (4,8 A 9,5 MM) POSTO PEDREIRA/FORNECEDOR, SEM FRETE | M3 | 0.31 | 101.06 | 31.3286
|  |  | 2.4 | SINAPI | 4721 | PEDRA BRITADA N.1 (9,5 A 19 MM) POSTO PEDREIRA/FORNECEDOR, SEM FRETE | M3 | 0.13 | 87.54 | 11.3802
|  |  | 2.5 | SINAPI | 5940 | PÁ CARREGADEIRA SOBRE RODAS, POTÊNCIA LÍQUIDA 128 HP, CAPACIDADE DA CAÇAMBA 1,7 A 2,8 M3, PESO OPERACIONAL 11632 KG - CHP DIURNO. AF_06/2014 | CHP | 0.0049 | 173.16 | 0.84848
|  |  | 2.6 | SINAPI | 5942 | PÁ CARREGADEIRA SOBRE RODAS, POTÊNCIA LÍQUIDA 128 HP, CAPACIDADE DA CAÇAMBA 1,7 A 2,8 M3, PESO OPERACIONAL 11632 KG - CHI DIURNO. AF_06/2014 | CHI | 0.0083 | 81.6 | 0.67728
2 | 3 | 1 | 2.7 | SINAPI | 7030 | TANQUE DE ASFALTO ESTACIONÁRIO COM SERPENTINA, CAPACIDADE 30.000 L - CHP DIURNO. AF_05/2023 | CHP | 0.0262 | 270.66 | 7.0913
2 | 4 | 1 | 2.8 | SINAPI | 88316 | SERVENTE COM ENCARGOS COMPLEMENTARES | H | 0.0262 | 20.66 | 0.54129
|  |  | 2.9 | SINAPI | 90776 | ENCARREGADO GERAL COM ENCARGOS COMPLEMENTARES | H | 0.0131 | 63.8 | 0.83578
|  |  | 2.10 | SINAPI | 93433 | USINA DE MISTURA ASFALTICA A QUENTE, TIPO CONTRA FLUXO, PROD 40 A 80 TON/H - CHP DIURNO. AF_05/2023 | CHP | 0.0101 | 2702.54 | 27.2957
|  |  | 2.11 | SINAPI | 93434 | USINA DE MISTURA ASFALTICA A QUENTE, TIPO CONTRA FLUXO, PROD 40 A 80 TON/H - CHI DIURNO. AF_05/2023 | CHI | 0.0029 | 334.94 | 0.97133
|  |  | 2.12 | SINAPI | 95872 | GRUPO GERADOR COM CARENAGEM, MOTOR DIESEIL POTÊNCIA STANDART ENTRE 250 E 260 KVA - CHP DIURNO. AF_12/2016 | CHP | 0.0101 | 298.03 | 3.0101
|  |  | 2.13 | SINAPI | 95873 | GRUPO GERADOR COM CARENAGEM, MOTOR DIESEIL POTÊNCIA STANDART ENTRE 250 E 260 KVA - CHI DIURNO. AF_12/2016 | CHI | 0.0029 | 13.75 | 0.039875
[7 empty] | TOTAL |  |  | 173.9735
#REF! | 0 | 1 | 3. |  |  | PINTURA DE LIGAÇÃO
#REF! | 1 | 1 | 3.1 | ANP | ANP | EMULSÃO ASFÁLTICA RR-1C | KG | 0.45 | SEPARADO | SEPARADO
|  |  | 3.2 | SINAPI | 5939 | VASSOURA MECÂNICA | CHP | 0.002 | 10.27 | 0.02054
|  |  | 3.3 | SINAPI | 5841 | VASSOURA MECÂNICA | CHI | 0.004 | 5.16 | 0.02064
|  |  | 3.4 | SINAPI | 83362 | ESPARGIDOR DE ASFALTO PRESSURIZADO, TANQUE 6 M3 CO ISOLAÇÃO TÉRMICA, AQUECIDO COM 2 MAÇARICOS, COM BARRA ESPARGIDORA 3,60 M, MONTADO SOBRE CAMINHÃO TOCO, PBT 14.300 KG, POTÊNCIA 185 CV - CHP DIURNO. AF_05/2023 | CHP | 0.0004 | 267.54 | 0.10702
|  |  | 3.5 | SINAPI | 88316 | SERVENTE COM ENCARGOS COMPLEMENTARES | H | 0.0055 | 20.66 | 0.11363
|  |  | 3.6 | SINAPI | 89035 | TRATOR DE PNEUS, POTÊNCIA 85 CV, TRAÇÃO 4X4, PESO COM LASTRO DE 4.675 KG - CHP DIURNO. AF_06/2014 | CHP | 0.0017 | 141.33 | 0.24026
|  |  | 3.7 | SINAPI | 89036 | TRATOR DE PNEUS, POTÊNCIA 85 CV, TRAÇÃO 4X4, PESO COM LASTRO DE 4.675 KG - CHI DIURNO. AF_06/2014 | CHI | 0.0038 | 55.55 | 0.21109
|  |  | 3.8 | SINAPI | 91486 | ESPARGIDOR DE ASFALTO PRESSURIZADO, TANQUE 6 M3 CO ISOLAÇÃO TÉRMICA, AQUECIDO COM 2 MAÇARICOS, COM BARRA ESPARGIDORA 3,60 M, MONTADO SOBRE CAMINHÃO TOCO, PBT 14.300 KG, POTÊNCIA 185 CV - CHI DIURNO. AF_05/2023 | CHI | 0.0051 | 66.43 | 0.33879
|  | #REF! |  |  |  |  | TOTAL M2 |  |  | 1.052

## BDI
BDI
Proprietário: Prefeitura Municipal de Ernesinta
Obra: Pavimentação Asfáltica
Trecho: Diversas Ruas
Em atenção ao estabelecido pelo Acórdão 2622/2013 - TCU - Plenário reformamos a orientação e indicamos a utilização dos seguintes parâmetros para taxas de BDI:
Tipo de obra: |  |  |  | Construção de Rodovias e Ferrovias |  |  | Obras que se enquadram no tipo escolhido:
Alternativa mais vantajosa para a Administração Pública: |  |  |  | Desonerado |  |  | Para o tipo de obra "Construção de Rodovias e Ferrovias" enquadram-se: a construção e recuperação de: auto-estradas, rodovias e outras vias não-urbanas para passagem de veículos, vias férreas de superfície ou subterrâneas (Inclusive para metropolitanos), pistas de aeroportos. Esta classe compreende também: a pavimentação de auto estradas, rodovias e outras vias não urbanas; construção de pontes, viadutos e túneis; a instalação de barreiras acústicas; a construção de praças de pedágio; a sinalização com pintura em rodovias e aeroportos; a instalação de placas de sinalização de tráfego e semelhantes, conforme classificação 4211-1 do CNAE 2.0. Também enquadram-se a construção, pavimentação e sinalização de vias urbanas, ruas e locais para estacionamento de veículos; a construção de praças e calçadas para pedestres; elevados, passarelas e ciclovias; metrô e VLT.
BDI ABAIXO PODE SER ACEITO |  |  |  | OK
25.92%
Parâmetro |  |  |  | % |  | Verificação | Observações
Encargos Sociais incidentes sobre a mão de obra |  |  |  | 2.5% | K1 | OK | Os percentuais de Impostos a serem adotados devem ser indicados pelo Tomador, conforme legislação vigente. Apresentar declaração informando o percentual de ISS incidente sobre esta obra, considerando a base de cálculo prevista na legislação municipal.
Administração Central de empresa ou consultoria - overhead |  |  |  | 1% | K2 | OK
Mín: | 0.0032 | Máx: | 0.0074
|  |  |  | 1% |  | OK | As tabelas que apresentam os limites foram construídas sem considerar a desoneração sobre a folha de pagamento prevista na Lei Nº 12.844/2013. Caso o CNAE da empresa indique que a mesma deve considerar a contribuição previdenciária sobre a receita bruta, será somado a alíquota ded 2% no item impostos.
|  |  |  | 1% |  | OK
Margem bruta da empresa de consultoria |  |  |  | 6% | K3 | OK
Mín: | 0.0032 | Máx: | 0.0074
Tributos (imposto COFINS 3% E PIS 0,65%) |  |  |  | 3.65% | CP | OK
Mín: | 0.0032 | Máx: | 0.0074
Tributos (ISS, variavel de acordo com o municipio |  |  |  | 3% | ISS | OK
Mín: | 0.0032 | Máx: | 0.0074
Tributos (contribuição Previdenciaria sobre a Receita Bruta - 0% ou 4,5% - Desoneração |  |  |  | 4.5% | CPRB | OK
Mín: | 0.0032 | Máx: | 0.0074
Declaramos que será adotado o regime com desoneração de tributação da folha de pagamento, para a elaboração do orçamento relativo às obras do presente contrato de repasse, por se tratar da opção mais vantajosa para a administração pública.
𝐵𝐷𝐼=((1+K1+K2)∗(1+K3))/((1−CP-ISS-CRPB))−1

## Encargos Sociais
ENCARGOS SOCIAIS
Proprietário: Prefeitura Municipal de Ernesinta
Obra: Pavimentação Asfáltica
Trecho: Diversas Ruas
GRUPO A
Neste grupo estão incluídas as obrigações, que incidem diretamente sobre a folha de pagamento e que são regulamentadas de acordo com a legislação competente.
|  | COM DESONERAÇÃO |  | SEM DESONERAÇÃO
Item | Contribuição | HORISTA % | MENSALISTA % | HORISTA % | MENSALISTA %
A1 | INSS | 0% | 0% | 20% | 20%
A2 | SESI | 1.5% | 1.5% | 1.5% | 1.5%
A3 | SENAI | 1% | 1% | 1% | 1%
A4 | INCRA | 0.2% | 0.2% | 0.2% | 0.2%
A5 | SEBRAE | 0.6% | 0.6% | 0.6% | 0.6%
A6 | Salário Educação | 2.5% | 2.5% | 2.5% | 2.5%
A7 | Seguro contra Acidente de Trabalho INSS | 3% | 3% | 3% | 3%
A8 | FGTS | 8% | 8% | 8% | 8%
A9 | SECONCI | 0% | 0% | 0% | 0%
Total |  | 16.8% | 16.8% | 36.8% | 36.8%
GRUPO B
Neste grupo são considerados os dias em que não há prestação de serviço, mas que o funcionário tem direito de receber sua remuneração. Sobre estes dias incidem também os encargos do grupo A. Antes de apresentar o demonstrativo do cálculo dos encargos do grupo B, calculam-se as horas efetivamente trabalhadas por ano de acordo com alguns parâmetros.
|  | COM DESONERAÇÃO |  | SEM DESONERAÇÃO
Item | Contribuição | HORISTA % | MENSALISTA % | HORISTA % | MENSALISTA %
B1 | Repouso semanal remunerado | 17.93% | Não incide | 17.93% | Não incide
B2 | Feriados | 4.24% | Não incide | 4.24% | Não incide
B3 | Auxílio Enfermidade | 0.85% | 0.66% | 0.85% | 0.66%
B4 | 13 ° Salário | 10.81% | 8.33% | 10.81% | 8.33%
B5 | Licença Paternidade | 0.07% | 0.06% | 0.07% | 0.06%
B6 | Faltas Justificadas | 0.72% | 0.56% | 0.72% | 0.56%
B7 | Dias de Chuvas | 1.53% | Não incide | 1.53% | Não incide
B8 | Auxílio Acidente de Trabalho | 0.1% | 0.08% | 0.1% | 0.08%
B9 | Férias Gozadas | 8.14% | 6.28% | 8.14% | 6.28%
B10 | Salário Maternidade | 0.03% | 0.02% | 0.03% | 0.02%
Total |  | 44.42% | 15.99% | 44.42% | 15.99%
GRUPO C
Neste grupo estão os encargos pagos diretamente aos empregados e, assim sendo, os que não incidem sobre eles os encargos do Grupo A. Eles são previstos de acordo com a legislação.
|  | COM DESONERAÇÃO |  | SEM DESONERAÇÃO
Item | Contribuição | HORISTA % | MENSALISTA % | HORISTA % | MENSALISTA %
C1 | Aviso Prévio Indenizado | 4.5% | 3.47% | 4.5% | 3.47%
C2 | Aviso Prévio Trabalhado | 0.11% | 0.08% | 0.11% | 0.08%
C3 | Férias Indenizadas + 1/3 | 4.78% | 3.68% | 4.78% | 3.68%
C4 | Depósito Rescisão Sem Justa Causa | 3.48% | 2.69% | 3.48% | 2.69%
C5 | Indenização Adicional | 0.38% | 0.29% | 0.38% | 0.29%
Total |  | 13.25% | 10.21% | 13.25% | 10.21%
GRUPO D
Neste grupo estão os encargos referentes a incidência sobre outros encargos ou seja:
|  | COM DESONERAÇÃO |  | SEM DESONERAÇÃO
Item | Contribuição | HORISTA % | MENSALISTA % | HORISTA % | MENSALISTA %
D1 | Reincidência do Grupo A sobre B | 7.46% | 2.69% | 16.35% | 5.88%
D2 | Reincidência de A sobre Aviso Prévio Trabalhado + Reincidência de FGTS sobre Aviso Prévio Indenizado | 0.38% | 0.29% | 0.4% | 0.31%
Total |  | 7.84% | 2.98% | 16.75% | 6.19%
TOTAL DOS ENCARGOS |  | 82.31% | 45.98% | 111.2% | 69.19%

## Cronograma
CRONOGRAMA FÍSICO-FINANCEIRO
ITEM | DESCRIÇÃO | TOTAL POR ITEM | 1º MÊS |  | 2º MÊS |  | 3º MÊS
|  | R$ | R$ | (%) | R$ | (%) | R$ | (%)
1. | RUA FLÁVIO SCHMIDT | 79715.86 | 79715.86 | 100%
2. | RUA GUILHERME EDUARDO FETT | 59291.6022 | 59291.6022 | 100%
3. | RUA MAXIMINO PEDROTTI | 45617.7106 |  |  | 45617.7106 | 100%
4. | RUA JOÃO GONÇALVES DA SILVA | 80458.1865 |  |  | 80458.1865 | 100%
5. | RUA ALFREDO LUTZ | 83017.3653 |  |  |  |  | 83017.3653 | 100%
| TOTAL | 348100.7246 | 139007.4622 |  | 126075.8971 |  | 83017.3653
Ernestina, 02 de abril de 2025.
_____________________________
| Mariana Knoff Vargas |  | Odir João Boehm
| Engenheira Civil |  | Prefeito Municipal
CREA RS 254.886