## DADOS
27476 | PO - Planilha Orçamentária / PLQ - Planilha de Levantamento de Quantidades / CFF - Cronograma Físico Financeiro
v008
INSTRUÇÕES DE USO E PREENCHIMENTO
1. Este documento somente pode ser utilizado nas versões do Excel 2003 ou superior. Não deve ser utilizado versões do BROffice. O Documento deve ser salvo SOMENTE em extensão habilitada para macros (.xls ou .xlsm). Se o documento for salvo na extensão .xlsx, o arquivo será INUTILIZADO.
2. Para funcionamento pleno desse arquivo, a Segurança de Macros do Excel deve ser habilitada.
2.1 Na Versão Excel 2003, selecione na Faixa de Opções: Ferramentas --> Macro --> Segurança --> Na aba Nível de Segurança selecione a Opção "Baixo" --> Clique em OK --> Feche e abra o Excel novamente para utilizar a Planilha.
2.2 Na Versão Excel 2007 ou superior, selecione na Faixa de Opções: Arquivo --> Opções --> Central de Confiabilidade --> Configurações da Central de Confiabilidade --> Configurações de Macro --> Habilitar todas as Macros --> Clique em OK --> Feche e abra o excel novamente para utilizar a Planilha.
3. O Preenchimento deve ser feito somente nas células em amarelo. As outras células são de preenchimento Automático.
4. Preferências de Elaboração do Orçamento
4.1. Preenchimento de Quantidades
5. Ordem de Preenchimento
5.1. na Aba DADOS
5.1.1. Preencha no Quadro abaixo os Dados do TC/CR:
Nº OPERAÇÃO |  | GESTOR |  | PROGRAMA |  |  | AÇÃO / MODALIDADE |  |  |  |  | OBJETO
[7 empty] | AMPLIAÇÃO, MODERNIZAÇÃO E REFORMA DE EDIFICAÇÃO |  |  |  |  | AMPLIAÇÃO, MODERNIZAÇÃO E REFORMA DA EMEF 21 DE ABRIL
PROPONENTE / TOMADOR |  |  |  |  | MUNICÍPIO / UF |  |  | LOCALIDADE / ENDEREÇO |  |  |  |  | APELIDO DO EMPREENDIMENTO
MUNICÍPIO DE FREDERICO WESTPHALEN |  |  |  |  | FREDERICO WESTPHALEN/RS |  |  | RS-591, LINHA 21 DE ABRIL, INTERIOR |  |  |  |  | EMEF 21 DE ABRIL
5.1.2. Preencha no quadro abaixo as informações sobre o orçamento:
DATA BASE |  | DESON. | LOCALIDADE DO SINAPI |  | DESCRIÇÃO DO LOTE | [9 empty] | BDI 1 | BDI 2 | BDI 3 | BDI 4 | BDI 5
2024-09-01 |  | Sim | Porto Alegre / RS |  | AMPLIAÇÃO, MODERNIZAÇÃO E REFORMA DA EMEF 21 DE ABRIL | [9 empty] | 26.38% | 15.25%
4.1.2. Preencha no quadro abaixo as informações sobre o orçamento licitado:
CTEF n.º |  | NOME DA EMPRESA |  |  |  | DATA BASE | DESON. | REGIME DE EXECUÇÃO |  | ACOMP. | OBJETO CTEF |  |  |  |  | DATA ASSINATURA |  | VIGÊNCIA
5.1.3. Preencha a data de Início da Obra:
DATA INÍCIO
2024-12-15
5.1.4. Preencha no(s) Quadro(s) abaixo os Dados do(s) Responsável(is) Técnico(s) pela elaboração do Orçamento:
[5 empty] | Exibir o 2° Quadro de Assinatura? |  |  | NÃO
Nome: | JARDEL F. KONZEN |  |  |  | Nome:
Título: | ENGENHEIRO CIVIL |  |  |  | Título:
CREA/CAU: | 233.385 |  |  |  | CREA/CAU:
ART/RRT: | 13465638 |  |  |  | ART/RRT:
5.2. Legenda das Abas
5.2.1. LARANJA: Aba DADOS. Preenchimento Obrigatório. Impressão Dispensada.
5.2.2. AMARELO: Abas BDI, PO, PLQ e CFF. Preenchimento e Impressão Obrigatórias. O preenchimento da Aba BDI é dispensada para os casos de Aquisição Direta de Materiais e Equipamentos. A Impressão da Aba PLQ pode ser dispensada para casos de Frente de Obra Única.
5.3. na Aba BDI (Bonificações e Despesas Indiretas):
5.3.1. Escolha o tipo de empreendimento.
5.3.2. Escolha se o BDI será do tipo desonerado ou não (aba DADOS)
5.3.3. Informe a base de cálculo do ISS (0 a 100%).
5.3.4. Informe a alíquota do ISS (Normalmente de 2 a 5%).
5.3.5. Defina na tabela os percentuais a serem adotados para cada item que compõe o BDI nos campos em amarelo.
5.3.6. Preencha o campo observações se necessário (recomendado para os orçamentos que utilizam mais de um BDI).
5.4. na Aba PO (Planilha Orçamentária):
5.4.1. Primeiramente, selecione os níveis de cada item do orçamento na coluna NÍVEL.
5.4.1.1: O nível de "Serviço" serve tanto para serviços ou insumos (mão-de-obra / material / equipamento / veículo / máquina / ferramenta / etc). Um "nível 2/3/4" é um título (é preenchida apenas a coluna descrição) utilizado para organizar melhor a planilha orçamentária e engloba (agrupa) serviços e agrupadores de nível inferior.
5.4.2. Após a seleção dos níveis, preencha, para cada serviço, as informações sobre a Fonte de Referência, (SINAPI, SICRO, SIURB, etc) e o respectivo Código de Referência.
5.4.3. Esta planilha é compatível com o arquivo REFERÊNCIA distribuído pela CAIXA. Caso o arquivo REFERÊNCIA esteja aberto, será possível buscar um código através do botão "Buscar Código". Desta forma a descrição dos serviços será preenchida automaticamente (podendo ser substituída). Caso contrário, seu preenchimento deve ser manual.
5.4.3.1. As descrições e unidades preenchidas automaticamente ficarão vinculadas ao arquivo REFERÊNCIA até que se use o botão "Fixar Descrições", que quebra a fórmula e transforma as descrições em texto.
5.4.4. Preencher o custo unitário do serviço/insumo na Coluna CUSTO UNITÁRIO. ATENÇÃO: o custo unitário adotado deve ser menor ou igual ao contido na tabela de referência ou mediana das cotações de mercado.
5.4.5. Indicar o BDI adotado para cada serviço/insumo na Coluna BDI. Preferencialmente selecione uma das opções da lista suspensa que aparecerá na célula, esta lista contém os 05 BDIs que podem ser preenchidos na Aba BDI (conforme item 5.2 das instruções). Caso seja necessária a adoção de mais de 05 valores diferentes de BDI, digite o percentual diretamente na célula.
5.4.6. Conforme selecionado no item 4.1. desta Aba, a Coluna Quantidade pode ser preenchida diretamente na PO, ou representar a soma das quantidades de cada Frente de Obra, informadas na aba PLQ (Planilha de Levantamento de Quantitativos).
5.4.7. OBSERVAÇÃO: As demais colunas (Item / Quantidade / Preço Unitário / Preço Total) são de preenchimento automático. Não tente preenche-las ou alterá-las na Aba PO.
5.4.8. Se for necessário acrescentar ou excluir linhas da Planilha Orçamentária, utilize o Botão EDITAR PLANILHA e selecione as opções no quadro. ATENÇÃO: quanto maior o número de linhas mais lento será o processamento dos dados, então acrescente apenas o número necessário ou um pouco a mais.
5.4.8.1. Evite deixar linhas em branco no corpo da Planilha Orçamentária.
5.4.9. Caso deseje importar os dados de outro arquivo utilize apenas a opção COLAR ESPECIAL ==> VALORES.
5.4.10. Clique no Botão LICITAR / REPROGRAMAR para preencher o Orçamento Licitado ou Reprogramado.
5.5. na Aba PLQ (Planilha de Levantamento de Quantitativos):
5.5.1. Preencha primeiramente as Frentes de Obra.
5.5.1.1. Exemplos de Frentes de Obra (Rua A trecho 01 / Rua A trecho 02 / Rua B ; UH 01 / UH 02 / UH 03).
5.5.2. Preencha as quantidades dos serviços por frente de obra. A soma das quantidades de todas as frentes de um determinado serviço será a quantidade exibida na Planilha Orçamentária.
5.5.3. Caso deseje incluir ou excluir frentes, utilize os botões ADICIONAR e EXCLUIR.
5.6. na Aba CFF (Cronograma Físico-Financeiro):
5.6.1. Preencha a data de início da obra na aba Dados.
5.6.2. Preencha as porcentagens previstas por parcela para cada meta ou macrosserviço.
5.6.3. Para atualizar o Cronograma conforme o Orçamento e incluir ou excluir parcelas, utilize o botão EDITAR / ATUALIZAR CRONOGRAMA.
(Selecione uma Localidade)
[9 empty] | Aracaju / SE |  |  |  |  | 26.38%
[9 empty] | Belém / PA |  |  |  |  | 15.25%
Belo Horizonte / MG
Boa Vista / RR
Brasília / DF
Campo Grande / MS
Cuiabá / MT
[9 empty] | Curitiba / PR |  |  | Empreitada Preço Global
[9 empty] | Florianópolis / SC |  |  | Empreitada Preço Unitário
[9 empty] | Fortaleza / CE |  |  | Empreitada Integral
[9 empty] | Goiânia / GO |  |  | Tarefa
[9 empty] | João Pessoa / PB |  |  | Contratação Integrada
[9 empty] | Macapá / AP |  |  | Não se aplica
Maceió / AL
[9 empty] | Manaus / AM |  |  | BM
[9 empty] | Natal / RN |  |  | PLE
Palmas / TO
Porto Alegre / RS
Porto Velho / RO
Recife / PE
Rio Branco / AC
Rio de Janeiro / RJ
Salvador / BA
São Luís / MA
São Paulo / SP
Teresina / PI
Vitória / ES
Nº OPERAÇÃO |  | GESTOR |  | PROGRAMA |  |  | AÇÃO / MODALIDADE |  |  |  |  | OBJETO
[7 empty] | AMPLIAÇÃO, MODERNIZAÇÃO E REFORMA DE EDIFICAÇÃO |  | #REF! | #REF! |  | AMPLIAÇÃO, MODERNIZAÇÃO E REFORMA DA EMEF 21 DE ABRIL
PROPONENTE / TOMADOR |  |  |  |  | MUNICÍPIO / UF |  |  | LOCALIDADE / ENDEREÇO |  |  |  |  | APELIDO DO EMPREENDIMENTO
MUNICÍPIO DE FREDERICO WESTPHALEN |  |  |  |  | FREDERICO WESTPHALEN/RS |  | #REF! | RS-591, LINHA 21 DE ABRIL, INTERIOR |  |  |  |  | EMEF 21 DE ABRIL
DATA BASE |  | DESON. | LOCALIDADE DO SINAPI |  | DESCRIÇÃO DO LOTE | [9 empty] | BDI 1 | BDI 2 | BDI 3 | BDI 4 | BDI 5
2024-09-01 |  | Sim | Porto Alegre / RS |  | AMPLIAÇÃO, MODERNIZAÇÃO E REFORMA DA EMEF 21 DE ABRIL | [9 empty] | 26.38% | 15.25%
CTEF n.º |  | NOME DA EMPRESA / CNPJ: |  |  |  | DATA BASE | DESON. | REGIME DE EXECUÇÃO |  | ACOMP. | OBJETO CTEF |  |  |  |  | DATA ASSINATURA |  | VIGÊNCIA
Importar PO
(MO27476)
MÚLTIPLAS FRENTES (PREENCHIMENTO NA PLQ)
FRENTE ÚNICA (PREENCHIMENTO DIRETAMENTE NA PO)

## BDI (1)
|  |  | MIN | MED | MAX | [5 empty] | Quadro de Composição do BDI 1
Construção e Reforma de Edifícios | AC | Construção e Reforma de Edifícios-AC | 3% | 4% | 5.5%
Construção e Reforma de Edifícios | SG | Construção e Reforma de Edifícios-SG | 0.8% | 0.8% | 1%
Construção e Reforma de Edifícios | R | Construção e Reforma de Edifícios-R | 0.97% | 1.27% | 1.27% | Nº TC/CR |  | PROPONENTE / TOMADOR
Construção e Reforma de Edifícios | DF | Construção e Reforma de Edifícios-DF | 0.59% | 1.23% | 1.39% | 0 |  | MUNICÍPIO DE FREDERICO WESTPHALEN
Construção e Reforma de Edifícios | L | Construção e Reforma de Edifícios-L | 6.16% | 7.4% | 8.96%
Construção e Reforma de Edifícios | BDI PAD | Construção e Reforma de Edifícios-BDI PAD | 20.34% | 22.12% | 25% | OBJETO
Construção de Praças Urbanas, Rodovias, Ferrovias e recapeamento e pavimentação de vias urbanas | AC | Construção de Praças Urbanas, Rodovias, Ferrovias e recapeamento e pavimentação de vias urbanas-AC | 3.8% | 4.01% | 4.67% | AMPLIAÇÃO, MODERNIZAÇÃO E REFORMA DA EMEF 21 DE ABRIL
Construção de Praças Urbanas, Rodovias, Ferrovias e recapeamento e pavimentação de vias urbanas | SG | Construção de Praças Urbanas, Rodovias, Ferrovias e recapeamento e pavimentação de vias urbanas-SG | 0.32% | 0.4% | 0.74%
Construção de Praças Urbanas, Rodovias, Ferrovias e recapeamento e pavimentação de vias urbanas | R | Construção de Praças Urbanas, Rodovias, Ferrovias e recapeamento e pavimentação de vias urbanas-R | 0.5% | 0.56% | 0.97% | TIPO DE OBRA DO EMPREENDIMENTO | [7 empty] | DESONERAÇÃO
Construção de Praças Urbanas, Rodovias, Ferrovias e recapeamento e pavimentação de vias urbanas | DF | Construção de Praças Urbanas, Rodovias, Ferrovias e recapeamento e pavimentação de vias urbanas-DF | 1.02% | 1.11% | 1.21% | Construção e Reforma de Edifícios | [7 empty] | Sim
Construção de Praças Urbanas, Rodovias, Ferrovias e recapeamento e pavimentação de vias urbanas | L | Construção de Praças Urbanas, Rodovias, Ferrovias e recapeamento e pavimentação de vias urbanas-L | 6.64% | 7.3% | 8.69%
Construção de Praças Urbanas, Rodovias, Ferrovias e recapeamento e pavimentação de vias urbanas | BDI PAD | Construção de Praças Urbanas, Rodovias, Ferrovias e recapeamento e pavimentação de vias urbanas-BDI PAD | 19.6% | 20.97% | 24.23% | Conforme legislação tributária municipal, definir estimativa de percentual da base de cálculo para o ISS: | [7 empty] | 30%
Construção de Redes de Abastecimento de Água, Coleta de Esgoto | AC | Construção de Redes de Abastecimento de Água, Coleta de Esgoto-AC | 3.43% | 4.93% | 6.71% | Sobre a base de cálculo, definir a respectiva alíquota do ISS (entre 2% e 5%): | [7 empty] | 2%
Construção de Redes de Abastecimento de Água, Coleta de Esgoto | SG | Construção de Redes de Abastecimento de Água, Coleta de Esgoto-SG | 0.28% | 0.49% | 0.75%
[6 empty] | Itens |  |  |  | Siglas | % Adotado | Situação | 1º Quartil | Médio | 3º Quartil
Construção de Redes de Abastecimento de Água, Coleta de Esgoto | R | Construção de Redes de Abastecimento de Água, Coleta de Esgoto-R | 1% | 1.39% | 1.74%
Construção de Redes de Abastecimento de Água, Coleta de Esgoto | DF | Construção de Redes de Abastecimento de Água, Coleta de Esgoto-DF | 0.94% | 0.99% | 1.17% | Administração Central |  |  |  | AC | 4% | - | 3% | 4% | 5.5%
Construção de Redes de Abastecimento de Água, Coleta de Esgoto | L | Construção de Redes de Abastecimento de Água, Coleta de Esgoto-L | 6.74% | 8.04% | 9.4% | Seguro e Garantia |  |  |  | SG | 0.8% | - | 0.8% | 0.8% | 1%
Construção de Redes de Abastecimento de Água, Coleta de Esgoto | BDI PAD | Construção de Redes de Abastecimento de Água, Coleta de Esgoto-BDI PAD | 20.76% | 24.18% | 26.44% | Risco |  |  |  | R | 1.27% | - | 0.97% | 1.27% | 1.27%
Construção e Manutenção de Estações e Redes de Distribuição de Energia Elétrica | AC | Construção e Manutenção de Estações e Redes de Distribuição de Energia Elétrica-AC | 5.29% | 5.92% | 7.93% | Despesas Financeiras |  |  |  | DF | 1.23% | - | 0.59% | 1.23% | 1.39%
Construção e Manutenção de Estações e Redes de Distribuição de Energia Elétrica | SG | Construção e Manutenção de Estações e Redes de Distribuição de Energia Elétrica-SG | 0.25% | 0.51% | 0.56% | Lucro |  |  |  | L | 7.4% | - | 6.16% | 7.4% | 8.96%
Construção e Manutenção de Estações e Redes de Distribuição de Energia Elétrica | R | Construção e Manutenção de Estações e Redes de Distribuição de Energia Elétrica-R | 1% | 1.48% | 1.97% | Tributos (impostos COFINS 3%, e PIS 0,65%) |  |  |  | CP | 3.65% | - | 3.65% | 3.65% | 3.65%
Construção e Manutenção de Estações e Redes de Distribuição de Energia Elétrica | DF | Construção e Manutenção de Estações e Redes de Distribuição de Energia Elétrica-DF | 1.01% | 1.07% | 1.11% | Tributos (ISS, variável de acordo com o município) |  |  |  | ISS | 0.6% | - | 0% | 2.5% | 5%
Construção e Manutenção de Estações e Redes de Distribuição de Energia Elétrica | L | Construção e Manutenção de Estações e Redes de Distribuição de Energia Elétrica-L | 8% | 8.31% | 9.51% | Tributos (Contribuição Previdenciária sobre a Receita Bruta - 0% ou 4,5% - Desoneração) |  |  |  | CPRB | 4.5% | OK | 0% | 4.5% | 4.5%
Construção e Manutenção de Estações e Redes de Distribuição de Energia Elétrica | BDI PAD | Construção e Manutenção de Estações e Redes de Distribuição de Energia Elétrica-BDI PAD | 24% | 25.84% | 27.86% | BDI SEM desoneração (Fórmula Acórdão TCU) |  |  |  | BDI PAD | 20.44% | OK | 20.34% | 22.12% | 25%
Obras Portuárias, Marítimas e Fluviais | AC | Obras Portuárias, Marítimas e Fluviais-AC | 4% | 5.52% | 7.85% | BDI COM desoneração |  |  |  | BDI DES | 26.38% | OK |  |  |  | FALSE | pedir anexo
Obras Portuárias, Marítimas e Fluviais | SG | Obras Portuárias, Marítimas e Fluviais-SG | 0.81% | 1.22% | 1.99%
Obras Portuárias, Marítimas e Fluviais | R | Obras Portuárias, Marítimas e Fluviais-R | 1.46% | 2.32% | 3.16% |  | Anexo: Relatório Técnico Circunstanciado justificando a adoção do percentual de cada parcela do BDI. | [8 empty] | FALSE | anexo apresentado
Os valores de BDI foram calculados com o emprego da fórmula:
Obras Portuárias, Marítimas e Fluviais | DF | Obras Portuárias, Marítimas e Fluviais-DF | 0.94% | 1.02% | 1.33% |  |  |  | BDI.DES = | (1+AC + S + R + G)*(1 + DF)*(1+L) |  |  | - 1
Obras Portuárias, Marítimas e Fluviais | L | Obras Portuárias, Marítimas e Fluviais-L | 7.14% | 8.4% | 10.43% |  |  |  |  | (1-CP-ISS-CRPB)
Obras Portuárias, Marítimas e Fluviais | BDI PAD | Obras Portuárias, Marítimas e Fluviais-BDI PAD | 22.8% | 27.48% | 30.95%
Declaro para os devidos fins que, conforme legislação tributária municipal, a base de cálculo para Construção e Reforma de Edifícios, é de 30%, com a respectiva alíquota de 2%.
Declaro para os devidos fins que o regime de Contribuição Previdenciária sobre a Receita Bruta adotado para elaboração do orçamento foi COM Desoneração, e que esta é a alternativa mais adequada para a Administração Pública.
Fornecimento de Materiais e Equipamentos (aquisição indireta - em conjunto com licitação de obras) | AC | Fornecimento de Materiais e Equipamentos (aquisição indireta - em conjunto com licitação de obras)-AC | 1.5% | 3.45% | 4.49%
Fornecimento de Materiais e Equipamentos (aquisição indireta - em conjunto com licitação de obras) | SG | Fornecimento de Materiais e Equipamentos (aquisição indireta - em conjunto com licitação de obras)-SG | 0.3% | 0.48% | 0.82% | Observações:
Fornecimento de Materiais e Equipamentos (aquisição indireta - em conjunto com licitação de obras) | R | Fornecimento de Materiais e Equipamentos (aquisição indireta - em conjunto com licitação de obras)-R | 0.56% | 0.85% | 0.89%
Fornecimento de Materiais e Equipamentos (aquisição indireta - em conjunto com licitação de obras) | DF | Fornecimento de Materiais e Equipamentos (aquisição indireta - em conjunto com licitação de obras)-DF | 0.85% | 0.85% | 1.11%
Fornecimento de Materiais e Equipamentos (aquisição indireta - em conjunto com licitação de obras) | L | Fornecimento de Materiais e Equipamentos (aquisição indireta - em conjunto com licitação de obras)-L | 3.5% | 5.11% | 6.22% | FREDERICO WESTPHALEN/RS | [5 empty] | 2024-11-08
Fornecimento de Materiais e Equipamentos (aquisição indireta - em conjunto com licitação de obras) | BDI PAD | Fornecimento de Materiais e Equipamentos (aquisição indireta - em conjunto com licitação de obras)-BDI PAD | 11.1% | 14.02% | 16.8% | Local | [5 empty] | Data
Estudos e Projetos, Planos e Gerenciamento e outros correlatos | K1 | Estudos e Projetos, Planos e Gerenciamento e outros correlatos-K1 | - | - | -
Estudos e Projetos, Planos e Gerenciamento e outros correlatos | K2 | Estudos e Projetos, Planos e Gerenciamento e outros correlatos-K2 | - | 20% | -
Estudos e Projetos, Planos e Gerenciamento e outros correlatos |  | Estudos e Projetos, Planos e Gerenciamento e outros correlatos- | - | - | - | Responsável Técnico | [5 empty] | Responsável Tomador
Estudos e Projetos, Planos e Gerenciamento e outros correlatos |  | Estudos e Projetos, Planos e Gerenciamento e outros correlatos- | - | - | - | Nome: | JARDEL F. KONZEN |  |  |  |  | Nome:
Estudos e Projetos, Planos e Gerenciamento e outros correlatos | K3 | Estudos e Projetos, Planos e Gerenciamento e outros correlatos-K3 | - | 12% | - | Título: | ENGENHEIRO CIVIL |  |  |  |  | Cargo: | Prefeitura Municipal de Frederico W.
Estudos e Projetos, Planos e Gerenciamento e outros correlatos | BDI PAD | Estudos e Projetos, Planos e Gerenciamento e outros correlatos-BDI PAD | - | - | - | CREA/CAU: | 233.385
[6 empty] | ART/RRT: | 13465638
Construção e Reforma de Edifícios
Construção de Praças Urbanas, Rodovias, Ferrovias e recapeamento e pavimentação de vias urbanas
Construção de Redes de Abastecimento de Água, Coleta de Esgoto
Construção e Manutenção de Estações e Redes de Distribuição de Energia Elétrica
Obras Portuárias, Marítimas e Fluviais
Fornecimento de Materiais e Equipamentos (aquisição indireta - em conjunto com licitação de obras)
Fornecimento de Materiais e Equipamentos (aquisição direta)
Estudos e Projetos, Planos e Gerenciamento e outros correlatos
Adicionar BDI

## BDI (2)
|  |  | MIN | MED | MAX | [5 empty] | Quadro de Composição do BDI 2
Construção e Reforma de Edifícios | AC | Construção e Reforma de Edifícios-AC | 3% | 4% | 5.5%
Construção e Reforma de Edifícios | SG | Construção e Reforma de Edifícios-SG | 0.8% | 0.8% | 1%
Construção e Reforma de Edifícios | R | Construção e Reforma de Edifícios-R | 0.97% | 1.27% | 1.27% | Nº TC/CR |  | PROPONENTE / TOMADOR
Construção e Reforma de Edifícios | DF | Construção e Reforma de Edifícios-DF | 0.59% | 1.23% | 1.39% | 0 |  | MUNICÍPIO DE FREDERICO WESTPHALEN
Construção e Reforma de Edifícios | L | Construção e Reforma de Edifícios-L | 6.16% | 7.4% | 8.96%
Construção e Reforma de Edifícios | BDI PAD | Construção e Reforma de Edifícios-BDI PAD | 20.34% | 22.12% | 25% | OBJETO
Construção de Praças Urbanas, Rodovias, Ferrovias e recapeamento e pavimentação de vias urbanas | AC | Construção de Praças Urbanas, Rodovias, Ferrovias e recapeamento e pavimentação de vias urbanas-AC | 3.8% | 4.01% | 4.67% | AMPLIAÇÃO, MODERNIZAÇÃO E REFORMA DA EMEF 21 DE ABRIL
Construção de Praças Urbanas, Rodovias, Ferrovias e recapeamento e pavimentação de vias urbanas | SG | Construção de Praças Urbanas, Rodovias, Ferrovias e recapeamento e pavimentação de vias urbanas-SG | 0.32% | 0.4% | 0.74%
Construção de Praças Urbanas, Rodovias, Ferrovias e recapeamento e pavimentação de vias urbanas | R | Construção de Praças Urbanas, Rodovias, Ferrovias e recapeamento e pavimentação de vias urbanas-R | 0.5% | 0.56% | 0.97% | TIPO DE OBRA DO EMPREENDIMENTO | [7 empty] | DESONERAÇÃO
Construção de Praças Urbanas, Rodovias, Ferrovias e recapeamento e pavimentação de vias urbanas | DF | Construção de Praças Urbanas, Rodovias, Ferrovias e recapeamento e pavimentação de vias urbanas-DF | 1.02% | 1.11% | 1.21% | Construção e Reforma de Edifícios | [7 empty] | Sim
Construção de Praças Urbanas, Rodovias, Ferrovias e recapeamento e pavimentação de vias urbanas | L | Construção de Praças Urbanas, Rodovias, Ferrovias e recapeamento e pavimentação de vias urbanas-L | 6.64% | 7.3% | 8.69%
Construção de Praças Urbanas, Rodovias, Ferrovias e recapeamento e pavimentação de vias urbanas | BDI PAD | Construção de Praças Urbanas, Rodovias, Ferrovias e recapeamento e pavimentação de vias urbanas-BDI PAD | 19.6% | 20.97% | 24.23% | Conforme legislação tributária municipal, definir estimativa de percentual da base de cálculo para o ISS: | [7 empty] | 100%
Construção de Redes de Abastecimento de Água, Coleta de Esgoto | AC | Construção de Redes de Abastecimento de Água, Coleta de Esgoto-AC | 3.43% | 4.93% | 6.71% | Sobre a base de cálculo, definir a respectiva alíquota do ISS (entre 2% e 5%): | [7 empty] | 2%
Construção de Redes de Abastecimento de Água, Coleta de Esgoto | SG | Construção de Redes de Abastecimento de Água, Coleta de Esgoto-SG | 0.28% | 0.49% | 0.75%
[6 empty] | Itens |  |  |  | Siglas | % Adotado | Situação | 1º Quartil | Médio | 3º Quartil | Para BDI fora do intervalo estatístico, deve ser apresentado Relatório Técnico Circunstanciado justificando a adoção do percentual de cada parcela do BDI.
Construção de Redes de Abastecimento de Água, Coleta de Esgoto | R | Construção de Redes de Abastecimento de Água, Coleta de Esgoto-R | 1% | 1.39% | 1.74%
Construção de Redes de Abastecimento de Água, Coleta de Esgoto | DF | Construção de Redes de Abastecimento de Água, Coleta de Esgoto-DF | 0.94% | 0.99% | 1.17% | Administração Central |  |  |  | AC | 0.5% | - | 3% | 4% | 5.5%
Construção de Redes de Abastecimento de Água, Coleta de Esgoto | L | Construção de Redes de Abastecimento de Água, Coleta de Esgoto-L | 6.74% | 8.04% | 9.4% | Seguro e Garantia |  |  |  | SG | 0.3% | - | 0.8% | 0.8% | 1%
Construção de Redes de Abastecimento de Água, Coleta de Esgoto | BDI PAD | Construção de Redes de Abastecimento de Água, Coleta de Esgoto-BDI PAD | 20.76% | 24.18% | 26.44% | Risco |  |  |  | R | 0.56% | - | 0.97% | 1.27% | 1.27%
Construção e Manutenção de Estações e Redes de Distribuição de Energia Elétrica | AC | Construção e Manutenção de Estações e Redes de Distribuição de Energia Elétrica-AC | 5.29% | 5.92% | 7.93% | Despesas Financeiras |  |  |  | DF | 0.39% | - | 0.59% | 1.23% | 1.39%
Construção e Manutenção de Estações e Redes de Distribuição de Energia Elétrica | SG | Construção e Manutenção de Estações e Redes de Distribuição de Energia Elétrica-SG | 0.25% | 0.51% | 0.56% | Lucro |  |  |  | L | 2.5% | - | 6.16% | 7.4% | 8.96%
Construção e Manutenção de Estações e Redes de Distribuição de Energia Elétrica | R | Construção e Manutenção de Estações e Redes de Distribuição de Energia Elétrica-R | 1% | 1.48% | 1.97% | Tributos (impostos COFINS 3%, e PIS 0,65%) |  |  |  | CP | 3% | - | 3.65% | 3.65% | 3.65%
Construção e Manutenção de Estações e Redes de Distribuição de Energia Elétrica | DF | Construção e Manutenção de Estações e Redes de Distribuição de Energia Elétrica-DF | 1.01% | 1.07% | 1.11% | Tributos (ISS, variável de acordo com o município) |  |  |  | ISS | 2% | - | 0% | 2.5% | 5%
Construção e Manutenção de Estações e Redes de Distribuição de Energia Elétrica | L | Construção e Manutenção de Estações e Redes de Distribuição de Energia Elétrica-L | 8% | 8.31% | 9.51% | Tributos (Contribuição Previdenciária sobre a Receita Bruta - 0% ou 4,5% - Desoneração) |  |  |  | CPRB | 4.5% | OK | 0% | 4.5% | 4.5%
Construção e Manutenção de Estações e Redes de Distribuição de Energia Elétrica | BDI PAD | Construção e Manutenção de Estações e Redes de Distribuição de Energia Elétrica-BDI PAD | 24% | 25.84% | 27.86% | BDI SEM desoneração (Fórmula Acórdão TCU) |  |  |  | BDI PAD | 9.79% | FORA DO INTERVALO | 20.34% | 22.12% | 25%
Obras Portuárias, Marítimas e Fluviais | AC | Obras Portuárias, Marítimas e Fluviais-AC | 4% | 5.52% | 7.85% | BDI COM desoneração |  |  |  | BDI DES | 15.25% | FORA DO INTERVALO |  |  |  |  | TRUE | pedir anexo
Obras Portuárias, Marítimas e Fluviais | SG | Obras Portuárias, Marítimas e Fluviais-SG | 0.81% | 1.22% | 1.99%
Obras Portuárias, Marítimas e Fluviais | R | Obras Portuárias, Marítimas e Fluviais-R | 1.46% | 2.32% | 3.16% |  | Anexo: Relatório Técnico Circunstanciado justificando a adoção do percentual de cada parcela do BDI. | [9 empty] | FALSE | anexo apresentado
Os valores de BDI foram calculados com o emprego da fórmula:
Obras Portuárias, Marítimas e Fluviais | DF | Obras Portuárias, Marítimas e Fluviais-DF | 0.94% | 1.02% | 1.33% |  |  |  | BDI.DES = | (1+AC + S + R + G)*(1 + DF)*(1+L) |  |  | - 1
Obras Portuárias, Marítimas e Fluviais | L | Obras Portuárias, Marítimas e Fluviais-L | 7.14% | 8.4% | 10.43% |  |  |  |  | (1-CP-ISS-CRPB)
Obras Portuárias, Marítimas e Fluviais | BDI PAD | Obras Portuárias, Marítimas e Fluviais-BDI PAD | 22.8% | 27.48% | 30.95%
Declaro para os devidos fins que, conforme legislação tributária municipal, a base de cálculo para Construção e Reforma de Edifícios, é de 100%, com a respectiva alíquota de 2%.
Declaro para os devidos fins que o regime de Contribuição Previdenciária sobre a Receita Bruta adotado para elaboração do orçamento foi COM Desoneração, e que esta é a alternativa mais adequada para a Administração Pública.
Fornecimento de Materiais e Equipamentos (aquisição indireta - em conjunto com licitação de obras) | AC | Fornecimento de Materiais e Equipamentos (aquisição indireta - em conjunto com licitação de obras)-AC | 1.5% | 3.45% | 4.49%
Fornecimento de Materiais e Equipamentos (aquisição indireta - em conjunto com licitação de obras) | SG | Fornecimento de Materiais e Equipamentos (aquisição indireta - em conjunto com licitação de obras)-SG | 0.3% | 0.48% | 0.82% | Observações:
Fornecimento de Materiais e Equipamentos (aquisição indireta - em conjunto com licitação de obras) | R | Fornecimento de Materiais e Equipamentos (aquisição indireta - em conjunto com licitação de obras)-R | 0.56% | 0.85% | 0.89% | BDI 2 - TRANSPORTES, CONFORME DNIT IN 62/2021.
Fornecimento de Materiais e Equipamentos (aquisição indireta - em conjunto com licitação de obras) | DF | Fornecimento de Materiais e Equipamentos (aquisição indireta - em conjunto com licitação de obras)-DF | 0.85% | 0.85% | 1.11%
Fornecimento de Materiais e Equipamentos (aquisição indireta - em conjunto com licitação de obras) | L | Fornecimento de Materiais e Equipamentos (aquisição indireta - em conjunto com licitação de obras)-L | 3.5% | 5.11% | 6.22% | FREDERICO WESTPHALEN/RS | [5 empty] | 2024-11-08
Fornecimento de Materiais e Equipamentos (aquisição indireta - em conjunto com licitação de obras) | BDI PAD | Fornecimento de Materiais e Equipamentos (aquisição indireta - em conjunto com licitação de obras)-BDI PAD | 11.1% | 14.02% | 16.8% | Local | [5 empty] | Data
Estudos e Projetos, Planos e Gerenciamento e outros correlatos | K1 | Estudos e Projetos, Planos e Gerenciamento e outros correlatos-K1 | - | - | -
Estudos e Projetos, Planos e Gerenciamento e outros correlatos | K2 | Estudos e Projetos, Planos e Gerenciamento e outros correlatos-K2 | - | 20% | -
Estudos e Projetos, Planos e Gerenciamento e outros correlatos |  | Estudos e Projetos, Planos e Gerenciamento e outros correlatos- | - | - | - | Responsável Técnico | [5 empty] | Responsável Tomador
Estudos e Projetos, Planos e Gerenciamento e outros correlatos |  | Estudos e Projetos, Planos e Gerenciamento e outros correlatos- | - | - | - | Nome: | JARDEL F. KONZEN |  |  |  |  | Nome:
Estudos e Projetos, Planos e Gerenciamento e outros correlatos | K3 | Estudos e Projetos, Planos e Gerenciamento e outros correlatos-K3 | - | 12% | - | Título: | ENGENHEIRO CIVIL |  |  |  |  | Cargo: | Prefeitura Municipal
Estudos e Projetos, Planos e Gerenciamento e outros correlatos | BDI PAD | Estudos e Projetos, Planos e Gerenciamento e outros correlatos-BDI PAD | - | - | - | CREA/CAU: | 233.385
[6 empty] | ART/RRT: | 13465638
Construção e Reforma de Edifícios
Construção de Praças Urbanas, Rodovias, Ferrovias e recapeamento e pavimentação de vias urbanas
Construção de Redes de Abastecimento de Água, Coleta de Esgoto
Construção e Manutenção de Estações e Redes de Distribuição de Energia Elétrica
Obras Portuárias, Marítimas e Fluviais
Fornecimento de Materiais e Equipamentos (aquisição indireta - em conjunto com licitação de obras)
Fornecimento de Materiais e Equipamentos (aquisição direta)
Estudos e Projetos, Planos e Gerenciamento e outros correlatos
Adicionar BDI

## PO
[13 empty] | PO - PLANILHA ORÇAMENTÁRIA | [5 empty] | Grau de Sigilo
| LOTE | Meta | Nível 2 | Nível 3 | Nível 4 | Serviço | [6 empty] | Orçamento Base para Licitação | [5 empty] | #PUBLICO |  |  | Arredondamento
[22 empty] | Quantidade | TRUE
Nmax | [19 empty] | ERRO GERAL |  | Custo Unitáro | TRUE
2 | [19 empty] | OK |  | BDI | TRUE
[22 empty] | Preço Unitário | TRUE
[22 empty] | Preço Total | TRUE
-
Nível | Altura | n1 | n2 | n3 | n4 | n5 | Czero | Cnível | Nível | Item | Fonte | Código | Descrição | Unidade | Quantidade | Custo Unitário (R$) | BDI (%) | Preço Unitário (R$) | Preço Total (R$) | Erro de Dados | Lista Crono | Concatenação Fonte-Código | BancoRef | Custo Unitário Referência (R$) | Valor BDI
S | 0 | n1 | n2 | n3 | n4 | #VALUE! | 0 | 0 | Serviço | #VALUE! | [6 empty] | BDI 1 | 0 | 0 | DESCRIÇÃO |  | FALSE | X | 0 | 26.38%
0 | 262 | [7 empty] | LOTE | 0 |  |  | AMPLIAÇÃO, MODERNIZAÇÃO E REFORMA DA EMEF 21 DE ABRIL | [5 empty] | 1247736 |  | 0
1 | 262 | 1 | 0 | 0 | 0 | 0 | 262 | #N/A | Meta | 1. |  |  | OBRA EMEF 21 DE ABRIL |  | 0 |  | BDI 1 | 0 | 1247736 |  | 1 | FALSE | X | 0 | 26.38%
2 | 6 | 1 | 1 | 0 | 0 | 0 | 261 | 6 | Nível 2 | 1.1. |  |  | SERVIÇOS INICIAIS |  | 0 |  | BDI 1 | 0 | 6051.19 |  | 2 | FALSE | X | 0 | 26.38%
S | 0 | 1 | 1 | 0 | 0 | 1 | 0 | 0 | Serviço | 1.1.1. | SINAPI | 103689 | FORNECIMENTO E INSTALAÇÃO DE PLACA DE OBRA COM CHAPA GALVANIZADA E ESTRUTURA DE MADEIRA. AF_03/2022_PS | M2 | 2 | 455.47 | BDI 1 | 575.62 | 1151.24 |  |  | SINAPI-103689 | 6267 | 455.47 | 26.38%
S | 0 | 1 | 1 | 0 | 0 | 2 | 0 | 0 | Serviço | 1.1.2. | SINAPI-I | 34721 | PLACA DE SINALIZACAO EM CHAPA DE ALUMINIO COM PINTURA REFLETIVA, E = 2 MM | M2 | 0.18 | 1152.01 | BDI 1 | 1455.91 | 262.06 |  |  | SINAPI-I-34721 | 11135 | 1152.01 | 26.38%
S | 0 | 1 | 1 | 0 | 0 | 3 | 0 | 0 | Serviço | 1.1.3. | SINAPI | 100975 | CARGA, MANOBRA E DESCARGA DE SOLOS E MATERIAIS GRANULARES EM CAMINHÃO BASCULANTE 14 M³ - CARGA COM PÁ CARREGADEIRA (CAÇAMBA DE 1,7 A 2,8 M³ / 128 HP) E DESCARGA LIVRE (UNIDADE: M3). AF_07/2020 | M3 | 100 | 9.19 | BDI 2 | 10.59 | 1059 |  |  | SINAPI-100975 | 7251 | 9.19 | 15.25%
S | 0 | 1 | 1 | 0 | 0 | 4 | 0 | 0 | Serviço | 1.1.4. | SINAPI | 95875 | TRANSPORTE COM CAMINHÃO BASCULANTE DE 10 M³, EM VIA URBANA PAVIMENTADA, DMT ATÉ 30 KM (UNIDADE: M3XKM). AF_07/2020 | M3XKM | 800 | 2.53 | BDI 2 | 2.92 | 2336 |  |  | SINAPI-95875 | 7211 | 2.53 | 15.25%
S | 0 | 1 | 1 | 0 | 0 | 5 | 0 | 0 | Serviço | 1.1.5. | SINAPI | 97083 | COMPACTAÇÃO MECÂNICA DE SOLO PARA EXECUÇÃO DE RADIER, PISO DE CONCRETO OU LAJE SOBRE SOLO, COM COMPACTADOR DE SOLOS A PERCUSSÃO. AF_09/2021 | M2 | 344.29 | 3.13 | BDI 2 | 3.61 | 1242.89 |  |  | SINAPI-97083 | 2347 | 3.13 | 15.25%
2 | 7 | 1 | 2 | 0 | 0 | 0 | 255 | 7 | Nível 2 | 1.2. |  |  | SAPATAS |  |  | 0 | BDI 1 | 0 | 44535.5 |  | 3 | FALSE | X | 0 | 26.38%
S | 0 | 1 | 2 | 0 | 0 | 1 | 0 | 0 | Serviço | 1.2.1. | SINAPI | 90082 | ESCAVAÇÃO MECANIZADA DE VALA COM PROF. ATÉ 1,5 M (MÉDIA MONTANTE E JUSANTE/UMA COMPOSIÇÃO POR TRECHO), ESCAVADEIRA (0,8 M3), LARG. DE 1,5 M A 2,5 M, EM SOLO DE 1A CATEGORIA, EM LOCAIS COM ALTO NÍVEL DE INTERFERÊNCIA. AF_09/2024 | M3 | 87 | 10.17 | BDI 1 | 12.85 | 1117.95 |  |  | SINAPI-90082 | 5805 | 10.17 | 26.38%
S | 0 | 1 | 2 | 0 | 0 | 2 | 0 | 0 | Serviço | 1.2.2. | SINAPI | 93379 | REATERRO MECANIZADO DE VALA COM RETROESCAVADEIRA (CAPACIDADE DA CAÇAMBA DA RETRO: 0,26 M³/POTÊNCIA: 88 HP), LARGURA 0,8 A 1,5 M, PROFUNDIDADE ATÉ 1,5 M, COM SOLO (SEM SUBSTITUIÇÃO) DE 1ª CATEGORIA, COM COMPACTADOR DE SOLOS DE PERCUSSÃO AF_08/2023 | M3 | 87 | 19.17 | BDI 1 | 24.23 | 2108.01 |  |  | SINAPI-93379 | 5908 | 19.17 | 26.38%
S | 0 | 1 | 2 | 0 | 0 | 3 | 0 | 0 | Serviço | 1.2.3. | SINAPI | 96558 | CONCRETAGEM DE SAPATA, FCK 30 MPA, COM USO DE BOMBA - LANÇAMENTO, ADENSAMENTO E ACABAMENTO. AF_01/2024 | M3 | 17.8045 | 767.96 | BDI 1 | 970.55 | 17275.79 |  |  | SINAPI-96558 | 2723 | 767.96 | 26.38%
S | 0 | 1 | 2 | 0 | 0 | 4 | 0 | 0 | Serviço | 1.2.4. | SINAPI | 92802 | CORTE E DOBRA DE AÇO CA-50, DIÂMETRO DE 8,0 MM. AF_06/2022 | KG | 546.8933 | 10.16 | BDI 1 | 12.84 | 7022.07 |  |  | SINAPI-92802 | 2623 | 10.16 | 26.38%
S | 0 | 1 | 2 | 0 | 0 | 5 | 0 | 0 | Serviço | 1.2.5. | SINAPI | 92803 | CORTE E DOBRA DE AÇO CA-50, DIÂMETRO DE 10,0 MM. AF_06/2022 | KG | 419.7354 | 9.39 | BDI 1 | 11.87 | 4982.31 |  |  | SINAPI-92803 | 2624 | 9.39 | 26.38%
S | 0 | 1 | 2 | 0 | 0 | 6 | 0 | 0 | Serviço | 1.2.6. | SINAPI | 96535 | FABRICAÇÃO, MONTAGEM E DESMONTAGEM DE FÔRMA PARA SAPATA, EM MADEIRA SERRADA, E=25 MM, 4 UTILIZAÇÕES. AF_01/2024 | M2 | 79.94 | 119.07 | BDI 1 | 150.48 | 12029.37 |  |  | SINAPI-96535 | 2476 | 119.07 | 26.38%
2 | 7 | 1 | 3 | 0 | 0 | 0 | 248 | 7 | Nível 2 | 1.3. |  |  | VIGAS BALDRAME |  |  |  | BDI 1 | 0 | 51237.53 |  | 4 | FALSE | X | 0 | 26.38%
S | 0 | 1 | 3 | 0 | 0 | 1 | 0 | 0 | Serviço | 1.3.1. | SINAPI | 96557 | CONCRETAGEM DE BLOCO DE COROAMENTO OU VIGA BALDRAME, FCK 30 MPA, COM USO DE BOMBA - LANÇAMENTO, ADENSAMENTO E ACABAMENTO. AF_01/2024 | M3 | 12.0891 | 736.19 | BDI 1 | 930.4 | 11248.54 |  |  | SINAPI-96557 | 2722 | 736.19 | 26.38%
S | 0 | 1 | 3 | 0 | 0 | 2 | 0 | 0 | Serviço | 1.3.2. | SINAPI | 92270 | FABRICAÇÃO DE FÔRMA PARA VIGAS, COM MADEIRA SERRADA, E = 25 MM. AF_09/2020 | M2 | 171.162 | 118.27 | BDI 1 | 149.47 | 25583.29 |  |  | SINAPI-92270 | 2381 | 118.27 | 26.38%
S | 0 | 1 | 3 | 0 | 0 | 3 | 0 | 0 | Serviço | 1.3.3. | SINAPI | 90082 | ESCAVAÇÃO MECANIZADA DE VALA COM PROF. ATÉ 1,5 M (MÉDIA MONTANTE E JUSANTE/UMA COMPOSIÇÃO POR TRECHO), ESCAVADEIRA (0,8 M3), LARG. DE 1,5 M A 2,5 M, EM SOLO DE 1A CATEGORIA, EM LOCAIS COM ALTO NÍVEL DE INTERFERÊNCIA. AF_09/2024 | M3 | 42.7905 | 10.17 | BDI 1 | 12.85 | 549.85 |  |  | SINAPI-90082 | 5805 | 10.17 | 26.38%
S | 0 | 1 | 3 | 0 | 0 | 4 | 0 | 0 | Serviço | 1.3.4. | SINAPI | 94962 | CONCRETO MAGRO PARA LASTRO, TRAÇO 1:4,5:4,5 (EM MASSA SECA DE CIMENTO/ AREIA MÉDIA/ BRITA 1) - PREPARO MECÂNICO COM BETONEIRA 400 L. AF_05/2021 | M3 | 4.279 | 407.98 | BDI 1 | 515.61 | 2206.81 |  |  | SINAPI-94962 | 2706 | 407.98 | 26.38%
S | 0 | 1 | 3 | 0 | 0 | 5 | 0 | 0 | Serviço | 1.3.5. | SINAPI | 92803 | CORTE E DOBRA DE AÇO CA-50, DIÂMETRO DE 10,0 MM. AF_06/2022 | KG | 704.0464 | 9.39 | BDI 1 | 11.87 | 8357.07 |  |  | SINAPI-92803 | 2624 | 9.39 | 26.38%
S | 0 | 1 | 3 | 0 | 0 | 6 | 0 | 0 | Serviço | 1.3.6. | SINAPI | 92800 | CORTE E DOBRA DE AÇO CA-60, DIÂMETRO DE 5,0 MM. AF_06/2022 | KG | 261.0631 | 9.98 | BDI 1 | 12.61 | 3291.97 |  |  | SINAPI-92800 | 2621 | 9.98 | 26.38%
2 | 5 | 1 | 4 | 0 | 0 | 0 | 241 | 5 | Nível 2 | 1.4. |  | 103672 | PILARES |  |  | 0 | BDI 1 | 0 | 24586.28 |  | 5 | FALSE | X | 0 | 26.38%
S | 0 | 1 | 4 | 0 | 0 | 1 | 0 | 0 | Serviço | 1.4.1. | SINAPI | 103672 | CONCRETAGEM DE PILARES, FCK = 25 MPA, COM USO DE BOMBA - LANÇAMENTO, ADENSAMENTO E ACABAMENTO. AF_02/2022_PS | M3 | 9.828 | 663.13 | BDI 1 | 838.06 | 8238.13 |  |  | SINAPI-103672 | 2754 | 663.13 | 26.38%
S | 0 | 1 | 4 | 0 | 0 | 2 | 0 | 0 | Serviço | 1.4.2. | SINAPI | 92803 | CORTE E DOBRA DE AÇO CA-50, DIÂMETRO DE 10,0 MM. AF_06/2022 | KG | 654.1434 | 9.39 | BDI 1 | 11.87 | 7764.64 |  |  | SINAPI-92803 | 2624 | 9.39 | 26.38%
S | 0 | 1 | 4 | 0 | 0 | 3 | 0 | 0 | Serviço | 1.4.3. | SINAPI | 92800 | CORTE E DOBRA DE AÇO CA-60, DIÂMETRO DE 5,0 MM. AF_06/2022 | KG | 191.7403 | 9.98 | BDI 1 | 12.61 | 2417.84 |  |  | SINAPI-92800 | 2621 | 9.98 | 26.38%
S | 0 | 1 | 4 | 0 | 0 | 4 | 0 | 0 | Serviço | 1.4.4. | SINAPI | 92269 | FABRICAÇÃO DE FÔRMA PARA PILARES E ESTRUTURAS SIMILARES, EM MADEIRA SERRADA, E=25 MM. AF_09/2020 | M2 | 42.56 | 114.63 | BDI 1 | 144.87 | 6165.67 |  |  | SINAPI-92269 | 2380 | 114.63 | 26.38%
2 | 5 | 1 | 5 | 0 | 0 | 0 | 236 | 5 | Nível 2 | 1.5. |  |  | VIGAS FORRO |  |  |  | BDI 1 | 0 | 44011.46 |  | 6 | FALSE | X | 0 | 26.38%
S | 0 | 1 | 5 | 0 | 0 | 1 | 0 | 0 | Serviço | 1.5.1. | SINAPI | 96557 | CONCRETAGEM DE BLOCO DE COROAMENTO OU VIGA BALDRAME, FCK 30 MPA, COM USO DE BOMBA - LANÇAMENTO, ADENSAMENTO E ACABAMENTO. AF_01/2024 | M3 | 11.4141 | 736.19 | BDI 1 | 930.4 | 10615.86 |  |  | SINAPI-96557 | 2722 | 736.19 | 26.38%
S | 0 | 1 | 5 | 0 | 0 | 2 | 0 | 0 | Serviço | 1.5.2. | SINAPI | 92270 | FABRICAÇÃO DE FÔRMA PARA VIGAS, COM MADEIRA SERRADA, E = 25 MM. AF_09/2020 | M2 | 153.282 | 118.27 | BDI 1 | 149.47 | 22910.76 |  |  | SINAPI-92270 | 2381 | 118.27 | 26.38%
S | 0 | 1 | 5 | 0 | 0 | 3 | 0 | 0 | Serviço | 1.5.3. | SINAPI | 92803 | CORTE E DOBRA DE AÇO CA-50, DIÂMETRO DE 10,0 MM. AF_06/2022 | KG | 630.5 | 9.39 | BDI 1 | 11.87 | 7484.04 |  |  | SINAPI-92803 | 2624 | 9.39 | 26.38%
S | 0 | 1 | 5 | 0 | 0 | 4 | 0 | 0 | Serviço | 1.5.4. | SINAPI | 92800 | CORTE E DOBRA DE AÇO CA-60, DIÂMETRO DE 5,0 MM. AF_06/2022 | KG | 237.9734 | 9.98 | BDI 1 | 12.61 | 3000.8 |  |  | SINAPI-92800 | 2621 | 9.98 | 26.38%
2 | 5 | 1 | 6 | 0 | 0 | 0 | 231 | 5 | Nível 2 | 1.6. |  |  | VIGAS OITÃO FRONTAL |  |  | 0 | BDI 1 | 0 | 4970.09 |  | 7 | FALSE | X | 0 | 26.38%
S | 0 | 1 | 6 | 0 | 0 | 1 | 0 | 0 | Serviço | 1.6.1. | SINAPI | 96557 | CONCRETAGEM DE BLOCO DE COROAMENTO OU VIGA BALDRAME, FCK 30 MPA, COM USO DE BOMBA - LANÇAMENTO, ADENSAMENTO E ACABAMENTO. AF_01/2024 | M3 | 1.125 | 736.19 | BDI 1 | 930.4 | 1051.35 |  |  | SINAPI-96557 | 2722 | 736.19 | 26.38%
S | 0 | 1 | 6 | 0 | 0 | 2 | 0 | 0 | Serviço | 1.6.2. | SINAPI | 92270 | FABRICAÇÃO DE FÔRMA PARA VIGAS, COM MADEIRA SERRADA, E = 25 MM. AF_09/2020 | M2 | 17.8125 | 118.27 | BDI 1 | 149.47 | 2662.06 |  |  | SINAPI-92270 | 2381 | 118.27 | 26.38%
S | 0 | 1 | 6 | 0 | 0 | 3 | 0 | 0 | Serviço | 1.6.3. | SINAPI | 92803 | CORTE E DOBRA DE AÇO CA-50, DIÂMETRO DE 10,0 MM. AF_06/2022 | KG | 80.9813 | 9.39 | BDI 1 | 11.87 | 961.23 |  |  | SINAPI-92803 | 2624 | 9.39 | 26.38%
S | 0 | 1 | 6 | 0 | 0 | 4 | 0 | 0 | Serviço | 1.6.4. | SINAPI | 92800 | CORTE E DOBRA DE AÇO CA-60, DIÂMETRO DE 5,0 MM. AF_06/2022 | KG | 23.4281 | 9.98 | BDI 1 | 12.61 | 295.45 |  |  | SINAPI-92800 | 2621 | 9.98 | 26.38%
2 | 5 | 1 | 7 | 0 | 0 | 0 | 226 | 5 | Nível 2 | 1.7. |  |  | VIGAS OITÃO LATERAL E FUNDOS |  |  | 0 | BDI 1 | 0 | 6275.62 |  | 8 | FALSE | X | 0 | 26.38%
S | 0 | 1 | 7 | 0 | 0 | 1 | 0 | 0 | Serviço | 1.7.1. | SINAPI | 96557 | CONCRETAGEM DE BLOCO DE COROAMENTO OU VIGA BALDRAME, FCK 30 MPA, COM USO DE BOMBA - LANÇAMENTO, ADENSAMENTO E ACABAMENTO. AF_01/2024 | M3 | 1.422 | 736.19 | BDI 1 | 930.4 | 1321.17 |  |  | SINAPI-96557 | 2722 | 736.19 | 26.38%
S | 0 | 1 | 7 | 0 | 0 | 2 | 0 | 0 | Serviço | 1.7.2. | SINAPI | 92270 | FABRICAÇÃO DE FÔRMA PARA VIGAS, COM MADEIRA SERRADA, E = 25 MM. AF_09/2020 | M2 | 22.515 | 118.27 | BDI 1 | 149.47 | 3366.06 |  |  | SINAPI-92270 | 2381 | 118.27 | 26.38%
S | 0 | 1 | 7 | 0 | 0 | 3 | 0 | 0 | Serviço | 1.7.3. | SINAPI | 92803 | CORTE E DOBRA DE AÇO CA-50, DIÂMETRO DE 10,0 MM. AF_06/2022 | KG | 102.3603 | 9.39 | BDI 1 | 11.87 | 1215.01 |  |  | SINAPI-92803 | 2624 | 9.39 | 26.38%
S | 0 | 1 | 7 | 0 | 0 | 4 | 0 | 0 | Serviço | 1.7.4. | SINAPI | 92800 | CORTE E DOBRA DE AÇO CA-60, DIÂMETRO DE 5,0 MM. AF_06/2022 | KG | 29.6132 | 9.98 | BDI 1 | 12.61 | 373.38 |  |  | SINAPI-92800 | 2621 | 9.98 | 26.38%
2 | 5 | 1 | 8 | 0 | 0 | 0 | 221 | 5 | Nível 2 | 1.8. |  |  | LAJE RESERVATÓRIO E FACHADA |  |  |  | BDI 1 | 0 | 6531.24 |  | 9 | FALSE | X | 0 | 26.38%
S | 0 | 1 | 8 | 0 | 0 | 1 | 0 | 0 | Serviço | 1.8.1. | SINAPI-I | 3746 | LAJE PRE-MOLDADA TRELICADA (LAJOTAS + VIGOTAS) PARA PISO, UNIDIRECIONAL, SOBRECARGA DE 200 KG/M2, VAO ATE 6,00 M (SEM COLOCACAO) | M2 | 19.54 | 123.23 | BDI 1 | 155.74 | 3043.16 |  |  | SINAPI-I-3746 | 10272 | 123.23 | 26.38%
S | 0 | 1 | 8 | 0 | 0 | 2 | 0 | 0 | Serviço | 1.8.2. | SINAPI | 99431 | CONCRETAGEM DE LAJES EM EDIFICAÇÕES UNIFAMILIARES FEITAS COM SISTEMA DE FÔRMAS MANUSEÁVEIS, COM CONCRETO USINADO BOMBEÁVEL FCK 25 MPA - LANÇAMENTO, ADENSAMENTO E ACABAMENTO. AF_09/2024 | M3 | 1.5632 | 747.49 | BDI 1 | 944.68 | 1473.7 |  |  | SINAPI-99431 | 2725 | 747.49 | 26.38%
S | 0 | 1 | 8 | 0 | 0 | 3 | 0 | 0 | Serviço | 1.8.3. | SINAPI-I | 37411 | TELA DE ACO SOLDADA GALVANIZADA/ZINCADA PARA ALVENARIA, FIO D = *1,24 MM, MALHA 25 X 25 MM | M2 | 19.54 | 17.8 | BDI 1 | 22.5 | 439.65 |  |  | SINAPI-I-37411 | 11869 | 17.8 | 26.38%
S | 0 | 1 | 8 | 0 | 0 | 4 | 0 | 0 | Serviço | 1.8.4. | SINAPI | 92271 | FABRICAÇÃO DE FÔRMA PARA LAJES, EM MADEIRA SERRADA, E=25 MM. AF_09/2020 | M2 | 19.54 | 63.77 | BDI 1 | 80.59 | 1574.73 |  |  | SINAPI-92271 | 2382 | 63.77 | 26.38%
2 | 16 | 1 | 9 | 0 | 0 | 0 | 216 | 16 | Nível 2 | 1.9. |  |  | DEMOLIÇÕES E REMOÇÕES |  |  |  | BDI 1 | 0 | 15936.52 |  | 10 | FALSE | X | 0 | 26.38%
S | 0 | 1 | 9 | 0 | 0 | 1 | 0 | 0 | Serviço | 1.9.1. | SINAPI | 104790 | DEMOLIÇÃO DE PISO DE CONCRETO SIMPLES, DE FORMA MECANIZADA COM MARTELETE, SEM REAPROVEITAMENTO. AF_09/2023 | M3 | 10 | 122.09 | BDI 1 | 154.3 | 1543 |  |  | SINAPI-104790 | 7170 | 122.09 | 26.38%
S | 0 | 1 | 9 | 0 | 0 | 2 | 0 | 0 | Serviço | 1.9.2. | SINAPI | 97633 | DEMOLIÇÃO DE REVESTIMENTO CERÂMICO, DE FORMA MANUAL, SEM REAPROVEITAMENTO. AF_09/2023 | M2 | 60 | 21.67 | BDI 1 | 27.39 | 1643.4 |  |  | SINAPI-97633 | 7136 | 21.67 | 26.38%
S | 0 | 1 | 9 | 0 | 0 | 3 | 0 | 0 | Serviço | 1.9.3. | SINAPI | 97622 | DEMOLIÇÃO DE ALVENARIA DE BLOCO FURADO, DE FORMA MANUAL, SEM REAPROVEITAMENTO. AF_09/2023 | M3 | 40.3425 | 54.16 | BDI 1 | 68.45 | 2761.27 |  |  | SINAPI-97622 | 7126 | 54.16 | 26.38%
S | 0 | 1 | 9 | 0 | 0 | 4 | 0 | 0 | Serviço | 1.9.4. | SINAPI | 97627 | DEMOLIÇÃO DE PILARES E VIGAS EM CONCRETO ARMADO, DE FORMA MECANIZADA COM MARTELETE, SEM REAPROVEITAMENTO. AF_09/2023 | M3 | 10 | 214.7 | BDI 1 | 271.34 | 2713.4 |  |  | SINAPI-97627 | 7131 | 214.7 | 26.38%
S | 0 | 1 | 9 | 0 | 0 | 5 | 0 | 0 | Serviço | 1.9.5. | SINAPI | 97647 | REMOÇÃO DE TELHAS DE FIBROCIMENTO METÁLICA E CERÂMICA, DE FORMA MANUAL, SEM REAPROVEITAMENTO. AF_09/2023 | M2 | 54 | 3.37 | BDI 1 | 4.26 | 230.04 |  |  | SINAPI-97647 | 7149 | 3.37 | 26.38%
S | 0 | 1 | 9 | 0 | 0 | 6 | 0 | 0 | Serviço | 1.9.6. | SINAPI | 97650 | REMOÇÃO DE TRAMA DE MADEIRA PARA COBERTURA, DE FORMA MANUAL, SEM REAPROVEITAMENTO. AF_09/2023 | M2 | 54 | 7.26 | BDI 1 | 9.18 | 495.72 |  |  | SINAPI-97650 | 7152 | 7.26 | 26.38%
S | 0 | 1 | 9 | 0 | 0 | 7 | 0 | 0 | Serviço | 1.9.7. | SINAPI | 97645 | REMOÇÃO DE JANELAS, DE FORMA MANUAL, SEM REAPROVEITAMENTO. AF_09/2023 | M2 | 11.705 | 23.36 | BDI 1 | 29.52 | 345.68 |  |  | SINAPI-97645 | 7148 | 23.36 | 26.38%
S | 0 | 1 | 9 | 0 | 0 | 8 | 0 | 0 | Serviço | 1.9.8. | SINAPI | 97640 | REMOÇÃO DE FORROS DE DRYWALL, PVC E FIBROMINERAL, DE FORMA MANUAL, SEM REAPROVEITAMENTO. AF_09/2023 | M2 | 155.41 | 1.97 | BDI 1 | 2.49 | 386.97 |  |  | SINAPI-97640 | 7143 | 1.97 | 26.38%
S | 0 | 1 | 9 | 0 | 0 | 9 | 0 | 0 | Serviço | 1.9.9. | SINAPI | 104803 | REMOÇÃO CALHAS E RUFOS, DE FORMA MANUAL, SEM REAPROVEITAMENTO. AF_09/2023 | M | 30 | 4.3 | BDI 1 | 5.43 | 162.9 |  |  | SINAPI-104803 | 7183 | 4.3 | 26.38%
S | 0 | 1 | 9 | 0 | 0 | 10 | 0 | 0 | Serviço | 1.9.10. | SINAPI | 104793 | REMOÇÃO DE CABOS ELÉTRICOS, COM SEÇÃO MAIOR QUE 2,5 MM² E MENOR QUE 10 MM², DE FORMA MANUAL, SEM REAPROVEITAMENTO. AF_09/2023 | M | 200 | 0.52 | BDI 1 | 0.66 | 132 |  |  | SINAPI-104793 | 7173 | 0.52 | 26.38%
S | 0 | 1 | 9 | 0 | 0 | 11 | 0 | 0 | Serviço | 1.9.11. | SINAPI | 97644 | REMOÇÃO DE PORTAS, DE FORMA MANUAL, SEM REAPROVEITAMENTO. AF_09/2023 | M2 | 17.01 | 9.05 | BDI 1 | 11.44 | 194.59 |  |  | SINAPI-97644 | 7147 | 9.05 | 26.38%
S | 0 | 1 | 9 | 0 | 0 | 12 | 0 | 0 | Serviço | 1.9.12. | SINAPI | 97665 | REMOÇÃO DE LUMINÁRIAS, DE FORMA MANUAL, SEM REAPROVEITAMENTO. AF_09/2023 | UN | 40 | 1.73 | BDI 1 | 2.19 | 87.6 |  |  | SINAPI-97665 | 7167 | 1.73 | 26.38%
S | 0 | 1 | 9 | 0 | 0 | 13 | 0 | 0 | Serviço | 1.9.13. | COMPOSIÇÃO | COMP21 | RETIRADA, LIMPEZA E INSTALAÇÃO DE CLIMATIZADOR | UND | 9 | 161.65 | BDI 1 | 204.29 | 1838.61 |  |  | COMPOSIÇÃO-COMP21 | 27 | 161.65 | 26.38%
S | 0 | 1 | 9 | 0 | 0 | 14 | 0 | 0 | Serviço | 1.9.14. | SINAPI | 100983 | CARGA, MANOBRA E DESCARGA DE ENTULHO EM CAMINHÃO BASCULANTE 14 M³ - CARGA COM ESCAVADEIRA HIDRÁULICA (CAÇAMBA DE 0,80 M³ / 111 HP) E DESCARGA LIVRE (UNIDADE: M3). AF_07/2020 | M3 | 200 | 9.65 | BDI 2 | 11.12 | 2224 |  |  | SINAPI-100983 | 7270 | 9.65 | 15.25%
S | 0 | 1 | 9 | 0 | 0 | 15 | 0 | 0 | Serviço | 1.9.15. | COMPOSIÇÃO | COMP6 | TAPUME DE MADEIRA COM CHAPA RESINADA PARAFUSADO NA PAREDE PARA PROTEÇÃO JANELAS E ISOLAMENTO DE COMODO COM MOVEIS DURANTE A OBRA | M2 | 10.75 | 86.66 | BDI 1 | 109.52 | 1177.34 |  |  | COMPOSIÇÃO-COMP6 | 12 | 86.66 | 26.38%
2 | 7 | 1 | 10 | 0 | 0 | 0 | 200 | 7 | Nível 2 | 1.10. |  |  | ALVENARIAS |  |  |  | BDI 1 | 0 | 63450.79 |  | 11 | FALSE | X | 0 | 26.38%
S | 0 | 1 | 10 | 0 | 0 | 1 | 0 | 0 | Serviço | 1.10.1. | SINAPI | 101159 | ALVENARIA DE VEDAÇÃO DE BLOCOS CERÂMICOS MACIÇOS DE 5X10X20CM (ESPESSURA 10CM) E ARGAMASSA DE ASSENTAMENTO COM PREPARO EM BETONEIRA. AF_05/2020 | M2 | 43.4 | 132.37 | BDI 1 | 167.29 | 7260.39 |  |  | SINAPI-101159 | 5941 | 132.37 | 26.38%
S | 0 | 1 | 10 | 0 | 0 | 2 | 0 | 0 | Serviço | 1.10.2. | SINAPI | 101619 | PREPARO DE FUNDO DE VALA COM LARGURA MENOR QUE 1,5 M, COM CAMADA DE BRITA, LANÇAMENTO MANUAL. AF_08/2020 | M3 | 2.17 | 258.44 | BDI 1 | 326.62 | 708.77 |  |  | SINAPI-101619 | 5934 | 258.44 | 26.38%
S | 0 | 1 | 10 | 0 | 0 | 3 | 0 | 0 | Serviço | 1.10.3. | SINAPI | 103324 | ALVENARIA DE VEDAÇÃO DE BLOCOS CERÂMICOS FURADOS NA VERTICAL DE 14X19X39 CM (ESPESSURA 14 CM) E ARGAMASSA DE ASSENTAMENTO COM PREPARO EM BETONEIRA. AF_12/2021 | M2 | 494.766 | 73.18 | BDI 1 | 92.48 | 45756.33 |  |  | SINAPI-103324 | 5944 | 73.18 | 26.38%
S | 0 | 1 | 10 | 0 | 0 | 4 | 0 | 0 | Serviço | 1.10.4. | SINAPI | 103324 | ALVENARIA DE VEDAÇÃO DE BLOCOS CERÂMICOS FURADOS NA VERTICAL DE 14X19X39 CM (ESPESSURA 14 CM) E ARGAMASSA DE ASSENTAMENTO COM PREPARO EM BETONEIRA. AF_12/2021 | M2 | 20.01 | 73.18 | BDI 1 | 92.48 | 1850.52 |  |  | SINAPI-103324 | 5944 | 73.18 | 26.38%
S | 0 | 1 | 10 | 0 | 0 | 5 | 0 | 0 | Serviço | 1.10.5. | SINAPI | 105024 | VERGA MOLDADA IN LOCO EM CONCRETO, ESPESSURA DE *10* CM. AF_03/2024 | M | 88.48 | 45.89 | BDI 1 | 58 | 5131.84 |  |  | SINAPI-105024 | 2794 | 45.89 | 26.38%
S | 0 | 1 | 10 | 0 | 0 | 6 | 0 | 0 | Serviço | 1.10.6. | SINAPI | 105030 | CONTRAVERGA MOLDADA IN LOCO EM CONCRETO, ESPESSURA DE *10* CM. AF_03/2024 | M | 60.06 | 36.14 | BDI 1 | 45.67 | 2742.94 |  |  | SINAPI-105030 | 2800 | 36.14 | 26.38%
2 | 4 | 1 | 11 | 0 | 0 | 0 | 193 | 4 | Nível 2 | 1.11. |  |  | IMPERMEABILIZAÇÃO |  |  |  | BDI 1 | 0 | 10991.38 |  | 12 | FALSE | X | 0 | 26.38%
S | 0 | 1 | 11 | 0 | 0 | 1 | 0 | 0 | Serviço | 1.11.1. | SINAPI | 98546 | IMPERMEABILIZAÇÃO DE SUPERFÍCIE COM MANTA ASFÁLTICA, UMA CAMADA, INCLUSIVE APLICAÇÃO DE PRIMER ASFÁLTICO, E=4MM. AF_09/2023 | M2 | 11.55 | 135.42 | BDI 1 | 171.14 | 1976.67 |  |  | SINAPI-98546 | 2912 | 135.42 | 26.38%
S | 0 | 1 | 11 | 0 | 0 | 2 | 0 | 0 | Serviço | 1.11.2. | SINAPI | 98558 | TRATAMENTO DE RALO OU PONTO EMERGENTE COM ARGAMASSA POLIMÉRICA / MEMBRANA ACRÍLICA REFORÇADO COM TELA DE POLIÉSTER (MAV). AF_09/2023 | UN | 5 | 9.82 | BDI 1 | 12.41 | 62.05 |  |  | SINAPI-98558 | 2910 | 9.82 | 26.38%
S | 0 | 1 | 11 | 0 | 0 | 3 | 0 | 0 | Serviço | 1.11.3. | SINAPI | 98562 | IMPERMEABILIZAÇÃO DE SUPERFÍCIE COM ARGAMASSA DE CIMENTO E AREIA, COM ADITIVO IMPERMEABILIZANTE, E = 1,5CM. AF_09/2023 | M2 | 148.74 | 47.63 | BDI 1 | 60.19 | 8952.66 |  |  | SINAPI-98562 | 2907 | 47.63 | 26.38%
2 | 32 | 1 | 12 | 0 | 0 | 0 | 189 | 32 | Nível 2 | 1.12. |  |  | INSTALAÇÕES ELÉTRICAS |  |  |  | BDI 1 | 0 | 157275.79 |  | 13 | FALSE | X | 0 | 26.38%
S | 0 | 1 | 12 | 0 | 0 | 1 | 0 | 0 | Serviço | 1.12.1. | COMPOSIÇÃO | COMP1 | PADRÃO DE ENTRADA TRIFÁSICO COMPLETO, ENTRADA AÉREA, SAÍDA SUBTERRÂNEA - INCLUSIVE POSTE, ATERRAMENTO E CAIXA INSPEÇÃO/PASSSAGEM ATERRAMENTO - FORNECIMENTO E INSTALAÇÃO | UN | 1 | 4203.88 | BDI 1 | 5312.86 | 5312.86 |  |  | COMPOSIÇÃO-COMP1 | 7 | 4203.88 | 26.38%
S | 0 | 1 | 12 | 0 | 0 | 2 | 0 | 0 | Serviço | 1.12.2. | SINAPI | 91931 | CABO DE COBRE FLEXÍVEL ISOLADO, 6 MM², ANTI-CHAMA 0,6/1,0 KV, PARA CIRCUITOS TERMINAIS - FORNECIMENTO E INSTALAÇÃO. AF_03/2023 | M | 150 | 9.55 | BDI 1 | 12.07 | 1810.5 |  |  | SINAPI-91931 | 3033 | 9.55 | 26.38%
S | 0 | 1 | 12 | 0 | 0 | 3 | 0 | 0 | Serviço | 1.12.3. | SINAPI | 91928 | CABO DE COBRE FLEXÍVEL ISOLADO, 4 MM², ANTI-CHAMA 450/750 V, PARA CIRCUITOS TERMINAIS - FORNECIMENTO E INSTALAÇÃO. AF_03/2023 | M | 450 | 6.32 | BDI 1 | 7.99 | 3595.5 |  |  | SINAPI-91928 | 3030 | 6.32 | 26.38%
S | 0 | 1 | 12 | 0 | 0 | 4 | 0 | 0 | Serviço | 1.12.4. | SINAPI | 91927 | CABO DE COBRE FLEXÍVEL ISOLADO, 2,5 MM², ANTI-CHAMA 0,6/1,0 KV, PARA CIRCUITOS TERMINAIS - FORNECIMENTO E INSTALAÇÃO. AF_03/2023 | M | 600 | 4.57 | BDI 1 | 5.78 | 3468 |  |  | SINAPI-91927 | 3029 | 4.57 | 26.38%
S | 0 | 1 | 12 | 0 | 0 | 5 | 0 | 0 | Serviço | 1.12.5. | SINAPI | 96986 | HASTE DE ATERRAMENTO, DIÂMETRO 3/4", COM 3 METROS - FORNECIMENTO E INSTALAÇÃO. AF_08/2023 | UN | 3 | 159.89 | BDI 1 | 202.07 | 606.21 |  |  | SINAPI-96986 | 3441 | 159.89 | 26.38%
S | 0 | 1 | 12 | 0 | 0 | 6 | 0 | 0 | Serviço | 1.12.6. | SINAPI | 98111 | CAIXA DE INSPEÇÃO PARA ATERRAMENTO, CIRCULAR, EM POLIETILENO, DIÂMETRO INTERNO = 0,3 M. AF_12/2020 | UN | 3 | 50.49 | BDI 1 | 63.81 | 191.43 |  |  | SINAPI-98111 | 5408 | 50.49 | 26.38%
S | 0 | 1 | 12 | 0 | 0 | 7 | 0 | 0 | Serviço | 1.12.7. | SINAPI | 91834 | ELETRODUTO FLEXÍVEL CORRUGADO, PVC, DN 25 MM (3/4"), PARA CIRCUITOS TERMINAIS, INSTALADO EM FORRO - FORNECIMENTO E INSTALAÇÃO. AF_03/2023_PA | M | 200 | 18.96 | BDI 1 | 23.96 | 4792 |  |  | SINAPI-91834 | 2930 | 18.96 | 26.38%
S | 0 | 1 | 12 | 0 | 0 | 8 | 0 | 0 | Serviço | 1.12.8. | SINAPI | 91837 | ELETRODUTO FLEXÍVEL CORRUGADO REFORÇADO, PVC, DN 32 MM (1"), PARA CIRCUITOS TERMINAIS, INSTALADO EM FORRO - FORNECIMENTO E INSTALAÇÃO. AF_03/2023_PA | M | 100 | 26.61 | BDI 1 | 33.63 | 3363 |  |  | SINAPI-91837 | 2933 | 26.61 | 26.38%
S | 0 | 1 | 12 | 0 | 0 | 9 | 0 | 0 | Serviço | 1.12.9. | SINAPI | 91993 | TOMADA ALTA DE EMBUTIR (1 MÓDULO), 2P+T 20 A, INCLUINDO SUPORTE E PLACA - FORNECIMENTO E INSTALAÇÃO. AF_03/2023 | UN | 10 | 48.41 | BDI 1 | 61.18 | 611.8 |  |  | SINAPI-91993 | 3227 | 48.41 | 26.38%
S | 0 | 1 | 12 | 0 | 0 | 10 | 0 | 0 | Serviço | 1.12.10. | SINAPI | 91993 | TOMADA ALTA DE EMBUTIR (1 MÓDULO), 2P+T 20 A, INCLUINDO SUPORTE E PLACA - FORNECIMENTO E INSTALAÇÃO. AF_03/2023 | UN | 6 | 48.41 | BDI 1 | 61.18 | 367.08 |  |  | SINAPI-91993 | 3227 | 48.41 | 26.38%
S | 0 | 1 | 12 | 0 | 0 | 11 | 0 | 0 | Serviço | 1.12.11. | SINAPI | 92008 | TOMADA BAIXA DE EMBUTIR (2 MÓDULOS), 2P+T 10 A, INCLUINDO SUPORTE E PLACA - FORNECIMENTO E INSTALAÇÃO. AF_03/2023 | UN | 27 | 50.78 | BDI 1 | 64.18 | 1732.86 |  |  | SINAPI-92008 | 3242 | 50.78 | 26.38%
S | 0 | 1 | 12 | 0 | 0 | 12 | 0 | 0 | Serviço | 1.12.12. | COMPOSIÇÃO | COMP10 | COMPOSIÇÃO PARAMÉTRICA DE PONTO ELÉTRICO DE TOMADA DE USO ESPECÍFICO 2P+T (20A/250V) EM OBRA COM ELETRODUTO EMBUTIDO EM RASGOS NAS PAREDES, INCLUSO TOMADA, ELETRODUTO, CABO, RASGO, QUEBRA E CHUMBAMENTO (CLIMATIZADORES, COZINHA E LAVANDERIA). | UND | 21 | 226.14 | BDI 1 | 285.8 | 6001.8 |  |  | COMPOSIÇÃO-COMP10 | 16 | 226.14 | 26.38%
S | 0 | 1 | 12 | 0 | 0 | 13 | 0 | 0 | Serviço | 1.12.13. | SINAPI | 92004 | TOMADA MÉDIA DE EMBUTIR (2 MÓDULOS), 2P+T 10 A, INCLUINDO SUPORTE E PLACA - FORNECIMENTO E INSTALAÇÃO. AF_03/2023 | UN | 10 | 58.14 | BDI 1 | 73.48 | 734.8 |  |  | SINAPI-92004 | 3238 | 58.14 | 26.38%
S | 0 | 1 | 12 | 0 | 0 | 14 | 0 | 0 | Serviço | 1.12.14. | SINAPI | 92013 | TOMADA MÉDIA DE EMBUTIR (3 MÓDULOS), 2P+T 20 A, INCLUINDO SUPORTE E PLACA - FORNECIMENTO E INSTALAÇÃO. AF_03/2023 | UN | 18 | 87.75 | BDI 1 | 110.9 | 1996.2 |  |  | SINAPI-92013 | 3247 | 87.75 | 26.38%
S | 0 | 1 | 12 | 0 | 0 | 15 | 0 | 0 | Serviço | 1.12.15. | SINAPI | 97607 | LUMINÁRIA ARANDELA TIPO TARTARUGA, DE SOBREPOR, COM 1 LÂMPADA LED DE 6 W, SEM REATOR - FORNECIMENTO E INSTALAÇÃO. AF_09/2024 | UN | 8 | 112.57 | BDI 1 | 142.27 | 1138.16 |  |  | SINAPI-97607 | 3419 | 112.57 | 26.38%
S | 0 | 1 | 12 | 0 | 0 | 16 | 0 | 0 | Serviço | 1.12.16. | COMPOSIÇÃO | COMP9 | LUMINÁRIA CALHA DE SOBREPOR ALETADA COMPLETAS COM 2 LÂMPADAS TUBULARES DE LED, COM POTENCIA DE 18 WATTS, FLUXO LUMINOSO MINIMO DE 1000 LUMENS, TCC MINIMO DE 6000K, 220 VCA, 60 HZ. LÂMPADAS DEVERÃO POSSUIR SELO PROCEL. | UN | 81 | 232.45 | BDI 1 | 293.77 | 23795.37 |  |  | COMPOSIÇÃO-COMP9 | 15 | 232.45 | 26.38%
S | 0 | 1 | 12 | 0 | 0 | 17 | 0 | 0 | Serviço | 1.12.17. | COMPOSIÇÃO | COMP8 | LUMINÁRIA DE SOBREPOR COMPLETAS COM 1 LÂMPADAS QUADRADA DE LED, COM POTENCIA DE 18 WATTS, FLUXO LUMINOSO MINIMO DE 1000 LUMENS, TCC MINIMO DE 6000K, 220 VCA, 60 HZ. LÂMPADAS DEVERÃO POSSUIR SELO PROCEL. | UN | 22 | 110.07 | BDI 1 | 139.11 | 3060.42 |  |  | COMPOSIÇÃO-COMP8 | 14 | 110.07 | 26.38%
S | 0 | 1 | 12 | 0 | 0 | 18 | 0 | 0 | Serviço | 1.12.18. | COMPOSIÇÃO | COMP8 | LUMINÁRIA DE SOBREPOR COMPLETAS COM 1 LÂMPADAS QUADRADA DE LED, COM POTENCIA DE 18 WATTS, FLUXO LUMINOSO MINIMO DE 1000 LUMENS, TCC MINIMO DE 6000K, 220 VCA, 60 HZ. LÂMPADAS DEVERÃO POSSUIR SELO PROCEL. | UN | 18 | 110.07 | BDI 1 | 139.11 | 2503.98 |  |  | COMPOSIÇÃO-COMP8 | 14 | 110.07 | 26.38%
S | 0 | 1 | 12 | 0 | 0 | 19 | 0 | 0 | Serviço | 1.12.19. | COMPOSIÇÃO | COMP7 | PONTO DE TOMADA DE REDE RJ45 - FORNECIMENTO E INSTALAÇÃO. | UND | 12 | 139.93 | BDI 1 | 176.84 | 2122.08 |  |  | COMPOSIÇÃO-COMP7 | 13 | 139.93 | 26.38%
S | 0 | 1 | 12 | 0 | 0 | 20 | 0 | 0 | Serviço | 1.12.20. | SINAPI | 101882 | QUADRO DE DISTRIBUIÇÃO DE ENERGIA EM CHAPA DE AÇO GALVANIZADO, DE EMBUTIR, COM BARRAMENTO TRIFÁSICO, PARA 30 DISJUNTORES DIN 225A - FORNECIMENTO E INSTALAÇÃO. AF_10/2020 | UN | 1 | 1383.6 | BDI 1 | 1748.59 | 1748.59 |  |  | SINAPI-101882 | 3161 | 1383.6 | 26.38%
S | 0 | 1 | 12 | 0 | 0 | 21 | 0 | 0 | Serviço | 1.12.21. | SINAPI | 90458 | QUEBRA EM ALVENARIA PARA INSTALAÇÃO DE QUADRO DISTRIBUIÇÃO GRANDE (76X40 CM). AF_09/2023 | UN | 2 | 33.18 | BDI 1 | 41.93 | 83.86 |  |  | SINAPI-90458 | 5560 | 33.18 | 26.38%
S | 0 | 1 | 12 | 0 | 0 | 22 | 0 | 0 | Serviço | 1.12.22. | SINAPI | 97359 | QUADRO DE MEDIÇÃO GERAL DE ENERGIA COM 8 MEDIDORES - FORNECIMENTO E INSTALAÇÃO. AF_10/2020 | UN | 1 | 3599.61 | BDI 1 | 4549.19 | 4549.19 |  |  | SINAPI-97359 | 3150 | 3599.61 | 26.38%
S | 0 | 1 | 12 | 0 | 0 | 23 | 0 | 0 | Serviço | 1.12.23. | SINAPI | 103288 | RASGO E CHUMBAMENTO EM ALVENARIA PARA TUBOS DE SPLIT PAREDE DE 9000 A 24000 BTUS/H. AF_11/2021 | UN | 9 | 14.4 | BDI 1 | 18.2 | 163.8 |  |  | SINAPI-103288 | 3568 | 14.4 | 26.38%
S | 0 | 1 | 12 | 0 | 0 | 24 | 0 | 0 | Serviço | 1.12.24. | SINAPI | 90447 | RASGO LINEAR MANUAL EM ALVENARIA, PARA ELETRODUTOS, DIÂMETROS MENORES OU IGUAIS A 40 MM. AF_09/2023 | M | 276 | 7.69 | BDI 1 | 9.72 | 2682.72 |  |  | SINAPI-90447 | 5552 | 7.69 | 26.38%
S | 0 | 1 | 12 | 0 | 0 | 25 | 0 | 0 | Serviço | 1.12.25. | SINAPI | 97597 | SENSOR DE PRESENÇA COM FOTOCÉLULA, FIXAÇÃO EM TETO - FORNECIMENTO E INSTALAÇÃO. AF_09/2024 | UN | 6 | 75.51 | BDI 1 | 95.43 | 572.58 |  |  | SINAPI-97597 | 3272 | 75.51 | 26.38%
S | 0 | 1 | 12 | 0 | 0 | 26 | 0 | 0 | Serviço | 1.12.26. | SINAPI | 93661 | DISJUNTOR BIPOLAR TIPO DIN, CORRENTE NOMINAL DE 16A - FORNECIMENTO E INSTALAÇÃO. AF_10/2020 | UN | 5 | 50.54 | BDI 1 | 63.87 | 319.35 |  |  | SINAPI-93661 | 3137 | 50.54 | 26.38%
S | 0 | 1 | 12 | 0 | 0 | 27 | 0 | 0 | Serviço | 1.12.27. | SINAPI | 93664 | DISJUNTOR BIPOLAR TIPO DIN, CORRENTE NOMINAL DE 32A - FORNECIMENTO E INSTALAÇÃO. AF_10/2020 | UN | 5 | 55.97 | BDI 1 | 70.73 | 353.65 |  |  | SINAPI-93664 | 3140 | 55.97 | 26.38%
S | 0 | 1 | 12 | 0 | 0 | 28 | 0 | 0 | Serviço | 1.12.28. | SINAPI | 93662 | DISJUNTOR BIPOLAR TIPO DIN, CORRENTE NOMINAL DE 20A - FORNECIMENTO E INSTALAÇÃO. AF_10/2020 | UN | 16 | 53 | BDI 1 | 66.98 | 1071.68 |  |  | SINAPI-93662 | 3138 | 53 | 26.38%
S | 0 | 1 | 12 | 0 | 0 | 29 | 0 | 0 | Serviço | 1.12.29. | SINAPI | 103268 | AR CONDICIONADO SPLIT ON/OFF, CASSETE (TETO), 18000 BTU/H, CICLO QUENTE/FRIO - FORNECIMENTO E INSTALAÇÃO. AF_11/2021_PE | UN | 5 | 7972.75 | BDI 1 | 10075.96 | 50379.8 |  |  | SINAPI-103268 | 3557 | 7972.75 | 26.38%
S | 0 | 1 | 12 | 0 | 0 | 30 | 0 | 0 | Serviço | 1.12.30. | SINAPI | 103270 | AR CONDICIONADO SPLIT ON/OFF, CASSETE (TETO), 24000 BTU/H, CICLO QUENTE/FRIO - FORNECIMENTO E INSTALAÇÃO. AF_11/2021_PE | UN | 2 | 8570.23 | BDI 1 | 10831.06 | 21662.12 |  |  | SINAPI-103270 | 3559 | 8570.23 | 26.38%
S | 0 | 1 | 12 | 0 | 0 | 31 | 0 | 0 | Serviço | 1.12.31. | SINAPI | 103249 | AR CONDICIONADO SPLIT ON/OFF, HI-WALL (PAREDE), 12000 BTUS/H, CICLO QUENTE/FRIO - FORNECIMENTO E INSTALAÇÃO. AF_11/2021_PE | UN | 2 | 2565.44 | BDI 1 | 3242.2 | 6484.4 |  |  | SINAPI-103249 | 3538 | 2565.44 | 26.38%
2 | 26 | 1 | 13 | 0 | 0 | 0 | 157 | 26 | Nível 2 | 1.13. |  |  | INSTALAÇÕES HIDROSSANITÁRIAS |  |  |  | BDI 1 | 0 | 68338.17 |  | 14 | FALSE | X | 0 | 26.38%
S | 0 | 1 | 13 | 0 | 0 | 1 | 0 | 0 | Serviço | 1.13.1. | SINAPI | 102617 | CAIXA D´ÁGUA EM POLIÉSTER REFORÇADO COM FIBRA DE VIDRO, 5000 LITROS - FORNECIMENTO E INSTALAÇÃO. AF_06/2021 | UN | 1 | 3666.23 | BDI 1 | 4633.38 | 4633.38 |  |  | SINAPI-102617 | 5240 | 3666.23 | 26.38%
S | 0 | 1 | 13 | 0 | 0 | 2 | 0 | 0 | Serviço | 1.13.2. | SINAPI | 94796 | TORNEIRA DE BOIA PARA CAIXA D'ÁGUA, ROSCÁVEL, 3/4" - FORNECIMENTO E INSTALAÇÃO. AF_08/2021 | UN | 1 | 60.7 | BDI 1 | 76.71 | 76.71 |  |  | SINAPI-94796 | 5438 | 60.7 | 26.38%
S | 0 | 1 | 13 | 0 | 0 | 3 | 0 | 0 | Serviço | 1.13.3. | SINAPI | 98053 | TANQUE SÉPTICO CIRCULAR, EM CONCRETO PRÉ-MOLDADO, DIÂMETRO INTERNO = 1,40 M, ALTURA INTERNA = 2,50 M, VOLUME ÚTIL: 3463,6 L (PARA 13 CONTRIBUINTES). AF_12/2020_PA | UN | 1 | 2778.75 | BDI 1 | 3511.78 | 3511.78 |  |  | SINAPI-98053 | 5361 | 2778.75 | 26.38%
S | 0 | 1 | 13 | 0 | 0 | 4 | 0 | 0 | Serviço | 1.13.4. | SINAPI | 98054 | TANQUE SÉPTICO CIRCULAR, EM CONCRETO PRÉ-MOLDADO, DIÂMETRO INTERNO = 1,88 M, ALTURA INTERNA = 2,50 M, VOLUME ÚTIL: 6245,8 L (PARA 32 CONTRIBUINTES). AF_12/2020_PA | UN | 1 | 4550.26 | BDI 1 | 5750.62 | 5750.62 |  |  | SINAPI-98054 | 5362 | 4550.26 | 26.38%
S | 0 | 1 | 13 | 0 | 0 | 5 | 0 | 0 | Serviço | 1.13.5. | SINAPI | 98059 | FILTRO ANAERÓBIO CIRCULAR, EM CONCRETO PRÉ-MOLDADO, DIÂMETRO INTERNO = 1,88 M, ALTURA INTERNA = 1,50 M, VOLUME ÚTIL: 3331,1 L (PARA 19 CONTRIBUINTES). AF_12/2020_PA | UN | 3 | 3743.27 | BDI 1 | 4730.74 | 14192.22 |  |  | SINAPI-98059 | 5367 | 3743.27 | 26.38%
S | 0 | 1 | 13 | 0 | 0 | 6 | 0 | 0 | Serviço | 1.13.6. | SINAPI | 101801 | CAIXA COM GRELHA RETANGULAR DE FERRO FUNDIDO, EM ALVENARIA COM BLOCOS DE CONCRETO, DIMENSÕES INTERNAS: 0,30 X 1,00 X 1,00. AF_12/2020 | UN | 4 | 1088.06 | BDI 1 | 1375.09 | 5500.36 |  |  | SINAPI-101801 | 1947 | 1088.06 | 26.38%
S | 0 | 1 | 13 | 0 | 0 | 7 | 0 | 0 | Serviço | 1.13.7. | SINAPI | 98100 | SUMIDOURO RETANGULAR, EM ALVENARIA COM BLOCOS DE CONCRETO, DIMENSÕES INTERNAS: 1,6 X 3,4 X H=3,0 M, ÁREA DE INFILTRAÇÃO: 32,9 M² (PARA 13 CONTRIBUINTES). . AF_12/2020 | UN | 1 | 5901.34 | BDI 1 | 7458.11 | 7458.11 |  |  | SINAPI-98100 | 5404 | 5901.34 | 26.38%
S | 0 | 1 | 13 | 0 | 0 | 8 | 0 | 0 | Serviço | 1.13.8. | SINAPI | 98099 | SUMIDOURO RETANGULAR, EM ALVENARIA COM BLOCOS DE CONCRETO, DIMENSÕES INTERNAS: 1,0 X 3,0 X H=3,0 M, ÁREA DE INFILTRAÇÃO: 25 M² (PARA 10 CONTRIBUINTES). AF_12/2020 | UN | 1 | 4523.11 | BDI 1 | 5716.31 | 5716.31 |  |  | SINAPI-98099 | 5403 | 4523.11 | 26.38%
S | 0 | 1 | 13 | 0 | 0 | 9 | 0 | 0 | Serviço | 1.13.9. | SINAPI | 97902 | CAIXA ENTERRADA HIDRÁULICA RETANGULAR EM ALVENARIA COM TIJOLOS CERÂMICOS MACIÇOS, DIMENSÕES INTERNAS: 0,6X0,6X0,6 M PARA REDE DE ESGOTO. AF_12/2020 | UN | 4 | 549.3 | BDI 1 | 694.21 | 2776.84 |  |  | SINAPI-97902 | 5188 | 549.3 | 26.38%
S | 0 | 1 | 13 | 0 | 0 | 10 | 0 | 0 | Serviço | 1.13.10. | SINAPI | 98104 | CAIXA DE GORDURA SIMPLES (CAPACIDADE: 36L), RETANGULAR, EM ALVENARIA COM TIJOLOS CERÂMICOS MACIÇOS, DIMENSÕES INTERNAS = 0,2X0,4 M, ALTURA INTERNA = 0,8 M. AF_12/2020 | UN | 2 | 355.47 | BDI 1 | 449.24 | 898.48 |  |  | SINAPI-98104 | 5196 | 355.47 | 26.38%
S | 0 | 1 | 13 | 0 | 0 | 11 | 0 | 0 | Serviço | 1.13.11. | SINAPI-I | 41613 | TAMPA DE CONCRETO ARMADO PARA FOSSA, D = *0,90* M, E = 0,05 M | UN | 5 | 119.83 | BDI 1 | 151.44 | 757.2 |  |  | SINAPI-I-41613 | 11627 | 119.83 | 26.38%
S | 0 | 1 | 13 | 0 | 0 | 12 | 0 | 0 | Serviço | 1.13.12. | SINAPI | 98557 | IMPERMEABILIZAÇÃO DE SUPERFÍCIE COM EMULSÃO ASFÁLTICA, 2 DEMÃOS. AF_09/2023 | M2 | 25.13 | 46.02 | BDI 1 | 58.16 | 1461.56 |  |  | SINAPI-98557 | 2916 | 46.02 | 26.38%
S | 0 | 1 | 13 | 0 | 0 | 13 | 0 | 0 | Serviço | 1.13.13. | SINAPI | 89798 | TUBO PVC, SERIE NORMAL, ESGOTO PREDIAL, DN 50 MM, FORNECIDO E INSTALADO EM PRUMADA DE ESGOTO SANITÁRIO OU VENTILAÇÃO. AF_08/2022 | M | 36 | 13.98 | BDI 1 | 17.67 | 636.12 |  |  | SINAPI-89798 | 3627 | 13.98 | 26.38%
S | 0 | 1 | 13 | 0 | 0 | 14 | 0 | 0 | Serviço | 1.13.14. | SINAPI | 89713 | TUBO PVC, SERIE NORMAL, ESGOTO PREDIAL, DN 75 MM, FORNECIDO E INSTALADO EM RAMAL DE DESCARGA OU RAMAL DE ESGOTO SANITÁRIO. AF_08/2022 | M | 24 | 33.66 | BDI 1 | 42.54 | 1020.96 |  |  | SINAPI-89713 | 3619 | 33.66 | 26.38%
S | 0 | 1 | 13 | 0 | 0 | 15 | 0 | 0 | Serviço | 1.13.15. | SINAPI | 89798 | TUBO PVC, SERIE NORMAL, ESGOTO PREDIAL, DN 50 MM, FORNECIDO E INSTALADO EM PRUMADA DE ESGOTO SANITÁRIO OU VENTILAÇÃO. AF_08/2022 | M | 24 | 13.98 | BDI 1 | 17.67 | 424.08 |  |  | SINAPI-89798 | 3627 | 13.98 | 26.38%
S | 0 | 1 | 13 | 0 | 0 | 16 | 0 | 0 | Serviço | 1.13.16. | SINAPI | 89711 | TUBO PVC, SERIE NORMAL, ESGOTO PREDIAL, DN 40 MM, FORNECIDO E INSTALADO EM RAMAL DE DESCARGA OU RAMAL DE ESGOTO SANITÁRIO. AF_08/2022 | M | 30 | 21.03 | BDI 1 | 26.58 | 797.4 |  |  | SINAPI-89711 | 3617 | 21.03 | 26.38%
S | 0 | 1 | 13 | 0 | 0 | 17 | 0 | 0 | Serviço | 1.13.17. | SINAPI | 89714 | TUBO PVC, SERIE NORMAL, ESGOTO PREDIAL, DN 100 MM, FORNECIDO E INSTALADO EM RAMAL DE DESCARGA OU RAMAL DE ESGOTO SANITÁRIO. AF_08/2022 | M | 102 | 37.52 | BDI 1 | 47.42 | 4836.84 |  |  | SINAPI-89714 | 3620 | 37.52 | 26.38%
S | 0 | 1 | 13 | 0 | 0 | 18 | 0 | 0 | Serviço | 1.13.18. | SINAPI | 103292 | TUBO EM COBRE FLEXÍVEL, DN 5/8", COM ISOLAMENTO, INSTALADO EM FORRO, PARA RAMAL DE ALIMENTAÇÃO DE AR CONDICIONADO, INCLUSO FIXADOR. AF_11/2021_PA | M | 15 | 73.25 | BDI 1 | 92.57 | 1388.55 |  |  | SINAPI-103292 | 3572 | 73.25 | 26.38%
S | 0 | 1 | 13 | 0 | 0 | 19 | 0 | 0 | Serviço | 1.13.19. | SINAPI | 103291 | TUBO EM COBRE FLEXÍVEL, DN 1/2", COM ISOLAMENTO, INSTALADO EM FORRO, PARA RAMAL DE ALIMENTAÇÃO DE AR CONDICIONADO, INCLUSO FIXADOR. AF_11/2021_PA | M | 15 | 60.67 | BDI 1 | 76.67 | 1150.05 |  |  | SINAPI-103291 | 3571 | 60.67 | 26.38%
S | 0 | 1 | 13 | 0 | 0 | 20 | 0 | 0 | Serviço | 1.13.20. | SINAPI | 103373 | TUBO PEAD LISO PARA REDE DE ÁGUA OU ESGOTO, DIÂMETRO DE 32 MM, JUNTA SOLDADA (NÃO INCLUI A EXECUÇÃO DE SOLDA) - FORNECIMENTO E ASSENTAMENTO. AF_12/2021 | M | 30 | 10.29 | BDI 1 | 13 | 390 |  |  | SINAPI-103373 | 456 | 10.29 | 26.38%
S | 0 | 1 | 13 | 0 | 0 | 21 | 0 | 0 | Serviço | 1.13.21. | SINAPI | 103979 | TUBO, PVC, SOLDÁVEL, DE 50MM, INSTALADO EM RAMAL DE DISTRIBUIÇÃO DE ÁGUA - FORNECIMENTO E INSTALAÇÃO. AF_06/2022 | M | 30 | 29.25 | BDI 1 | 36.97 | 1109.1 |  |  | SINAPI-103979 | 3824 | 29.25 | 26.38%
S | 0 | 1 | 13 | 0 | 0 | 22 | 0 | 0 | Serviço | 1.13.22. | SINAPI | 104316 | TUBO, PVC, SOLDÁVEL, DE 32MM, INSTALADO EM DRENO DE AR CONDICIONADO - FORNECIMENTO E INSTALAÇÃO. AF_08/2022 | M | 20 | 22.53 | BDI 1 | 28.47 | 569.4 |  |  | SINAPI-104316 | 3830 | 22.53 | 26.38%
S | 0 | 1 | 13 | 0 | 0 | 23 | 0 | 0 | Serviço | 1.13.23. | SINAPI | 104316 | TUBO, PVC, SOLDÁVEL, DE 32MM, INSTALADO EM DRENO DE AR CONDICIONADO - FORNECIMENTO E INSTALAÇÃO. AF_08/2022 | M | 70 | 22.53 | BDI 1 | 28.47 | 1992.9 |  |  | SINAPI-104316 | 3830 | 22.53 | 26.38%
S | 0 | 1 | 13 | 0 | 0 | 24 | 0 | 0 | Serviço | 1.13.24. | SINAPI | 89402 | TUBO, PVC, SOLDÁVEL, DE 25MM, INSTALADO EM RAMAL DE DISTRIBUIÇÃO DE ÁGUA - FORNECIMENTO E INSTALAÇÃO. AF_06/2022 | M | 30 | 12 | BDI 1 | 15.17 | 455.1 |  |  | SINAPI-89402 | 3597 | 12 | 26.38%
S | 0 | 1 | 13 | 0 | 0 | 25 | 0 | 0 | Serviço | 1.13.25. | SINAPI | 104779 | RASGO LINEAR MECANIZADO EM ALVENARIA, PARA RAMAIS/ DISTRIBUIÇÃO DE INSTALAÇÕES HIDRÁULICAS, DIÂMETROS MENORES OU IGUAIS A 40 MM. AF_09/2023 | M | 95 | 6.95 | BDI 1 | 8.78 | 834.1 |  |  | SINAPI-104779 | 5634 | 6.95 | 26.38%
2 | 22 | 1 | 14 | 0 | 0 | 0 | 131 | 22 | Nível 2 | 1.14. |  |  | CENTRAL DE GLP |  |  |  | BDI 1 | 0 | 6979.42 |  | 15 | FALSE | X | 0 | 26.38%
S | 0 | 1 | 14 | 0 | 0 | 1 | 0 | 0 | Serviço | 1.14.1. | SINAPI | 97101 | EXECUÇÃO DE RADIER, ESPESSURA DE 10 CM, FCK = 30 MPA, COM USO DE FORMAS EM MADEIRA SERRADA. AF_09/2021 | M2 | 2.76 | 173.9 | BDI 1 | 219.77 | 606.57 |  |  | SINAPI-97101 | 2359 | 173.9 | 26.38%
S | 0 | 1 | 14 | 0 | 0 | 2 | 0 | 0 | Serviço | 1.14.2. | SINAPI | 97097 | ACABAMENTO POLIDO PARA PISO DE CONCRETO ARMADO OU LAJE SOBRE SOLO DE ALTA RESISTÊNCIA. AF_09/2021 | M2 | 2.76 | 39.68 | BDI 1 | 50.15 | 138.41 |  |  | SINAPI-97097 | 2358 | 39.68 | 26.38%
S | 0 | 1 | 14 | 0 | 0 | 3 | 0 | 0 | Serviço | 1.14.3. | SINAPI | 89480 | ALVENARIA DE BLOCOS DE CONCRETO ESTRUTURAL 14X19X29 CM (ESPESSURA 14 CM), FBK = 14 MPA, UTILIZANDO COLHER DE PEDREIRO. AF_10/2022 | M2 | 7.6 | 160.31 | BDI 1 | 202.6 | 1539.76 |  |  | SINAPI-89480 | 5992 | 160.31 | 26.38%
S | 0 | 1 | 14 | 0 | 0 | 4 | 0 | 0 | Serviço | 1.14.4. | SINAPI | 101963 | LAJE PRÉ-MOLDADA UNIDIRECIONAL, BIAPOIADA, PARA PISO, ENCHIMENTO EM CERÂMICA, VIGOTA CONVENCIONAL, ALTURA TOTAL DA LAJE (ENCHIMENTO+CAPA) = (8+4). AF_11/2020_PA | M2 | 1.8 | 181.91 | BDI 1 | 229.9 | 413.82 |  |  | SINAPI-101963 | 2774 | 181.91 | 26.38%
S | 0 | 1 | 14 | 0 | 0 | 5 | 0 | 0 | Serviço | 1.14.5. | SINAPI | 103682 | CONCRETAGEM DE VIGAS E LAJES, FCK=25 MPA, PARA QUALQUER TIPO DE LAJE COM BALDES EM EDIFICAÇÃO TÉRREA - LANÇAMENTO, ADENSAMENTO E ACABAMENTO. AF_02/2022 | M3 | 0.132 | 955.23 | BDI 1 | 1207.22 | 156.94 |  |  | SINAPI-103682 | 2764 | 955.23 | 26.38%
S | 0 | 1 | 14 | 0 | 0 | 6 | 0 | 0 | Serviço | 1.14.6. | SINAPI | 103669 | CONCRETAGEM DE PILARES, FCK = 25 MPA, COM USO DE BALDES - LANÇAMENTO, ADENSAMENTO E ACABAMENTO. AF_02/2022 | M3 | 0.24 | 938.17 | BDI 1 | 1185.66 | 284.56 |  |  | SINAPI-103669 | 2751 | 938.17 | 26.38%
S | 0 | 1 | 14 | 0 | 0 | 7 | 0 | 0 | Serviço | 1.14.7. | SINAPI | 92762 | ARMAÇÃO DE PILAR OU VIGA DE ESTRUTURA CONVENCIONAL DE CONCRETO ARMADO UTILIZANDO AÇO CA-50 DE 10,0 MM - MONTAGEM. AF_06/2022 | KG | 15.17 | 11.07 | BDI 1 | 13.99 | 212.23 |  |  | SINAPI-92762 | 2606 | 11.07 | 26.38%
S | 0 | 1 | 14 | 0 | 0 | 8 | 0 | 0 | Serviço | 1.14.8. | SINAPI | 92759 | ARMAÇÃO DE PILAR OU VIGA DE ESTRUTURA CONVENCIONAL DE CONCRETO ARMADO UTILIZANDO AÇO CA-60 DE 5,0 MM - MONTAGEM. AF_06/2022 | KG | 8.008 | 13.69 | BDI 1 | 17.3 | 138.57 |  |  | SINAPI-92759 | 2603 | 13.69 | 26.38%
S | 0 | 1 | 14 | 0 | 0 | 9 | 0 | 0 | Serviço | 1.14.9. | SINAPI | 88415 | APLICAÇÃO MANUAL DE FUNDO SELADOR ACRÍLICO EM PAREDES EXTERNAS DE CASAS. AF_03/2024 | M2 | 31.56 | 3.97 | BDI 1 | 5.02 | 158.43 |  |  | SINAPI-88415 | 6282 | 3.97 | 26.38%
S | 0 | 1 | 14 | 0 | 0 | 10 | 0 | 0 | Serviço | 1.14.10. | SINAPI | 88423 | APLICAÇÃO MANUAL DE PINTURA COM TINTA TEXTURIZADA ACRÍLICA EM PAREDES EXTERNAS DE CASAS, UMA COR. AF_03/2024 | M2 | 15.78 | 22.62 | BDI 1 | 28.59 | 451.15 |  |  | SINAPI-88423 | 6287 | 22.62 | 26.38%
S | 0 | 1 | 14 | 0 | 0 | 11 | 0 | 0 | Serviço | 1.14.11. | SINAPI | 98555 | IMPERMEABILIZAÇÃO DE SUPERFÍCIE COM ARGAMASSA POLIMÉRICA / MEMBRANA ACRÍLICA, 3 DEMÃOS. AF_09/2023 | M2 | 2.2 | 30.8 | BDI 1 | 38.93 | 85.65 |  |  | SINAPI-98555 | 2908 | 30.8 | 26.38%
S | 0 | 1 | 14 | 0 | 0 | 12 | 0 | 0 | Serviço | 1.14.12. | SINAPI | 100788 | KIT CAVALETE PARA GÁS - SEM MEDIDOR OU REGULADOR - ENTRADA INDIVIDUAL PRINCIPAL, EM AÇO GALVANIZADO DN 15 E 25 MM (1/2" E 1") - FORNECIMENTO E INSTALAÇÃO. AF_01/2020 | UN | 1 | 751.96 | BDI 1 | 950.33 | 950.33 |  |  | SINAPI-100788 | 3776 | 751.96 | 26.38%
S | 0 | 1 | 14 | 0 | 0 | 13 | 0 | 0 | Serviço | 1.14.13. | SINAPI | 92688 | TUBO DE AÇO GALVANIZADO COM COSTURA, CLASSE MÉDIA, CONEXÃO ROSQUEADA, DN 20 (3/4"), INSTALADO EM RAMAIS E SUB-RAMAIS DE GÁS - FORNECIMENTO E INSTALAÇÃO. AF_10/2020 | M | 15 | 36.76 | BDI 1 | 46.46 | 696.9 |  |  | SINAPI-92688 | 3685 | 36.76 | 26.38%
S | 0 | 1 | 14 | 0 | 0 | 14 | 0 | 0 | Serviço | 1.14.14. | SINAPI | 92700 | JOELHO 45 GRAUS, EM FERRO GALVANIZADO, CONEXÃO ROSQUEADA, DN 20 (3/4"), INSTALADO EM RAMAIS E SUB-RAMAIS DE GÁS - FORNECIMENTO E INSTALAÇÃO. AF_10/2020 | UN | 8 | 32.85 | BDI 1 | 41.52 | 332.16 |  |  | SINAPI-92700 | 4361 | 32.85 | 26.38%
S | 0 | 1 | 14 | 0 | 0 | 15 | 0 | 0 | Serviço | 1.14.15. | SINAPI | 103029 | REGISTRO OU REGULADOR DE GÁS DE COZINHA - FORNECIMENTO E INSTALAÇÃO. AF_08/2021 | UN | 1 | 53.22 | BDI 1 | 67.26 | 67.26 |  |  | SINAPI-103029 | 5478 | 53.22 | 26.38%
S | 0 | 1 | 14 | 0 | 0 | 16 | 0 | 0 | Serviço | 1.14.16. | SINAPI-I | 37459 | MANGUEIRA CRISTAL, LISA, PVC TRANSPARENTE, 3/4" X 2 MM | M | 2 | 6.71 | BDI 1 | 8.48 | 16.96 |  |  | SINAPI-I-37459 | 10586 | 6.71 | 26.38%
S | 0 | 1 | 14 | 0 | 0 | 17 | 0 | 0 | Serviço | 1.14.17. | SINAPI | 101917 | MANÔMETRO 0 A 200 PSI (0 A 14 KGF/CM2), D = 50MM - FORNECIMENTO E INSTALAÇÃO. AF_10/2020 | UN | 1 | 177.2 | BDI 1 | 223.95 | 223.95 |  |  | SINAPI-101917 | 3486 | 177.2 | 26.38%
S | 0 | 1 | 14 | 0 | 0 | 18 | 0 | 0 | Serviço | 1.14.18. | SINAPI | 92692 | NIPLE, EM FERRO GALVANIZADO, CONEXÃO ROSQUEADA, DN 15 (1/2"), INSTALADO EM RAMAIS E SUB-RAMAIS DE GÁS - FORNECIMENTO E INSTALAÇÃO. AF_10/2020 | UN | 3 | 13.65 | BDI 1 | 17.25 | 51.75 |  |  | SINAPI-92692 | 4353 | 13.65 | 26.38%
S | 0 | 1 | 14 | 0 | 0 | 19 | 0 | 0 | Serviço | 1.14.19. | SINAPI | 92905 | UNIÃO, EM FERRO GALVANIZADO, CONEXÃO ROSQUEADA, DN 20 (3/4"), INSTALADO EM RAMAIS E SUB-RAMAIS DE GÁS - FORNECIMENTO E INSTALAÇÃO. AF_10/2020 | UN | 2 | 44.59 | BDI 1 | 56.35 | 112.7 |  |  | SINAPI-92905 | 4384 | 44.59 | 26.38%
S | 0 | 1 | 14 | 0 | 0 | 20 | 0 | 0 | Serviço | 1.14.20. | SINAPI | 93358 | ESCAVAÇÃO MANUAL DE VALA. AF_09/2024 | M3 | 1.5 | 81.72 | BDI 1 | 103.28 | 154.92 |  |  | SINAPI-93358 | 5823 | 81.72 | 26.38%
S | 0 | 1 | 14 | 0 | 0 | 21 | 0 | 0 | Serviço | 1.14.21. | SINAPI | 94319 | ATERRO MANUAL DE VALAS COM SOLO ARGILO-ARENOSO. AF_08/2023 | M3 | 1.95 | 75.64 | BDI 1 | 95.59 | 186.4 |  |  | SINAPI-94319 | 5883 | 75.64 | 26.38%
2 | 14 | 1 | 15 | 0 | 0 | 0 | 109 | 14 | Nível 2 | 1.15. |  |  | COBERTURA |  |  |  | BDI 1 | 0 | 147603.43 |  | 16 | FALSE | X | 0 | 26.38%
S | 0 | 1 | 15 | 0 | 0 | 1 | 0 | 0 | Serviço | 1.15.1. | SINAPI | 103330 | ALVENARIA DE VEDAÇÃO DE BLOCOS CERÂMICOS FURADOS NA HORIZONTAL DE 11,5X19X19 CM (ESPESSURA 11,5 CM) E ARGAMASSA DE ASSENTAMENTO COM PREPARO EM BETONEIRA. AF_12/2021 | M2 | 57 | 78.28 | BDI 1 | 98.93 | 5639.01 |  |  | SINAPI-103330 | 5950 | 78.28 | 26.38%
S | 0 | 1 | 15 | 0 | 0 | 2 | 0 | 0 | Serviço | 1.15.2. | SINAPI | 87905 | CHAPISCO APLICADO EM ALVENARIA (COM PRESENÇA DE VÃOS) E ESTRUTURAS DE CONCRETO DE FACHADA, COM COLHER DE PEDREIRO. ARGAMASSA TRAÇO 1:3 COM PREPARO EM BETONEIRA 400L. AF_10/2022 | M2 | 114 | 7.65 | BDI 1 | 9.67 | 1102.38 |  |  | SINAPI-87905 | 6575 | 7.65 | 26.38%
S | 0 | 1 | 15 | 0 | 0 | 3 | 0 | 0 | Serviço | 1.15.3. | SINAPI | 87547 | MASSA ÚNICA, EM ARGAMASSA TRAÇO 1:2:8, PREPARO MECÂNICO, APLICADA MANUALMENTE EM PAREDES INTERNAS DE AMBIENTES COM ÁREA ENTRE 5M² E 10M², E = 10MM, COM TALISCAS. AF_03/2024 | M2 | 114 | 24.66 | BDI 1 | 31.17 | 3553.38 |  |  | SINAPI-87547 | 6608 | 24.66 | 26.38%
S | 0 | 1 | 15 | 0 | 0 | 4 | 0 | 0 | Serviço | 1.15.4. | SINAPI | 87792 | EMBOÇO OU MASSA ÚNICA EM ARGAMASSA TRAÇO 1:2:8, PREPARO MECÂNICO COM BETONEIRA 400 L, APLICADA MANUALMENTE EM PANOS CEGOS DE FACHADA (SEM PRESENÇA DE VÃOS), ESPESSURA DE 25 MM. AF_08/2022 | M2 | 114 | 38.54 | BDI 1 | 48.71 | 5552.94 |  |  | SINAPI-87792 | 6627 | 38.54 | 26.38%
S | 0 | 1 | 15 | 0 | 0 | 5 | 0 | 0 | Serviço | 1.15.5. | SINAPI | 92558 | FABRICAÇÃO E INSTALAÇÃO DE TESOURA INTEIRA EM MADEIRA NÃO APARELHADA, VÃO DE 6 M, PARA TELHA ONDULADA DE FIBROCIMENTO, METÁLICA, PLÁSTICA OU TERMOACÚSTICA, INCLUSO IÇAMENTO. AF_07/2019 | UN | 12 | 1111.24 | BDI 1 | 1404.39 | 16852.68 |  |  | SINAPI-92558 | 1484 | 1111.24 | 26.38%
S | 0 | 1 | 15 | 0 | 0 | 6 | 0 | 0 | Serviço | 1.15.6. | SINAPI | 92561 | FABRICAÇÃO E INSTALAÇÃO DE TESOURA INTEIRA EM MADEIRA NÃO APARELHADA, VÃO DE 9 M, PARA TELHA ONDULADA DE FIBROCIMENTO, METÁLICA, PLÁSTICA OU TERMOACÚSTICA, INCLUSO IÇAMENTO. AF_07/2019 | UN | 2 | 1806.91 | BDI 1 | 2283.57 | 4567.14 |  |  | SINAPI-92561 | 1487 | 1806.91 | 26.38%
S | 0 | 1 | 15 | 0 | 0 | 7 | 0 | 0 | Serviço | 1.15.7. | SINAPI | 92559 | FABRICAÇÃO E INSTALAÇÃO DE TESOURA INTEIRA EM MADEIRA NÃO APARELHADA, VÃO DE 7 M, PARA TELHA ONDULADA DE FIBROCIMENTO, METÁLICA, PLÁSTICA OU TERMOACÚSTICA, INCLUSO IÇAMENTO. AF_07/2019 | UN | 10 | 1405.02 | BDI 1 | 1775.66 | 17756.6 |  |  | SINAPI-92559 | 1485 | 1405.02 | 26.38%
S | 0 | 1 | 15 | 0 | 0 | 8 | 0 | 0 | Serviço | 1.15.8. | SINAPI | 92543 | TRAMA DE MADEIRA COMPOSTA POR TERÇAS PARA TELHADOS DE ATÉ 2 ÁGUAS PARA TELHA ONDULADA DE FIBROCIMENTO, METÁLICA, PLÁSTICA OU TERMOACÚSTICA, INCLUSO TRANSPORTE VERTICAL. AF_07/2019 | M2 | 461 | 15.72 | BDI 1 | 19.87 | 9160.07 |  |  | SINAPI-92543 | 1469 | 15.72 | 26.38%
S | 0 | 1 | 15 | 0 | 0 | 9 | 0 | 0 | Serviço | 1.15.9. | COMPOSIÇÃO | COMP2 | ESPELHO PARA BEIRAL EM MADEIRA MACARANDUBA, ANGELIM OU EQUIVALENTE DA REGIÃO, ALTURA: 15CM, INCLUSO PINTURA NA COR BRANCA. | M2 | 13.72 | 109.93 | BDI 1 | 138.93 | 1906.12 |  |  | COMPOSIÇÃO-COMP2 | 8 | 109.93 | 26.38%
S | 0 | 1 | 15 | 0 | 0 | 10 | 0 | 0 | Serviço | 1.15.10. | COMPOSIÇÃO | COMP14 | TELHAMENTO COM TELHA TRAPEZOIDAL TIPO SANDUICHE (TP40/980 0,50 + EPS 30MM + TP40/980 0,43), Cor externa azul (Incluso transporte, içamento, instalação, cumeeira, bobina, parafusos, calços). | M2 | 461 | 130.28 | BDI 1 | 164.65 | 75903.65 |  |  | COMPOSIÇÃO-COMP14 | 20 | 130.28 | 26.38%
S | 0 | 1 | 15 | 0 | 0 | 11 | 0 | 0 | Serviço | 1.15.11. | SINAPI | 94231 | RUFO EM CHAPA DE AÇO GALVANIZADO NÚMERO 24, CORTE DE 25 CM, INCLUSO TRANSPORTE VERTICAL. AF_07/2019 | M | 25.45 | 57.5 | BDI 1 | 72.67 | 1849.45 |  |  | SINAPI-94231 | 1546 | 57.5 | 26.38%
S | 0 | 1 | 15 | 0 | 0 | 12 | 0 | 0 | Serviço | 1.15.12. | SINAPI | 94227 | CALHA EM CHAPA DE AÇO GALVANIZADO NÚMERO 24, DESENVOLVIMENTO DE 33 CM, INCLUSO TRANSPORTE VERTICAL. AF_07/2019 | M | 23.7 | 70.94 | BDI 1 | 89.65 | 2124.71 |  |  | SINAPI-94227 | 1543 | 70.94 | 26.38%
S | 0 | 1 | 15 | 0 | 0 | 13 | 0 | 0 | Serviço | 1.15.13. | SINAPI-I | 12626 | SUPORTE METALICO PARA CALHA PLUVIAL, ZINCADO, DOBRADO, DIAMETRO ENTRE 119 E 170 MM, PARA DRENAGEM PLUVIAL PREDIAL | UN | 30 | 43.13 | BDI 1 | 54.51 | 1635.3 |  |  | SINAPI-I-12626 | 11603 | 43.13 | 26.38%
2 | 9 | 1 | 16 | 0 | 0 | 0 | 95 | 9 | Nível 2 | 1.16. |  |  | COBERTURA DO ACESSO A ESCOLA E FACHADA |  |  |  | BDI 1 | 0 | 20310.98 |  | 17 | FALSE | X | 0 | 26.38%
S | 0 | 1 | 16 | 0 | 0 | 1 | 0 | 0 | Serviço | 1.16.1. | SINAPI | 100775 | ESTRUTURA TRELIÇADA DE COBERTURA, TIPO FINK, COM LIGAÇÕES SOLDADAS, INCLUSOS PERFIS METÁLICOS, CHAPAS METÁLICAS, MÃO DE OBRA E TRANSPORTE COM GUINDASTE - FORNECIMENTO E INSTALAÇÃO. AF_01/2020_PSA | KG | 300 | 16.95 | BDI 1 | 21.42 | 6426 |  |  | SINAPI-100775 | 2854 | 16.95 | 26.38%
S | 0 | 1 | 16 | 0 | 0 | 2 | 0 | 0 | Serviço | 1.16.2. | SINAPI | 100764 | VIGA METÁLICA EM PERFIL LAMINADO OU SOLDADO EM AÇO ESTRUTURAL, COM CONEXÕES SOLDADAS, INCLUSOS MÃO DE OBRA, TRANSPORTE E IÇAMENTO UTILIZANDO GUINDASTE - FORNECIMENTO E INSTALAÇÃO. AF_01/2020_PA | KG | 100 | 20.55 | BDI 1 | 25.97 | 2597 |  |  | SINAPI-100764 | 2843 | 20.55 | 26.38%
S | 0 | 1 | 16 | 0 | 0 | 3 | 0 | 0 | Serviço | 1.16.3. | SINAPI | 92580 | TRAMA DE AÇO COMPOSTA POR TERÇAS PARA TELHADOS DE ATÉ 2 ÁGUAS PARA TELHA ONDULADA DE FIBROCIMENTO, METÁLICA, PLÁSTICA OU TERMOACÚSTICA, INCLUSO TRANSPORTE VERTICAL. AF_07/2019 | M2 | 39.11 | 63.86 | BDI 1 | 80.71 | 3156.57 |  |  | SINAPI-92580 | 1564 | 63.86 | 26.38%
S | 0 | 1 | 16 | 0 | 0 | 4 | 0 | 0 | Serviço | 1.16.4. | SINAPI | 88278 | MONTADOR DE ESTRUTURA METÁLICA COM ENCARGOS COMPLEMENTARES | H | 16 | 28.23 | BDI 1 | 35.68 | 570.88 |  |  | SINAPI-88278 | 7434 | 28.23 | 26.38%
S | 0 | 1 | 16 | 0 | 0 | 5 | 0 | 0 | Serviço | 1.16.5. | COMPOSIÇÃO | COMP3 | FACHADA COM FECHAMENTO DE ESTRUTURA METÁLICA COM ACM 3MM | M2 | 15.4 | 140.82 | BDI 1 | 177.97 | 2740.74 |  |  | COMPOSIÇÃO-COMP3 | 9 | 140.82 | 26.38%
S | 0 | 1 | 16 | 0 | 0 | 6 | 0 | 0 | Serviço | 1.16.6. | COMPOSIÇÃO | COMP3 | FACHADA COM FECHAMENTO DE ESTRUTURA METÁLICA COM ACM 3MM | M2 | 8.4 | 140.82 | BDI 1 | 177.97 | 1494.95 |  |  | COMPOSIÇÃO-COMP3 | 9 | 140.82 | 26.38%
S | 0 | 1 | 16 | 0 | 0 | 7 | 0 | 0 | Serviço | 1.16.7. | COMPOSIÇÃO | COMP3 | FACHADA COM FECHAMENTO DE ESTRUTURA METÁLICA COM ACM 3MM | M2 | 9.9 | 140.82 | BDI 1 | 177.97 | 1761.9 |  |  | COMPOSIÇÃO-COMP3 | 9 | 140.82 | 26.38%
S | 0 | 1 | 16 | 0 | 0 | 8 | 0 | 0 | Serviço | 1.16.8. | COMPOSIÇÃO | COMP20 | LAUDO TÉCNICO DE DIMENSIONAMENTO DA ESTRUTURA, COM ART | UN | 1 | 1236.7 | BDI 1 | 1562.94 | 1562.94 |  |  | COMPOSIÇÃO-COMP20 | 26 | 1236.7 | 26.38%
2 | 4 | 1 | 17 | 0 | 0 | 0 | 86 | 4 | Nível 2 | 1.17. |  |  | FORRO |  |  |  | BDI 1 | 0 | 76922.77 |  | 18 | FALSE | X | 0 | 26.38%
S | 0 | 1 | 17 | 0 | 0 | 1 | 0 | 0 | Serviço | 1.17.1. | COMPOSIÇÃO | COMP13 | FORRO EM RÉGUAS PVC BRANCO, LISO, PARA BEIRAL EXTERNO, REGUA DE 20 CM, INCLUSIVE ESTRUTURA METÁLICA DE FIXAÇÃO. | M2 | 73.03 | 89.38 | BDI 1 | 112.96 | 8249.47 |  |  | COMPOSIÇÃO-COMP13 | 19 | 89.38 | 26.38%
S | 0 | 1 | 17 | 0 | 0 | 2 | 0 | 0 | Serviço | 1.17.2. | SINAPI | 96486 | FORRO EM RÉGUAS DE PVC, LISO, PARA AMBIENTES COMERCIAIS, INCLUSIVE ESTRUTURA BIDIRECIONAL DE FIXAÇÃO. AF_08/2023_PS | M2 | 464.19 | 94.72 | BDI 1 | 119.71 | 55568.18 |  |  | SINAPI-96486 | 6807 | 94.72 | 26.38%
S | 0 | 1 | 17 | 0 | 0 | 3 | 0 | 0 | Serviço | 1.17.3. | SINAPI | 96121 | ACABAMENTOS PARA FORRO (RODA-FORRO EM PERFIL METÁLICO E PLÁSTICO). AF_08/2023 | M | 723.64 | 14.33 | BDI 1 | 18.11 | 13105.12 |  |  | SINAPI-96121 | 6805 | 14.33 | 26.38%
2 | 14 | 1 | 18 | 0 | 0 | 0 | 82 | 14 | Nível 2 | 1.18. |  |  | ESQUADRIAS |  | 0 |  | BDI 1 | 0 | 131723.8 |  | 19 | FALSE | X | 0 | 26.38%
S | 0 | 1 | 18 | 0 | 0 | 1 | 0 | 0 | Serviço | 1.18.1. | SINAPI | 102189 | JOGO DE FERRAGENS CROMADAS PARA PORTA DE VIDRO TEMPERADO, UMA FOLHA COMPOSTO DE DOBRADICAS SUPERIOR E INFERIOR, TRINCO, FECHADURA, CONTRA FECHADURA COM CAPUCHINHO SEM MOLA E PUXADOR. AF_01/2021 | UN | 1 | 277.21 | BDI 1 | 350.34 | 350.34 |  |  | SINAPI-102189 | 2233 | 277.21 | 26.38%
S | 0 | 1 | 18 | 0 | 0 | 2 | 0 | 0 | Serviço | 1.18.2. | SINAPI-I | 39624 | BARRA ANTIPANICO DUPLA, PARA PORTA DE VIDRO, COR CINZA | PAR | 1 | 1590.7 | BDI 1 | 2010.33 | 2010.33 |  |  | SINAPI-I-39624 | 8184 | 1590.7 | 26.38%
S | 0 | 1 | 18 | 0 | 0 | 3 | 0 | 0 | Serviço | 1.18.3. | SINAPI | 102185 | PORTA DE ABRIR COM MOLA HIDRÁULICA, EM VIDRO TEMPERADO, 2 FOLHAS DE 90X210 CM, ESPESSURA DD 10MM, INCLUSIVE ACESSÓRIOS. AF_01/2021 | UN | 1 | 3941.6 | BDI 1 | 4981.39 | 4981.39 |  |  | SINAPI-102185 | 2273 | 3941.6 | 26.38%
S | 0 | 1 | 18 | 0 | 0 | 4 | 0 | 0 | Serviço | 1.18.4. | COMPOSIÇÃO | COMP15 | PORTA DE ABRIR ENTRADA PRINCIPAL COM MOLA HIDRÁULICA, EM VIDRO TEMPERADO, 2 FOLHAS DIMENSÃO 205X250 CM, ESPESSURA DD 10MM, INCLUSIVE ACESSÓRIOS. AF_01/2021 | UND | 1 | 4373.6 | BDI 1 | 5527.36 | 5527.36 |  |  | COMPOSIÇÃO-COMP15 | 21 | 4373.6 | 26.38%
S | 0 | 1 | 18 | 0 | 0 | 5 | 0 | 0 | Serviço | 1.18.5. | SINAPI | 99861 | GRADIL EM FERRO FIXADO EM VÃOS DE JANELAS, FORMADO POR BARRAS CHATAS DE 25X4,8 MM. AF_04/2019 | M2 | 45.67 | 583.88 | BDI 1 | 737.91 | 33700.35 |  |  | SINAPI-99861 | 2223 | 583.88 | 26.38%
S | 0 | 1 | 18 | 0 | 0 | 6 | 0 | 0 | Serviço | 1.18.6. | SINAPI | 100701 | PORTA DE FERRO, DE ABRIR, TIPO GRADE COM CHAPA, COM GUARNIÇÕES. AF_12/2019 | M2 | 2.89 | 569.94 | BDI 1 | 720.29 | 2081.64 |  |  | SINAPI-100701 | 2213 | 569.94 | 26.38%
S | 0 | 1 | 18 | 0 | 0 | 7 | 0 | 0 | Serviço | 1.18.7. | SINAPI | 94569 | JANELA DE ALUMÍNIO TIPO MAXIM-AR, COM VIDROS, BATENTE E FERRAGENS. EXCLUSIVE ALIZAR, ACABAMENTO E CONTRAMARCO. FORNECIMENTO E INSTALAÇÃO. AF_12/2019 | M2 | 2.6 | 872.98 | BDI 1 | 1103.27 | 2868.5 |  |  | SINAPI-94569 | 2277 | 872.98 | 26.38%
S | 0 | 1 | 18 | 0 | 0 | 8 | 0 | 0 | Serviço | 1.18.8. | SINAPI | 91338 | PORTA DE ALUMÍNIO DE ABRIR COM LAMBRI, COM GUARNIÇÃO, FIXAÇÃO COM PARAFUSOS - FORNECIMENTO E INSTALAÇÃO. AF_12/2019 | M2 | 17.7 | 1103.11 | BDI 1 | 1394.11 | 24675.75 |  |  | SINAPI-91338 | 2226 | 1103.11 | 26.38%
S | 0 | 1 | 18 | 0 | 0 | 9 | 0 | 0 | Serviço | 1.18.9. | COMPOSIÇÃO | COMP17 | PORTA DE ALUMÍNIO DE CORRER COM LAMBRI, COM GUARNIÇÃO, FIXAÇÃO COM PARAFUSOS - FORNECIMENTO E INSTALAÇÃO. AF_12/2019 | M2 | 3.78 | 1103.11 | BDI 1 | 1394.11 | 5269.74 |  |  | COMPOSIÇÃO-COMP17 | 23 | 1103.11 | 26.38%
S | 0 | 1 | 18 | 0 | 0 | 10 | 0 | 0 | Serviço | 1.18.10. | SINAPI | 90789 | KIT DE PORTA-PRONTA DE MADEIRA EM ACABAMENTO MELAMÍNICO BRANCO, FOLHA LEVE OU MÉDIA, 70X210CM, EXCLUSIVE FECHADURA, FIXAÇÃO COM PREENCHIMENTO PARCIAL DE ESPUMA EXPANSIVA - FORNECIMENTO E INSTALAÇÃO. AF_12/2019 | UN | 1 | 1132.19 | BDI 1 | 1430.86 | 1430.86 |  |  | SINAPI-90789 | 2100 | 1132.19 | 26.38%
S | 0 | 1 | 18 | 0 | 0 | 11 | 0 | 0 | Serviço | 1.18.11. | SINAPI | 90790 | KIT DE PORTA-PRONTA DE MADEIRA EM ACABAMENTO MELAMÍNICO BRANCO, FOLHA LEVE OU MÉDIA, 80X210CM, EXCLUSIVE FECHADURA, FIXAÇÃO COM PREENCHIMENTO PARCIAL DE ESPUMA EXPANSIVA - FORNECIMENTO E INSTALAÇÃO. AF_12/2019 | UN | 5 | 1167.4 | BDI 1 | 1475.36 | 7376.8 |  |  | SINAPI-90790 | 2101 | 1167.4 | 26.38%
S | 0 | 1 | 18 | 0 | 0 | 12 | 0 | 0 | Serviço | 1.18.12. | SINAPI | 94573 | JANELA DE ALUMÍNIO DE CORRER COM 4 FOLHAS PARA VIDROS, COM VIDROS, BATENTE, ACABAMENTO COM ACETATO OU BRILHANTE E FERRAGENS. EXCLUSIVE ALIZAR E CONTRAMARCO. FORNECIMENTO E INSTALAÇÃO. AF_12/2019 | M2 | 47.57 | 526.48 | BDI 1 | 665.37 | 31651.65 |  |  | SINAPI-94573 | 2280 | 526.48 | 26.38%
S | 0 | 1 | 18 | 0 | 0 | 13 | 0 | 0 | Serviço | 1.18.13. | SINAPI | 100702 | PORTA DE CORRER DE ALUMÍNIO, COM DUAS FOLHAS PARA VIDRO, INCLUSO VIDRO LISO INCOLOR, FECHADURA E PUXADOR, SEM ALIZAR. AF_12/2019 | M2 | 12.69 | 611.01 | BDI 1 | 772.19 | 9799.09 |  |  | SINAPI-100702 | 2231 | 611.01 | 26.38%
2 | 17 | 1 | 19 | 0 | 0 | 0 | 68 | 17 | Nível 2 | 1.19. |  |  | REVESTIMENTOS CERÂMICA DE PISO E PAREDE E CALÇADAS |  |  |  | BDI 1 | 0 | 214166.76 |  | 20 | FALSE | X | 0 | 26.38%
S | 0 | 1 | 19 | 0 | 0 | 1 | 0 | 0 | Serviço | 1.19.1. | SINAPI | 94990 | EXECUÇÃO DE PASSEIO (CALÇADA) OU PISO DE CONCRETO COM CONCRETO MOLDADO IN LOCO, FEITO EM OBRA, ACABAMENTO CONVENCIONAL, NÃO ARMADO. AF_08/2022 | M3 | 14.874 | 783.51 | BDI 1 | 990.2 | 14724.27 |  |  | SINAPI-94990 | 6485 | 783.51 | 26.38%
S | 0 | 1 | 19 | 0 | 0 | 2 | 0 | 0 | Serviço | 1.19.2. | SINAPI | 100324 | LASTRO COM MATERIAL GRANULAR (PEDRA BRITADA N.1 E PEDRA BRITADA N.2), APLICADO EM PISOS OU LAJES SOBRE SOLO, ESPESSURA DE *10 CM*. AF_01/2024 | M3 | 57.458 | 159.5 | BDI 1 | 201.58 | 11582.79 |  |  | SINAPI-100324 | 2364 | 159.5 | 26.38%
S | 0 | 1 | 19 | 0 | 0 | 3 | 0 | 0 | Serviço | 1.19.3. | SINAPI | 97087 | CAMADA SEPARADORA PARA EXECUÇÃO DE RADIER, PISO DE CONCRETO OU LAJE SOBRE SOLO, EM LONA PLÁSTICA. AF_09/2021 | M2 | 574.58 | 3.28 | BDI 1 | 4.15 | 2384.51 |  |  | SINAPI-97087 | 2350 | 3.28 | 26.38%
S | 0 | 1 | 19 | 0 | 0 | 4 | 0 | 0 | Serviço | 1.19.4. | SINAPI | 98562 | IMPERMEABILIZAÇÃO DE SUPERFÍCIE COM ARGAMASSA DE CIMENTO E AREIA, COM ADITIVO IMPERMEABILIZANTE, E = 1,5CM. AF_09/2023 | M2 | 148.74 | 47.63 | BDI 1 | 60.19 | 8952.66 |  |  | SINAPI-98562 | 2907 | 47.63 | 26.38%
S | 0 | 1 | 19 | 0 | 0 | 5 | 0 | 0 | Serviço | 1.19.5. | SINAPI | 100323 | LASTRO COM MATERIAL GRANULAR (AREIA MÉDIA), APLICADO EM PISOS OU LAJES SOBRE SOLO, ESPESSURA DE *10 CM*. AF_01/2024 | M3 | 6.258 | 163.35 | BDI 1 | 206.44 | 1292.31 |  |  | SINAPI-100323 | 2363 | 163.35 | 26.38%
S | 0 | 1 | 19 | 0 | 0 | 6 | 0 | 0 | Serviço | 1.19.6. | SINAPI | 100324 | LASTRO COM MATERIAL GRANULAR (PEDRA BRITADA N.1 E PEDRA BRITADA N.2), APLICADO EM PISOS OU LAJES SOBRE SOLO, ESPESSURA DE *10 CM*. AF_01/2024 | M3 | 4.5 | 159.5 | BDI 1 | 201.58 | 907.11 |  |  | SINAPI-100324 | 2364 | 159.5 | 26.38%
S | 0 | 1 | 19 | 0 | 0 | 7 | 0 | 0 | Serviço | 1.19.7. | SINAPI | 104626 | EXECUÇÃO DE PASSEIO (CALÇADA) OU PISO DE CONCRETO COM CONCRETO MOLDADO IN LOCO, USINADO C25, ACABAMENTO CONVENCIONAL, NÃO ARMADO. AF_03/2023 | M3 | 25.5504 | 745.66 | BDI 1 | 942.37 | 24077.55 |  |  | SINAPI-104626 | 6492 | 745.66 | 26.38%
S | 0 | 1 | 19 | 0 | 0 | 8 | 0 | 0 | Serviço | 1.19.8. | SINAPI | 100324 | LASTRO COM MATERIAL GRANULAR (PEDRA BRITADA N.1 E PEDRA BRITADA N.2), APLICADO EM PISOS OU LAJES SOBRE SOLO, ESPESSURA DE *10 CM*. AF_01/2024 | M3 | 24.918 | 159.5 | BDI 1 | 201.58 | 5023.37 |  |  | SINAPI-100324 | 2364 | 159.5 | 26.38%
S | 0 | 1 | 19 | 0 | 0 | 9 | 0 | 0 | Serviço | 1.19.9. | SINAPI | 94992 | EXECUÇÃO DE PASSEIO (CALÇADA) OU PISO DE CONCRETO COM CONCRETO MOLDADO IN LOCO, FEITO EM OBRA, ACABAMENTO CONVENCIONAL, ESPESSURA 6 CM, ARMADO. AF_08/2022 | M2 | 75.52 | 79.75 | BDI 1 | 100.79 | 7611.66 |  |  | SINAPI-94992 | 6487 | 79.75 | 26.38%
S | 0 | 1 | 19 | 0 | 0 | 10 | 0 | 0 | Serviço | 1.19.10. | SINAPI | 87273 | REVESTIMENTO CERÂMICO PARA PAREDES INTERNAS COM PLACAS TIPO ESMALTADA DE DIMENSÕES 33X45 CM APLICADAS NA ALTURA INTEIRA DAS PAREDES. AF_02/2023_PE | M2 | 334.5 | 64.9 | BDI 1 | 82.02 | 27435.69 |  |  | SINAPI-87273 | 6777 | 64.9 | 26.38%
S | 0 | 1 | 19 | 0 | 0 | 11 | 0 | 0 | Serviço | 1.19.11. | SINAPI | 104596 | REVESTIMENTO CERÂMICO PARA PISO COM PLACAS TIPO PORCELANATO DE DIMENSÕES 80X80 CM APLICADA EM AMBIENTES DE ÁREA MENOR QUE 5 M². AF_02/2023_PE | M2 | 18.13 | 169.6 | BDI 1 | 214.34 | 3885.98 |  |  | SINAPI-104596 | 6436 | 169.6 | 26.38%
S | 0 | 1 | 19 | 0 | 0 | 12 | 0 | 0 | Serviço | 1.19.12. | SINAPI | 104597 | REVESTIMENTO CERÂMICO PARA PISO COM PLACAS TIPO PORCELANATO DE DIMENSÕES 80X80 CM APLICADA EM AMBIENTES DE ÁREA ENTRE 5 M² E 10 M². AF_02/2023_PE | M2 | 24.54 | 154.94 | BDI 1 | 195.81 | 4805.18 |  |  | SINAPI-104597 | 6437 | 154.94 | 26.38%
S | 0 | 1 | 19 | 0 | 0 | 13 | 0 | 0 | Serviço | 1.19.13. | SINAPI | 104598 | REVESTIMENTO CERÂMICO PARA PISO COM PLACAS TIPO PORCELANATO DE DIMENSÕES 80X80 CM APLICADA EM AMBIENTES DE ÁREA MAIOR QUE 10 M². AF_02/2023_PE | M2 | 346.96 | 143.42 | BDI 1 | 181.25 | 62886.5 |  |  | SINAPI-104598 | 6438 | 143.42 | 26.38%
S | 0 | 1 | 19 | 0 | 0 | 14 | 0 | 0 | Serviço | 1.19.14. | SINAPI | 87263 | REVESTIMENTO CERÂMICO PARA PISO COM PLACAS TIPO PORCELANATO DE DIMENSÕES 60X60 CM APLICADA EM AMBIENTES DE ÁREA MAIOR QUE 10 M². AF_02/2023_PE | M2 | 111.76 | 142.82 | BDI 1 | 180.5 | 20172.68 |  |  | SINAPI-87263 | 6432 | 142.82 | 26.38%
S | 0 | 1 | 19 | 0 | 0 | 15 | 0 | 0 | Serviço | 1.19.15. | COMPOSIÇÃO | COMP11 | RODAPÉ EMBUTIDO CERÂMICO DE 7CM DE ALTURA COM PORCELANATO DE DIMENSÕES 60X60CM ACETINADO CINZA. | M | 327.5 | 30.04 | BDI 1 | 37.96 | 12431.9 |  |  | COMPOSIÇÃO-COMP11 | 17 | 30.04 | 26.38%
S | 0 | 1 | 19 | 0 | 0 | 16 | 0 | 0 | Serviço | 1.19.16. | SINAPI | 101965 | PEITORIL LINEAR EM GRANITO OU MÁRMORE, L = 15CM, COMPRIMENTO DE ATÉ 2M, ASSENTADO COM ARGAMASSA 1:6 COM ADITIVO. AF_11/2020 | M | 33.2 | 142.82 | BDI 1 | 180.5 | 5992.6 |  |  | SINAPI-101965 | 6790 | 142.82 | 26.38%
2 | 4 | 1 | 20 | 0 | 0 | 0 | 51 | 4 | Nível 2 | 1.20. |  |  | PINTURAS INTERNAS |  |  |  | BDI 1 | 0 | 37157.85 |  | 21 | FALSE | X | 0 | 26.38%
S | 0 | 1 | 20 | 0 | 0 | 1 | 0 | 0 | Serviço | 1.20.1. | SINAPI | 88485 | FUNDO SELADOR ACRÍLICO, APLICAÇÃO MANUAL EM PAREDE, UMA DEMÃO. AF_04/2023 | M2 | 854.4 | 3.49 | BDI 1 | 4.41 | 3767.9 |  |  | SINAPI-88485 | 6295 | 3.49 | 26.38%
S | 0 | 1 | 20 | 0 | 0 | 2 | 0 | 0 | Serviço | 1.20.2. | SINAPI | 88489 | PINTURA LÁTEX ACRÍLICA PREMIUM, APLICAÇÃO MANUAL EM PAREDES, DUAS DEMÃOS. AF_04/2023 | M2 | 854.4 | 13.08 | BDI 1 | 16.53 | 14123.23 |  |  | SINAPI-88489 | 6297 | 13.08 | 26.38%
S | 0 | 1 | 20 | 0 | 0 | 3 | 0 | 0 | Serviço | 1.20.3. | SINAPI | 88497 | EMASSAMENTO COM MASSA LÁTEX, APLICAÇÃO EM PAREDE, DUAS DEMÃOS, LIXAMENTO MANUAL. AF_04/2023 | M2 | 854.4 | 17.84 | BDI 1 | 22.55 | 19266.72 |  |  | SINAPI-88497 | 6301 | 17.84 | 26.38%
2 | 11 | 1 | 21 | 0 | 0 | 0 | 47 | 11 | Nível 2 | 1.21. |  |  | PINTURAS EXTERNAS |  |  |  | BDI 1 | 0 | 45403.64 |  | 22 | FALSE | X | 0 | 26.38%
S | 0 | 1 | 21 | 0 | 0 | 1 | 0 | 0 | Serviço | 1.21.1. | SINAPI | 88415 | APLICAÇÃO MANUAL DE FUNDO SELADOR ACRÍLICO EM PAREDES EXTERNAS DE CASAS. AF_03/2024 | M2 | 917.08 | 3.97 | BDI 1 | 5.02 | 4603.74 |  |  | SINAPI-88415 | 6282 | 3.97 | 26.38%
S | 0 | 1 | 21 | 0 | 0 | 2 | 0 | 0 | Serviço | 1.21.2. | SINAPI | 88423 | APLICAÇÃO MANUAL DE PINTURA COM TINTA TEXTURIZADA ACRÍLICA EM PAREDES EXTERNAS DE CASAS, UMA COR. AF_03/2024 | M2 | 48.24 | 22.62 | BDI 1 | 28.59 | 1379.18 |  |  | SINAPI-88423 | 6287 | 22.62 | 26.38%
S | 0 | 1 | 21 | 0 | 0 | 3 | 0 | 0 | Serviço | 1.21.3. | SINAPI | 88423 | APLICAÇÃO MANUAL DE PINTURA COM TINTA TEXTURIZADA ACRÍLICA EM PAREDES EXTERNAS DE CASAS, UMA COR. AF_03/2024 | M2 | 221.62 | 22.62 | BDI 1 | 28.59 | 6336.12 |  |  | SINAPI-88423 | 6287 | 22.62 | 26.38%
S | 0 | 1 | 21 | 0 | 0 | 4 | 0 | 0 | Serviço | 1.21.4. | SINAPI | 88423 | APLICAÇÃO MANUAL DE PINTURA COM TINTA TEXTURIZADA ACRÍLICA EM PAREDES EXTERNAS DE CASAS, UMA COR. AF_03/2024 | M2 | 36.54 | 22.62 | BDI 1 | 28.59 | 1044.68 |  |  | SINAPI-88423 | 6287 | 22.62 | 26.38%
S | 0 | 1 | 21 | 0 | 0 | 5 | 0 | 0 | Serviço | 1.21.5. | SINAPI | 88423 | APLICAÇÃO MANUAL DE PINTURA COM TINTA TEXTURIZADA ACRÍLICA EM PAREDES EXTERNAS DE CASAS, UMA COR. AF_03/2024 | M2 | 17.52 | 22.62 | BDI 1 | 28.59 | 500.9 |  |  | SINAPI-88423 | 6287 | 22.62 | 26.38%
S | 0 | 1 | 21 | 0 | 0 | 6 | 0 | 0 | Serviço | 1.21.6. | SINAPI | 88423 | APLICAÇÃO MANUAL DE PINTURA COM TINTA TEXTURIZADA ACRÍLICA EM PAREDES EXTERNAS DE CASAS, UMA COR. AF_03/2024 | M2 | 138.78 | 22.62 | BDI 1 | 28.59 | 3967.72 |  |  | SINAPI-88423 | 6287 | 22.62 | 26.38%
S | 0 | 1 | 21 | 0 | 0 | 7 | 0 | 0 | Serviço | 1.21.7. | SINAPI | 88423 | APLICAÇÃO MANUAL DE PINTURA COM TINTA TEXTURIZADA ACRÍLICA EM PAREDES EXTERNAS DE CASAS, UMA COR. AF_03/2024 | M2 | 24.48 | 22.62 | BDI 1 | 28.59 | 699.88 |  |  | SINAPI-88423 | 6287 | 22.62 | 26.38%
S | 0 | 1 | 21 | 0 | 0 | 8 | 0 | 0 | Serviço | 1.21.8. | SINAPI | 88423 | APLICAÇÃO MANUAL DE PINTURA COM TINTA TEXTURIZADA ACRÍLICA EM PAREDES EXTERNAS DE CASAS, UMA COR. AF_03/2024 | M2 | 429.9 | 22.62 | BDI 1 | 28.59 | 12290.84 |  |  | SINAPI-88423 | 6287 | 22.62 | 26.38%
S | 0 | 1 | 21 | 0 | 0 | 9 | 0 | 0 | Serviço | 1.21.9. | SINAPI | 102233 | PINTURA IMUNIZANTE PARA MADEIRA, 1 DEMÃO. AF_01/2021 | M2 | 632.91 | 11.33 | BDI 1 | 14.32 | 9063.27 |  |  | SINAPI-102233 | 6350 | 11.33 | 26.38%
S | 0 | 1 | 21 | 0 | 0 | 10 | 0 | 0 | Serviço | 1.21.10. | SINAPI | 102492 | PINTURA DE PISO COM TINTA ACRÍLICA, APLICAÇÃO MANUAL, 3 DEMÃOS, INCLUSO FUNDO PREPARADOR. AF_05/2021 | M2 | 167.09 | 26.13 | BDI 1 | 33.02 | 5517.31 |  |  | SINAPI-102492 | 6396 | 26.13 | 26.38%
2 | 17 | 1 | 22 | 0 | 0 | 0 | 36 | 17 | Nível 2 | 1.22. |  |  | LOUÇAS E METAIS |  |  |  | BDI 1 | 0 | 36358.61 |  | 23 | FALSE | X | 0 | 26.38%
S | 0 | 1 | 22 | 0 | 0 | 1 | 0 | 0 | Serviço | 1.22.1. | SINAPI | 86921 | TANQUE DE LOUÇA BRANCA COM COLUNA, 30L OU EQUIVALENTE, INCLUSO SIFÃO FLEXÍVEL EM PVC, VÁLVULA PLÁSTICA E TORNEIRA DE PLÁSTICO - FORNECIMENTO E INSTALAÇÃO. AF_01/2020 | UN | 1 | 756.65 | BDI 1 | 956.25 | 956.25 |  |  | SINAPI-86921 | 5296 | 756.65 | 26.38%
S | 0 | 1 | 22 | 0 | 0 | 2 | 0 | 0 | Serviço | 1.22.2. | COMPOSIÇÃO | COMP18 | BANCADA GRANITO CINZA 450 X 60 CM, COM CUBA DE EMBUTIR DE AÇO, VÁLVULA AMERICANA EM METAL, SIFÃO FLEXÍVEL EM PVC, ENGATE FLEXÍVEL 30 CM, TORNEIRA CROMADA LONGA, DE PAREDE, 1/2" OU 3/4", P/ COZINHA, PADRÃO POPULAR - FORNEC. E INSTALAÇÃO. AF_01/2020 | UND | 1 | 3019.44 | BDI 1 | 3815.97 | 3815.97 |  |  | COMPOSIÇÃO-COMP18 | 24 | 3019.44 | 26.38%
S | 0 | 1 | 22 | 0 | 0 | 3 | 0 | 0 | Serviço | 1.22.3. | SINAPI | 100848 | VASO SANITÁRIO INFANTIL LOUÇA BRANCA - FORNECIMENTO E INSTALACAO. AF_01/2020 | UN | 5 | 541.7 | BDI 1 | 684.6 | 3423 |  |  | SINAPI-100848 | 5333 | 541.7 | 26.38%
S | 0 | 1 | 22 | 0 | 0 | 4 | 0 | 0 | Serviço | 1.22.4. | SINAPI | 86932 | VASO SANITÁRIO SIFONADO COM CAIXA ACOPLADA LOUÇA BRANCA - PADRÃO MÉDIO, INCLUSO ENGATE FLEXÍVEL EM METAL CROMADO, 1/2 X 40CM - FORNECIMENTO E INSTALAÇÃO. AF_01/2020 | UN | 5 | 557.62 | BDI 1 | 704.72 | 3523.6 |  |  | SINAPI-86932 | 5307 | 557.62 | 26.38%
S | 0 | 1 | 22 | 0 | 0 | 5 | 0 | 0 | Serviço | 1.22.5. | SINAPI | 100874 | PUXADOR PARA PCD, FIXADO NA PORTA - FORNECIMENTO E INSTALAÇÃO. AF_01/2020 | UN | 2 | 399.37 | BDI 1 | 504.72 | 1009.44 |  |  | SINAPI-100874 | 5357 | 399.37 | 26.38%
S | 0 | 1 | 22 | 0 | 0 | 6 | 0 | 0 | Serviço | 1.22.6. | SINAPI | 100866 | BARRA DE APOIO RETA, EM ACO INOX POLIDO, COMPRIMENTO 60CM, FIXADA NA PAREDE - FORNECIMENTO E INSTALAÇÃO. AF_01/2020 | UN | 5 | 399.37 | BDI 1 | 504.72 | 2523.6 |  |  | SINAPI-100866 | 5349 | 399.37 | 26.38%
S | 0 | 1 | 22 | 0 | 0 | 7 | 0 | 0 | Serviço | 1.22.7. | SINAPI | 86943 | LAVATÓRIO LOUÇA BRANCA SUSPENSO, 29,5 X 39CM OU EQUIVALENTE, PADRÃO POPULAR, INCLUSO SIFÃO FLEXÍVEL EM PVC, VÁLVULA E ENGATE FLEXÍVEL 30CM EM PLÁSTICO E TORNEIRA CROMADA DE MESA, PADRÃO POPULAR - FORNECIMENTO E INSTALAÇÃO. AF_01/2020 | UN | 5 | 297.47 | BDI 1 | 375.94 | 1879.7 |  |  | SINAPI-86943 | 5318 | 297.47 | 26.38%
S | 0 | 1 | 22 | 0 | 0 | 8 | 0 | 0 | Serviço | 1.22.8. | SINAPI | 100849 | ASSENTO SANITÁRIO CONVENCIONAL - FORNECIMENTO E INSTALACAO. AF_01/2020 | UN | 5 | 40.9 | BDI 1 | 51.69 | 258.45 |  |  | SINAPI-100849 | 5334 | 40.9 | 26.38%
S | 0 | 1 | 22 | 0 | 0 | 9 | 0 | 0 | Serviço | 1.22.9. | SINAPI | 100851 | ASSENTO SANITÁRIO INFANTIL - FORNECIMENTO E INSTALACAO. AF_01/2020 | UN | 5 | 81.45 | BDI 1 | 102.94 | 514.7 |  |  | SINAPI-100851 | 5335 | 81.45 | 26.38%
S | 0 | 1 | 22 | 0 | 0 | 10 | 0 | 0 | Serviço | 1.22.10. | SINAPI | 95547 | SABONETEIRA PLASTICA TIPO DISPENSER PARA SABONETE LIQUIDO COM RESERVATORIO 800 A 1500 ML, INCLUSO FIXAÇÃO. AF_01/2020 | UN | 7 | 55.19 | BDI 1 | 69.75 | 488.25 |  |  | SINAPI-95547 | 5332 | 55.19 | 26.38%
S | 0 | 1 | 22 | 0 | 0 | 11 | 0 | 0 | Serviço | 1.22.11. | COMPOSIÇÃO | COMP12 | PAPELEIRA PLASTICA TIPO DISPENSER PARA PAPEL HIGIENICO ROLAO, INCLUSO FIXAÇÃO. | UND | 7 | 57.04 | BDI 1 | 72.09 | 504.63 |  |  | COMPOSIÇÃO-COMP12 | 18 | 57.04 | 26.38%
S | 0 | 1 | 22 | 0 | 0 | 12 | 0 | 0 | Serviço | 1.22.12. | SINAPI | 86893 | BANCADA DE MÁRMORE BRANCO POLIDO, DE 1,50 X 0,60 M, PARA PIA DE COZINHA - FORNECIMENTO E INSTALAÇÃO. AF_01/2020 | UN | 3.33 | 692.48 | BDI 1 | 875.16 | 2914.28 |  |  | SINAPI-86893 | 5275 | 692.48 | 26.38%
S | 0 | 1 | 22 | 0 | 0 | 13 | 0 | 0 | Serviço | 1.22.13. | SINAPI | 86895 | BANCADA DE GRANITO CINZA POLIDO, DE 0,50 X 0,60 M, PARA LAVATÓRIO - FORNECIMENTO E INSTALAÇÃO. AF_01/2020 | UN | 5 | 392.85 | BDI 1 | 496.48 | 2482.4 |  |  | SINAPI-86895 | 5277 | 392.85 | 26.38%
S | 0 | 1 | 22 | 0 | 0 | 14 | 0 | 0 | Serviço | 1.22.14. | SINAPI | 102235 | DIVISÓRIA FIXA EM VIDRO TEMPERADO 10 MM, SEM ABERTURA. AF_01/2021_PS | M2 | 18 | 391.2 | BDI 1 | 494.4 | 8899.2 |  |  | SINAPI-102235 | 6012 | 391.2 | 26.38%
S | 0 | 1 | 22 | 0 | 0 | 15 | 0 | 0 | Serviço | 1.22.15. | SINAPI | 95543 | PORTA TOALHA BANHO EM METAL CROMADO, TIPO BARRA, INCLUSO FIXAÇÃO. AF_01/2020 | UN | 6 | 115.52 | BDI 1 | 145.99 | 875.94 |  |  | SINAPI-95543 | 5328 | 115.52 | 26.38%
S | 0 | 1 | 22 | 0 | 0 | 16 | 0 | 0 | Serviço | 1.22.16. | SINAPI-I | 11186 | ESPELHO CRISTAL E = 4 MM | M2 | 5.76 | 314.47 | BDI 1 | 397.43 | 2289.2 |  |  | SINAPI-I-11186 | 9699 | 314.47 | 26.38%
2 | 14 | 1 | 23 | 0 | 0 | 0 | 19 | 14 | Nível 2 | 1.23. |  |  | SERVIÇOS FINAIS |  |  |  | BDI 1 | 0 | 24233.18 |  | 24 | FALSE | X | 0 | 26.38%
S | 0 | 1 | 23 | 0 | 0 | 1 | 0 | 0 | Serviço | 1.23.1. | SINAPI | 99814 | LIMPEZA DE SUPERFÍCIE COM JATO DE ALTA PRESSÃO. AF_04/2019 | M2 | 167.09 | 1.86 | BDI 1 | 2.35 | 392.66 |  |  | SINAPI-99814 | 7079 | 1.86 | 26.38%
S | 0 | 1 | 23 | 0 | 0 | 2 | 0 | 0 | Serviço | 1.23.2. | SINAPI | 99826 | LIMPEZA DE FORRO REMOVÍVEL COM PANO ÚMIDO. AF_04/2019 | M2 | 537.22 | 1.48 | BDI 1 | 1.87 | 1004.6 |  |  | SINAPI-99826 | 7091 | 1.48 | 26.38%
S | 0 | 1 | 23 | 0 | 0 | 3 | 0 | 0 | Serviço | 1.23.3. | SINAPI | 99804 | LIMPEZA DE PISO CERÂMICO OU PORCELANATO UTILIZANDO DETERGENTE NEUTRO E ESCOVAÇÃO MANUAL. AF_04/2019 | M2 | 501.36 | 5.21 | BDI 1 | 6.58 | 3298.95 |  |  | SINAPI-99804 | 7069 | 5.21 | 26.38%
S | 0 | 1 | 23 | 0 | 0 | 4 | 0 | 0 | Serviço | 1.23.4. | SINAPI | 99821 | LIMPEZA DE JANELA DE VIDRO COM CAIXILHO EM AÇO/ALUMÍNIO/PVC. AF_04/2019 | M2 | 65.48 | 3.19 | BDI 1 | 4.03 | 263.88 |  |  | SINAPI-99821 | 7086 | 3.19 | 26.38%
S | 0 | 1 | 23 | 0 | 0 | 5 | 0 | 0 | Serviço | 1.23.5. | SINAPI | 99812 | LIMPEZA DE LADRILHO HIDRÁULICO EM PAREDE COM PANO ÚMIDO. AF_04/2019 | M2 | 296.7 | 1.09 | BDI 1 | 1.38 | 409.45 |  |  | SINAPI-99812 | 7077 | 1.09 | 26.38%
S | 0 | 1 | 23 | 0 | 0 | 6 | 0 | 0 | Serviço | 1.23.6. | SINAPI | 100983 | CARGA, MANOBRA E DESCARGA DE ENTULHO EM CAMINHÃO BASCULANTE 14 M³ - CARGA COM ESCAVADEIRA HIDRÁULICA (CAÇAMBA DE 0,80 M³ / 111 HP) E DESCARGA LIVRE (UNIDADE: M3). AF_07/2020 | M3 | 200 | 9.65 | BDI 1 | 12.2 | 2440 |  |  | SINAPI-100983 | 7270 | 9.65 | 26.38%
S | 0 | 1 | 23 | 0 | 0 | 7 | 0 | 0 | Serviço | 1.23.7. | SINAPI | 95875 | TRANSPORTE COM CAMINHÃO BASCULANTE DE 10 M³, EM VIA URBANA PAVIMENTADA, DMT ATÉ 30 KM (UNIDADE: M3XKM). AF_07/2020 | M3XKM | 800 | 2.53 | BDI 2 | 2.92 | 2336 |  |  | SINAPI-95875 | 7211 | 2.53 | 15.25%
S | 0 | 1 | 23 | 0 | 0 | 8 | 0 | 0 | Serviço | 1.23.8. | SINAPI-I | 10849 | PLACA DE INAUGURACAO EM BRONZE *35X 50*CM | UN | 1 | 1920.01 | BDI 1 | 2426.51 | 2426.51 |  |  | SINAPI-I-10849 | 11125 | 1920.01 | 26.38%
S | 0 | 1 | 23 | 0 | 0 | 9 | 0 | 0 | Serviço | 1.23.9. | SINAPI | 103800 | PEDRA ARGAMASSADA COM CIMENTO E AREIA 1:3, 40% DE ARGAMASSA EM VOLUME - AREIA E PEDRA DE MÃO COMERCIAIS - FORNECIMENTO E ASSENTAMENTO. AF_08/2022 | M3 | 0.468 | 503 | BDI 1 | 635.69 | 298.77 |  |  | SINAPI-103800 | 2863 | 503 | 26.38%
S | 0 | 1 | 23 | 0 | 0 | 10 | 0 | 0 | Serviço | 1.23.10. | COMPOSIÇÃO | COMP19 | PINTURA DE ALVENARIA EM PEDRA ARGAMASSADA COM TINTA EPÓXI, APLICAÇÃO MANUAL, 2 DEMÃOS, INCLUSÃO PRIMER EPÓXI. AF_05/2021 | M2 | 0.468 | 47.51 | BDI 1 | 60.04 | 28.22 |  |  | COMPOSIÇÃO-COMP19 | 25 | 47.51 | 26.38%
S | 0 | 1 | 23 | 0 | 0 | 11 | 0 | 0 | Serviço | 1.23.11. | SINAPI | 98504 | PLANTIO DE GRAMA BATATAIS EM PLACAS. AF_07/2024 | M2 | 250 | 21.98 | BDI 1 | 27.78 | 6945 |  |  | SINAPI-98504 | 7359 | 21.98 | 26.38%
S | 0 | 1 | 23 | 0 | 0 | 12 | 0 | 0 | Serviço | 1.23.12. | SINAPI | 98509 | PLANTIO DE ARBUSTO OU CERCA VIVA. AF_07/2024 | UN | 32 | 44.09 | BDI 1 | 55.72 | 1783.04 |  |  | SINAPI-98509 | 7348 | 44.09 | 26.38%
S | 0 | 1 | 23 | 0 | 0 | 13 | 0 | 0 | Serviço | 1.23.13. | SINAPI | 98516 | PLANTIO DE PALMEIRA COM ALTURA DE MUDA MENOR OU IGUAL A 2,00 M . AF_07/2024 | UN | 7 | 294.59 | BDI 1 | 372.3 | 2606.1 |  |  | SINAPI-98516 | 7351 | 294.59 | 26.38%
2 | 5 | 1 | 24 | 0 | 0 | 0 | 5 | #N/A | Nível 2 | 1.24. |  |  | PREVENÇÃO CONTRA INCÊNDIO |  |  |  | BDI 1 | 0 | 2684 |  | 25 | FALSE | X | 0 | 26.38%
S | 0 | 1 | 24 | 0 | 0 | 1 | 0 | 0 | Serviço | 1.24.1. | SINAPI | 101908 | EXTINTOR DE INCÊNDIO PORTÁTIL COM CARGA DE PQS DE 4 KG, CLASSE BC - FORNECIMENTO E INSTALAÇÃO. AF_10/2020_PE | UN | 7 | 216.05 | BDI 1 | 273.04 | 1911.28 |  |  | SINAPI-101908 | 3477 | 216.05 | 26.38%
S | 0 | 1 | 24 | 0 | 0 | 2 | 0 | 0 | Serviço | 1.24.2. | SINAPI | 97599 | LUMINÁRIA DE EMERGÊNCIA, COM 30 LÂMPADAS LED DE 2 W, SEM REATOR - FORNECIMENTO E INSTALAÇÃO. AF_09/2024 | UN | 8 | 18.21 | BDI 1 | 23.01 | 184.08 |  |  | SINAPI-97599 | 3274 | 18.21 | 26.38%
S | 0 | 1 | 24 | 0 | 0 | 3 | 0 | 0 | Serviço | 1.24.3. | SINAPI-I | 37558 | PLACA DE SINALIZACAO DE SEGURANCA CONTRA INCENDIO, FOTOLUMINESCENTE, RETANGULAR, *20 X 40* CM, EM PVC *2* MM ANTI-CHAMAS (SIMBOLOS, CORES E PICTOGRAMAS CONFORME NBR 16820) | UN | 15 | 27.22 | BDI 1 | 34.4 | 516 |  |  | SINAPI-I-37558 | 11133 | 27.22 | 26.38%
S | 0 | 1 | 24 | 0 | 0 | 4 | 0 | 0 | Serviço | 1.24.4. | SINAPI-I | 37560 | PLACA DE SINALIZACAO DE SEGURANCA CONTRA INCENDIO - ALERTA, TRIANGULAR, BASE DE *30* CM, EM PVC *2* MM ANTI-CHAMAS (SIMBOLOS, CORES E PICTOGRAMAS CONFORME NBR 16820) | UN | 2 | 28.74 | BDI 1 | 36.32 | 72.64 |  |  | SINAPI-I-37560 | 11128 | 28.74 | 26.38%
-1 |  | 0 | 0 | 0 | 0 | 0
[10 empty] | Encargos sociais: |  | Para elaboração deste orçamento, foram utilizados os encargos sociais do SINAPI para a Unidade da Federação indicada.
Observações:
ORÇAMENTO DA REFORMA DA EMEF 21 DE ABRIL VISANDO CONSTRUÇÃO DE UMA NOVA COBERTURA, ENTENDO QUE A COBERTURA EXISTENTE APRESENTA VÁRIAS INFILTRAÇÕES E GRANDE DEPRECIAÇÃO PELO TEMPO. ESTÁ INCLUSO NESTE ORÇAMENTO OS REPAROS NO PISO PARQUET NA BIBLIOTECA E AS INSTALAÇÕES ELÉTRICAS.
Foi considerado arredondamento de duas casas decimais para Quantidade; Custo Unitário; BDI; Preço Unitário; Preço Total.
FREDERICO WESTPHALEN/RS
Local
2024-11-08
Data
EDITAR PLANILHA
LICITAR / REPROGRAMAR
FIXAR DESCRICOES
BUSCAR CÓDIGO
Considerar valores arredondados com (0,00)

## PLQ (hidden)
|  |  |  | PLQ - | PLANILHA DE LEVANTAMENTO DE QUANTIDADES
0
|  |  |  | - | Única
Nível | Item | Descrição | Unid. | Quantidade | 1 | 2 | 3 | 4 | 5 | 6 | 7 | 8 | 9 | 10 | 1
Serviço | #VALUE! |  |  | 0 | Única 1: 0
LOTE |  | AMPLIAÇÃO, MODERNIZAÇÃO E REFORMA DA EMEF 21 DE ABRIL
Meta | 1. | OBRA EMEF 21 DE ABRIL |  | 0 | Única 1: 0
Nível 2 | 1.1. | SERVIÇOS INICIAIS |  | 0 | Única 1: 0
Serviço | 1.1.1. | FORNECIMENTO E INSTALAÇÃO DE PLACA DE OBRA COM CHAPA GALVANIZADA E ESTRUTURA DE MADEIRA. AF_03/2022_PS | M2 | 2 | Única 1: 2
Serviço | 1.1.2. | PLACA DE SINALIZACAO EM CHAPA DE ALUMINIO COM PINTURA REFLETIVA, E = 2 MM | M2 | 0.18 | Única 1: 0.18
Serviço | 1.1.3. | CARGA, MANOBRA E DESCARGA DE SOLOS E MATERIAIS GRANULARES EM CAMINHÃO BASCULANTE 14 M³ - CARGA COM PÁ CARREGADEIRA (CAÇAMBA DE 1,7 A 2,8 M³ / 128 HP) E DESCARGA LIVRE (UNIDADE: M3). AF_07/2020 | M3 | 100 | Única 1: 100
Serviço | 1.1.4. | TRANSPORTE COM CAMINHÃO BASCULANTE DE 10 M³, EM VIA URBANA PAVIMENTADA, DMT ATÉ 30 KM (UNIDADE: M3XKM). AF_07/2020 | M3XKM | 800 | Única 1: 800
Serviço | 1.1.5. | COMPACTAÇÃO MECÂNICA DE SOLO PARA EXECUÇÃO DE RADIER, PISO DE CONCRETO OU LAJE SOBRE SOLO, COM COMPACTADOR DE SOLOS A PERCUSSÃO. AF_09/2021 | M2 | 344.29 | Única 1: 344.29
Nível 2 | 1.2. | SAPATAS |  | 0 | Única 1: 0
Serviço | 1.2.1. | ESCAVAÇÃO MECANIZADA DE VALA COM PROF. ATÉ 1,5 M (MÉDIA MONTANTE E JUSANTE/UMA COMPOSIÇÃO POR TRECHO), ESCAVADEIRA (0,8 M3), LARG. DE 1,5 M A 2,5 M, EM SOLO DE 1A CATEGORIA, EM LOCAIS COM ALTO NÍVEL DE INTERFERÊNCIA. AF_09/2024 | M3 | 87 | Única 1: 87
Serviço | 1.2.2. | REATERRO MECANIZADO DE VALA COM RETROESCAVADEIRA (CAPACIDADE DA CAÇAMBA DA RETRO: 0,26 M³/POTÊNCIA: 88 HP), LARGURA 0,8 A 1,5 M, PROFUNDIDADE ATÉ 1,5 M, COM SOLO (SEM SUBSTITUIÇÃO) DE 1ª CATEGORIA, COM COMPACTADOR DE SOLOS DE PERCUSSÃO AF_08/2023 | M3 | 87 | Única 1: 87
Serviço | 1.2.3. | CONCRETAGEM DE SAPATA, FCK 30 MPA, COM USO DE BOMBA - LANÇAMENTO, ADENSAMENTO E ACABAMENTO. AF_01/2024 | M3 | 17.8 | Única 1: 17.8045
Serviço | 1.2.4. | CORTE E DOBRA DE AÇO CA-50, DIÂMETRO DE 8,0 MM. AF_06/2022 | KG | 546.89 | Única 1: 546.8933
Serviço | 1.2.5. | CORTE E DOBRA DE AÇO CA-50, DIÂMETRO DE 10,0 MM. AF_06/2022 | KG | 419.74 | Única 1: 419.7354
Serviço | 1.2.6. | FABRICAÇÃO, MONTAGEM E DESMONTAGEM DE FÔRMA PARA SAPATA, EM MADEIRA SERRADA, E=25 MM, 4 UTILIZAÇÕES. AF_01/2024 | M2 | 79.94 | Única 1: 79.94
Nível 2 | 1.3. | VIGAS BALDRAME |  | 0 | Única 1: 0
Serviço | 1.3.1. | CONCRETAGEM DE BLOCO DE COROAMENTO OU VIGA BALDRAME, FCK 30 MPA, COM USO DE BOMBA - LANÇAMENTO, ADENSAMENTO E ACABAMENTO. AF_01/2024 | M3 | 12.09 | Única 1: 12.0891
Serviço | 1.3.2. | FABRICAÇÃO DE FÔRMA PARA VIGAS, COM MADEIRA SERRADA, E = 25 MM. AF_09/2020 | M2 | 171.16 | Única 1: 171.162
Serviço | 1.3.3. | ESCAVAÇÃO MECANIZADA DE VALA COM PROF. ATÉ 1,5 M (MÉDIA MONTANTE E JUSANTE/UMA COMPOSIÇÃO POR TRECHO), ESCAVADEIRA (0,8 M3), LARG. DE 1,5 M A 2,5 M, EM SOLO DE 1A CATEGORIA, EM LOCAIS COM ALTO NÍVEL DE INTERFERÊNCIA. AF_09/2024 | M3 | 42.79 | Única 1: 42.7905
Serviço | 1.3.4. | CONCRETO MAGRO PARA LASTRO, TRAÇO 1:4,5:4,5 (EM MASSA SECA DE CIMENTO/ AREIA MÉDIA/ BRITA 1) - PREPARO MECÂNICO COM BETONEIRA 400 L. AF_05/2021 | M3 | 4.28 | Única 1: 4.279
Serviço | 1.3.5. | CORTE E DOBRA DE AÇO CA-50, DIÂMETRO DE 10,0 MM. AF_06/2022 | KG | 704.05 | Única 1: 704.0464
Serviço | 1.3.6. | CORTE E DOBRA DE AÇO CA-60, DIÂMETRO DE 5,0 MM. AF_06/2022 | KG | 261.06 | Única 1: 261.0631
Nível 2 | 1.4. | PILARES |  | 0 | Única 1: 0
Serviço | 1.4.1. | CONCRETAGEM DE PILARES, FCK = 25 MPA, COM USO DE BOMBA - LANÇAMENTO, ADENSAMENTO E ACABAMENTO. AF_02/2022_PS | M3 | 9.83 | Única 1: 9.828
Serviço | 1.4.2. | CORTE E DOBRA DE AÇO CA-50, DIÂMETRO DE 10,0 MM. AF_06/2022 | KG | 654.14 | Única 1: 654.1434
Serviço | 1.4.3. | CORTE E DOBRA DE AÇO CA-60, DIÂMETRO DE 5,0 MM. AF_06/2022 | KG | 191.74 | Única 1: 191.7403
Serviço | 1.4.4. | FABRICAÇÃO DE FÔRMA PARA PILARES E ESTRUTURAS SIMILARES, EM MADEIRA SERRADA, E=25 MM. AF_09/2020 | M2 | 42.56 | Única 1: 42.56
Nível 2 | 1.5. | VIGAS FORRO |  | 0 | Única 1: 0
Serviço | 1.5.1. | CONCRETAGEM DE BLOCO DE COROAMENTO OU VIGA BALDRAME, FCK 30 MPA, COM USO DE BOMBA - LANÇAMENTO, ADENSAMENTO E ACABAMENTO. AF_01/2024 | M3 | 11.41 | Única 1: 11.4141
Serviço | 1.5.2. | FABRICAÇÃO DE FÔRMA PARA VIGAS, COM MADEIRA SERRADA, E = 25 MM. AF_09/2020 | M2 | 153.28 | Única 1: 153.282
Serviço | 1.5.3. | CORTE E DOBRA DE AÇO CA-50, DIÂMETRO DE 10,0 MM. AF_06/2022 | KG | 630.5 | Única 1: 630.5
Serviço | 1.5.4. | CORTE E DOBRA DE AÇO CA-60, DIÂMETRO DE 5,0 MM. AF_06/2022 | KG | 237.97 | Única 1: 237.9734
Nível 2 | 1.6. | VIGAS OITÃO FRONTAL |  | 0 | Única 1: 0
Serviço | 1.6.1. | CONCRETAGEM DE BLOCO DE COROAMENTO OU VIGA BALDRAME, FCK 30 MPA, COM USO DE BOMBA - LANÇAMENTO, ADENSAMENTO E ACABAMENTO. AF_01/2024 | M3 | 1.13 | Única 1: 1.125
Serviço | 1.6.2. | FABRICAÇÃO DE FÔRMA PARA VIGAS, COM MADEIRA SERRADA, E = 25 MM. AF_09/2020 | M2 | 17.81 | Única 1: 17.8125
Serviço | 1.6.3. | CORTE E DOBRA DE AÇO CA-50, DIÂMETRO DE 10,0 MM. AF_06/2022 | KG | 80.98 | Única 1: 80.9813
Serviço | 1.6.4. | CORTE E DOBRA DE AÇO CA-60, DIÂMETRO DE 5,0 MM. AF_06/2022 | KG | 23.43 | Única 1: 23.4281
Nível 2 | 1.7. | VIGAS OITÃO LATERAL E FUNDOS |  | 0 | Única 1: 0
Serviço | 1.7.1. | CONCRETAGEM DE BLOCO DE COROAMENTO OU VIGA BALDRAME, FCK 30 MPA, COM USO DE BOMBA - LANÇAMENTO, ADENSAMENTO E ACABAMENTO. AF_01/2024 | M3 | 1.42 | Única 1: 1.422
Serviço | 1.7.2. | FABRICAÇÃO DE FÔRMA PARA VIGAS, COM MADEIRA SERRADA, E = 25 MM. AF_09/2020 | M2 | 22.52 | Única 1: 22.515
Serviço | 1.7.3. | CORTE E DOBRA DE AÇO CA-50, DIÂMETRO DE 10,0 MM. AF_06/2022 | KG | 102.36 | Única 1: 102.3603
Serviço | 1.7.4. | CORTE E DOBRA DE AÇO CA-60, DIÂMETRO DE 5,0 MM. AF_06/2022 | KG | 29.61 | Única 1: 29.6132
Nível 2 | 1.8. | LAJE RESERVATÓRIO E FACHADA |  | 0 | Única 1: 0
Serviço | 1.8.1. | LAJE PRE-MOLDADA TRELICADA (LAJOTAS + VIGOTAS) PARA PISO, UNIDIRECIONAL, SOBRECARGA DE 200 KG/M2, VAO ATE 6,00 M (SEM COLOCACAO) | M2 | 19.54 | Única 1: 19.54
Serviço | 1.8.2. | CONCRETAGEM DE LAJES EM EDIFICAÇÕES UNIFAMILIARES FEITAS COM SISTEMA DE FÔRMAS MANUSEÁVEIS, COM CONCRETO USINADO BOMBEÁVEL FCK 25 MPA - LANÇAMENTO, ADENSAMENTO E ACABAMENTO. AF_09/2024 | M3 | 1.56 | Única 1: 1.5632
Serviço | 1.8.3. | TELA DE ACO SOLDADA GALVANIZADA/ZINCADA PARA ALVENARIA, FIO D = *1,24 MM, MALHA 25 X 25 MM | M2 | 19.54 | Única 1: 19.54
Serviço | 1.8.4. | FABRICAÇÃO DE FÔRMA PARA LAJES, EM MADEIRA SERRADA, E=25 MM. AF_09/2020 | M2 | 19.54 | Única 1: 19.54
Nível 2 | 1.9. | DEMOLIÇÕES E REMOÇÕES |  | 0 | Única 1: 0
Serviço | 1.9.1. | DEMOLIÇÃO DE PISO DE CONCRETO SIMPLES, DE FORMA MECANIZADA COM MARTELETE, SEM REAPROVEITAMENTO. AF_09/2023 | M3 | 10 | Única 1: 10
Serviço | 1.9.2. | DEMOLIÇÃO DE REVESTIMENTO CERÂMICO, DE FORMA MANUAL, SEM REAPROVEITAMENTO. AF_09/2023 | M2 | 60 | Única 1: 60
Serviço | 1.9.3. | DEMOLIÇÃO DE ALVENARIA DE BLOCO FURADO, DE FORMA MANUAL, SEM REAPROVEITAMENTO. AF_09/2023 | M3 | 40.34 | Única 1: 40.3425
Serviço | 1.9.4. | DEMOLIÇÃO DE PILARES E VIGAS EM CONCRETO ARMADO, DE FORMA MECANIZADA COM MARTELETE, SEM REAPROVEITAMENTO. AF_09/2023 | M3 | 10 | Única 1: 10
Serviço | 1.9.5. | REMOÇÃO DE TELHAS DE FIBROCIMENTO METÁLICA E CERÂMICA, DE FORMA MANUAL, SEM REAPROVEITAMENTO. AF_09/2023 | M2 | 54 | Única 1: 54
Serviço | 1.9.6. | REMOÇÃO DE TRAMA DE MADEIRA PARA COBERTURA, DE FORMA MANUAL, SEM REAPROVEITAMENTO. AF_09/2023 | M2 | 54 | Única 1: 54
Serviço | 1.9.7. | REMOÇÃO DE JANELAS, DE FORMA MANUAL, SEM REAPROVEITAMENTO. AF_09/2023 | M2 | 11.71 | Única 1: 11.705
Serviço | 1.9.8. | REMOÇÃO DE FORROS DE DRYWALL, PVC E FIBROMINERAL, DE FORMA MANUAL, SEM REAPROVEITAMENTO. AF_09/2023 | M2 | 155.41 | Única 1: 155.41
Serviço | 1.9.9. | REMOÇÃO CALHAS E RUFOS, DE FORMA MANUAL, SEM REAPROVEITAMENTO. AF_09/2023 | M | 30 | Única 1: 30
Serviço | 1.9.10. | REMOÇÃO DE CABOS ELÉTRICOS, COM SEÇÃO MAIOR QUE 2,5 MM² E MENOR QUE 10 MM², DE FORMA MANUAL, SEM REAPROVEITAMENTO. AF_09/2023 | M | 200 | Única 1: 200
Serviço | 1.9.11. | REMOÇÃO DE PORTAS, DE FORMA MANUAL, SEM REAPROVEITAMENTO. AF_09/2023 | M2 | 17.01 | Única 1: 17.01
Serviço | 1.9.12. | REMOÇÃO DE LUMINÁRIAS, DE FORMA MANUAL, SEM REAPROVEITAMENTO. AF_09/2023 | UN | 40 | Única 1: 40
Serviço | 1.9.13. | RETIRADA, LIMPEZA E INSTALAÇÃO DE CLIMATIZADOR | UND | 9 | Única 1: 9
Serviço | 1.9.14. | CARGA, MANOBRA E DESCARGA DE ENTULHO EM CAMINHÃO BASCULANTE 14 M³ - CARGA COM ESCAVADEIRA HIDRÁULICA (CAÇAMBA DE 0,80 M³ / 111 HP) E DESCARGA LIVRE (UNIDADE: M3). AF_07/2020 | M3 | 200 | Única 1: 200
Serviço | 1.9.15. | TAPUME DE MADEIRA COM CHAPA RESINADA PARAFUSADO NA PAREDE PARA PROTEÇÃO JANELAS E ISOLAMENTO DE COMODO COM MOVEIS DURANTE A OBRA | M2 | 10.75 | Única 1: 10.75
Nível 2 | 1.10. | ALVENARIAS |  | 0 | Única 1: 0
Serviço | 1.10.1. | ALVENARIA DE VEDAÇÃO DE BLOCOS CERÂMICOS MACIÇOS DE 5X10X20CM (ESPESSURA 10CM) E ARGAMASSA DE ASSENTAMENTO COM PREPARO EM BETONEIRA. AF_05/2020 | M2 | 43.4 | Única 1: 43.4
Serviço | 1.10.2. | PREPARO DE FUNDO DE VALA COM LARGURA MENOR QUE 1,5 M, COM CAMADA DE BRITA, LANÇAMENTO MANUAL. AF_08/2020 | M3 | 2.17 | Única 1: 2.17
Serviço | 1.10.3. | ALVENARIA DE VEDAÇÃO DE BLOCOS CERÂMICOS FURADOS NA VERTICAL DE 14X19X39 CM (ESPESSURA 14 CM) E ARGAMASSA DE ASSENTAMENTO COM PREPARO EM BETONEIRA. AF_12/2021 | M2 | 494.77 | Única 1: 494.766
Serviço | 1.10.4. | ALVENARIA DE VEDAÇÃO DE BLOCOS CERÂMICOS FURADOS NA VERTICAL DE 14X19X39 CM (ESPESSURA 14 CM) E ARGAMASSA DE ASSENTAMENTO COM PREPARO EM BETONEIRA. AF_12/2021 | M2 | 20.01 | Única 1: 20.01
Serviço | 1.10.5. | VERGA MOLDADA IN LOCO EM CONCRETO, ESPESSURA DE *10* CM. AF_03/2024 | M | 88.48 | Única 1: 88.48
Serviço | 1.10.6. | CONTRAVERGA MOLDADA IN LOCO EM CONCRETO, ESPESSURA DE *10* CM. AF_03/2024 | M | 60.06 | Única 1: 60.06
Nível 2 | 1.11. | IMPERMEABILIZAÇÃO |  | 0 | Única 1: 0
Serviço | 1.11.1. | IMPERMEABILIZAÇÃO DE SUPERFÍCIE COM MANTA ASFÁLTICA, UMA CAMADA, INCLUSIVE APLICAÇÃO DE PRIMER ASFÁLTICO, E=4MM. AF_09/2023 | M2 | 11.55 | Única 1: 11.55
Serviço | 1.11.2. | TRATAMENTO DE RALO OU PONTO EMERGENTE COM ARGAMASSA POLIMÉRICA / MEMBRANA ACRÍLICA REFORÇADO COM TELA DE POLIÉSTER (MAV). AF_09/2023 | UN | 5 | Única 1: 5
Serviço | 1.11.3. | IMPERMEABILIZAÇÃO DE SUPERFÍCIE COM ARGAMASSA DE CIMENTO E AREIA, COM ADITIVO IMPERMEABILIZANTE, E = 1,5CM. AF_09/2023 | M2 | 148.74 | Única 1: 148.74
Nível 2 | 1.12. | INSTALAÇÕES ELÉTRICAS |  | 0 | Única 1: 0
Serviço | 1.12.1. | PADRÃO DE ENTRADA TRIFÁSICO COMPLETO, ENTRADA AÉREA, SAÍDA SUBTERRÂNEA - INCLUSIVE POSTE, ATERRAMENTO E CAIXA INSPEÇÃO/PASSSAGEM ATERRAMENTO - FORNECIMENTO E INSTALAÇÃO | UN | 1 | bar: Única 1
Serviço | 1.12.2. | CABO DE COBRE FLEXÍVEL ISOLADO, 6 MM², ANTI-CHAMA 0,6/1,0 KV, PARA CIRCUITOS TERMINAIS - FORNECIMENTO E INSTALAÇÃO. AF_03/2023 | M | 150 | Única 1: 150
Serviço | 1.12.3. | CABO DE COBRE FLEXÍVEL ISOLADO, 4 MM², ANTI-CHAMA 450/750 V, PARA CIRCUITOS TERMINAIS - FORNECIMENTO E INSTALAÇÃO. AF_03/2023 | M | 450 | Única 1: 450
Serviço | 1.12.4. | CABO DE COBRE FLEXÍVEL ISOLADO, 2,5 MM², ANTI-CHAMA 0,6/1,0 KV, PARA CIRCUITOS TERMINAIS - FORNECIMENTO E INSTALAÇÃO. AF_03/2023 | M | 600 | Única 1: 600
Serviço | 1.12.5. | HASTE DE ATERRAMENTO, DIÂMETRO 3/4", COM 3 METROS - FORNECIMENTO E INSTALAÇÃO. AF_08/2023 | UN | 3 | Única 1: 3
Serviço | 1.12.6. | CAIXA DE INSPEÇÃO PARA ATERRAMENTO, CIRCULAR, EM POLIETILENO, DIÂMETRO INTERNO = 0,3 M. AF_12/2020 | UN | 3 | Única 1: 3
Serviço | 1.12.7. | ELETRODUTO FLEXÍVEL CORRUGADO, PVC, DN 25 MM (3/4"), PARA CIRCUITOS TERMINAIS, INSTALADO EM FORRO - FORNECIMENTO E INSTALAÇÃO. AF_03/2023_PA | M | 200 | Única 1: 200
Serviço | 1.12.8. | ELETRODUTO FLEXÍVEL CORRUGADO REFORÇADO, PVC, DN 32 MM (1"), PARA CIRCUITOS TERMINAIS, INSTALADO EM FORRO - FORNECIMENTO E INSTALAÇÃO. AF_03/2023_PA | M | 100 | Única 1: 100
Serviço | 1.12.9. | TOMADA ALTA DE EMBUTIR (1 MÓDULO), 2P+T 20 A, INCLUINDO SUPORTE E PLACA - FORNECIMENTO E INSTALAÇÃO. AF_03/2023 | UN | 10 | Única 1: 10
Serviço | 1.12.10. | TOMADA ALTA DE EMBUTIR (1 MÓDULO), 2P+T 20 A, INCLUINDO SUPORTE E PLACA - FORNECIMENTO E INSTALAÇÃO. AF_03/2023 | UN | 6 | Única 1: 6
Serviço | 1.12.11. | TOMADA BAIXA DE EMBUTIR (2 MÓDULOS), 2P+T 10 A, INCLUINDO SUPORTE E PLACA - FORNECIMENTO E INSTALAÇÃO. AF_03/2023 | UN | 27 | Única 1: 27
Serviço | 1.12.12. | COMPOSIÇÃO PARAMÉTRICA DE PONTO ELÉTRICO DE TOMADA DE USO ESPECÍFICO 2P+T (20A/250V) EM OBRA COM ELETRODUTO EMBUTIDO EM RASGOS NAS PAREDES, INCLUSO TOMADA, ELETRODUTO, CABO, RASGO, QUEBRA E CHUMBAMENTO (CLIMATIZADORES, COZINHA E LAVANDERIA). | UND | 21 | Única 1: 21
Serviço | 1.12.13. | TOMADA MÉDIA DE EMBUTIR (2 MÓDULOS), 2P+T 10 A, INCLUINDO SUPORTE E PLACA - FORNECIMENTO E INSTALAÇÃO. AF_03/2023 | UN | 10 | Única 1: 10
Serviço | 1.12.14. | TOMADA MÉDIA DE EMBUTIR (3 MÓDULOS), 2P+T 20 A, INCLUINDO SUPORTE E PLACA - FORNECIMENTO E INSTALAÇÃO. AF_03/2023 | UN | 18 | Única 1: 18
Serviço | 1.12.15. | LUMINÁRIA ARANDELA TIPO TARTARUGA, DE SOBREPOR, COM 1 LÂMPADA LED DE 6 W, SEM REATOR - FORNECIMENTO E INSTALAÇÃO. AF_09/2024 | UN | 8 | Única 1: 8
Serviço | 1.12.16. | LUMINÁRIA CALHA DE SOBREPOR ALETADA COMPLETAS COM 2 LÂMPADAS TUBULARES DE LED, COM POTENCIA DE 18 WATTS, FLUXO LUMINOSO MINIMO DE 1000 LUMENS, TCC MINIMO DE 6000K, 220 VCA, 60 HZ. LÂMPADAS DEVERÃO POSSUIR SELO PROCEL. | UN | 81 | Única 1: 81
Serviço | 1.12.17. | LUMINÁRIA DE SOBREPOR COMPLETAS COM 1 LÂMPADAS QUADRADA DE LED, COM POTENCIA DE 18 WATTS, FLUXO LUMINOSO MINIMO DE 1000 LUMENS, TCC MINIMO DE 6000K, 220 VCA, 60 HZ. LÂMPADAS DEVERÃO POSSUIR SELO PROCEL. | UN | 22 | Única 1: 22
Serviço | 1.12.18. | LUMINÁRIA DE SOBREPOR COMPLETAS COM 1 LÂMPADAS QUADRADA DE LED, COM POTENCIA DE 18 WATTS, FLUXO LUMINOSO MINIMO DE 1000 LUMENS, TCC MINIMO DE 6000K, 220 VCA, 60 HZ. LÂMPADAS DEVERÃO POSSUIR SELO PROCEL. | UN | 18 | Única 1: 18
Serviço | 1.12.19. | PONTO DE TOMADA DE REDE RJ45 - FORNECIMENTO E INSTALAÇÃO. | UND | 12 | Única 1: 12
Serviço | 1.12.20. | QUADRO DE DISTRIBUIÇÃO DE ENERGIA EM CHAPA DE AÇO GALVANIZADO, DE EMBUTIR, COM BARRAMENTO TRIFÁSICO, PARA 30 DISJUNTORES DIN 225A - FORNECIMENTO E INSTALAÇÃO. AF_10/2020 | UN | 1 | bar: Única 1
Serviço | 1.12.21. | QUEBRA EM ALVENARIA PARA INSTALAÇÃO DE QUADRO DISTRIBUIÇÃO GRANDE (76X40 CM). AF_09/2023 | UN | 2 | Única 1: 2
Serviço | 1.12.22. | QUADRO DE MEDIÇÃO GERAL DE ENERGIA COM 8 MEDIDORES - FORNECIMENTO E INSTALAÇÃO. AF_10/2020 | UN | 1 | bar: Única 1
Serviço | 1.12.23. | RASGO E CHUMBAMENTO EM ALVENARIA PARA TUBOS DE SPLIT PAREDE DE 9000 A 24000 BTUS/H. AF_11/2021 | UN | 9 | Única 1: 9
Serviço | 1.12.24. | RASGO LINEAR MANUAL EM ALVENARIA, PARA ELETRODUTOS, DIÂMETROS MENORES OU IGUAIS A 40 MM. AF_09/2023 | M | 276 | Única 1: 276
Serviço | 1.12.25. | SENSOR DE PRESENÇA COM FOTOCÉLULA, FIXAÇÃO EM TETO - FORNECIMENTO E INSTALAÇÃO. AF_09/2024 | UN | 6 | Única 1: 6
Serviço | 1.12.26. | DISJUNTOR BIPOLAR TIPO DIN, CORRENTE NOMINAL DE 16A - FORNECIMENTO E INSTALAÇÃO. AF_10/2020 | UN | 5 | Única 1: 5
Serviço | 1.12.27. | DISJUNTOR BIPOLAR TIPO DIN, CORRENTE NOMINAL DE 32A - FORNECIMENTO E INSTALAÇÃO. AF_10/2020 | UN | 5 | Única 1: 5
Serviço | 1.12.28. | DISJUNTOR BIPOLAR TIPO DIN, CORRENTE NOMINAL DE 20A - FORNECIMENTO E INSTALAÇÃO. AF_10/2020 | UN | 16 | Única 1: 16
Serviço | 1.12.29. | AR CONDICIONADO SPLIT ON/OFF, CASSETE (TETO), 18000 BTU/H, CICLO QUENTE/FRIO - FORNECIMENTO E INSTALAÇÃO. AF_11/2021_PE | UN | 5 | Única 1: 5
Serviço | 1.12.30. | AR CONDICIONADO SPLIT ON/OFF, CASSETE (TETO), 24000 BTU/H, CICLO QUENTE/FRIO - FORNECIMENTO E INSTALAÇÃO. AF_11/2021_PE | UN | 2 | Única 1: 2
Serviço | 1.12.31. | AR CONDICIONADO SPLIT ON/OFF, HI-WALL (PAREDE), 12000 BTUS/H, CICLO QUENTE/FRIO - FORNECIMENTO E INSTALAÇÃO. AF_11/2021_PE | UN | 2 | Única 1: 2
Nível 2 | 1.13. | INSTALAÇÕES HIDROSSANITÁRIAS |  | 0 | Única 1: 0
Serviço | 1.13.1. | CAIXA D´ÁGUA EM POLIÉSTER REFORÇADO COM FIBRA DE VIDRO, 5000 LITROS - FORNECIMENTO E INSTALAÇÃO. AF_06/2021 | UN | 1 | bar: Única 1
Serviço | 1.13.2. | TORNEIRA DE BOIA PARA CAIXA D'ÁGUA, ROSCÁVEL, 3/4" - FORNECIMENTO E INSTALAÇÃO. AF_08/2021 | UN | 1 | bar: Única 1
Serviço | 1.13.3. | TANQUE SÉPTICO CIRCULAR, EM CONCRETO PRÉ-MOLDADO, DIÂMETRO INTERNO = 1,40 M, ALTURA INTERNA = 2,50 M, VOLUME ÚTIL: 3463,6 L (PARA 13 CONTRIBUINTES). AF_12/2020_PA | UN | 1 | bar: Única 1
Serviço | 1.13.4. | TANQUE SÉPTICO CIRCULAR, EM CONCRETO PRÉ-MOLDADO, DIÂMETRO INTERNO = 1,88 M, ALTURA INTERNA = 2,50 M, VOLUME ÚTIL: 6245,8 L (PARA 32 CONTRIBUINTES). AF_12/2020_PA | UN | 1 | bar: Única 1
Serviço | 1.13.5. | FILTRO ANAERÓBIO CIRCULAR, EM CONCRETO PRÉ-MOLDADO, DIÂMETRO INTERNO = 1,88 M, ALTURA INTERNA = 1,50 M, VOLUME ÚTIL: 3331,1 L (PARA 19 CONTRIBUINTES). AF_12/2020_PA | UN | 3 | Única 1: 3
Serviço | 1.13.6. | CAIXA COM GRELHA RETANGULAR DE FERRO FUNDIDO, EM ALVENARIA COM BLOCOS DE CONCRETO, DIMENSÕES INTERNAS: 0,30 X 1,00 X 1,00. AF_12/2020 | UN | 4 | Única 1: 4
Serviço | 1.13.7. | SUMIDOURO RETANGULAR, EM ALVENARIA COM BLOCOS DE CONCRETO, DIMENSÕES INTERNAS: 1,6 X 3,4 X H=3,0 M, ÁREA DE INFILTRAÇÃO: 32,9 M² (PARA 13 CONTRIBUINTES). . AF_12/2020 | UN | 1 | bar: Única 1
Serviço | 1.13.8. | SUMIDOURO RETANGULAR, EM ALVENARIA COM BLOCOS DE CONCRETO, DIMENSÕES INTERNAS: 1,0 X 3,0 X H=3,0 M, ÁREA DE INFILTRAÇÃO: 25 M² (PARA 10 CONTRIBUINTES). AF_12/2020 | UN | 1 | bar: Única 1
Serviço | 1.13.9. | CAIXA ENTERRADA HIDRÁULICA RETANGULAR EM ALVENARIA COM TIJOLOS CERÂMICOS MACIÇOS, DIMENSÕES INTERNAS: 0,6X0,6X0,6 M PARA REDE DE ESGOTO. AF_12/2020 | UN | 4 | Única 1: 4
Serviço | 1.13.10. | CAIXA DE GORDURA SIMPLES (CAPACIDADE: 36L), RETANGULAR, EM ALVENARIA COM TIJOLOS CERÂMICOS MACIÇOS, DIMENSÕES INTERNAS = 0,2X0,4 M, ALTURA INTERNA = 0,8 M. AF_12/2020 | UN | 2 | Única 1: 2
Serviço | 1.13.11. | TAMPA DE CONCRETO ARMADO PARA FOSSA, D = *0,90* M, E = 0,05 M | UN | 5 | Única 1: 5
Serviço | 1.13.12. | IMPERMEABILIZAÇÃO DE SUPERFÍCIE COM EMULSÃO ASFÁLTICA, 2 DEMÃOS. AF_09/2023 | M2 | 25.13 | Única 1: 25.13
Serviço | 1.13.13. | TUBO PVC, SERIE NORMAL, ESGOTO PREDIAL, DN 50 MM, FORNECIDO E INSTALADO EM PRUMADA DE ESGOTO SANITÁRIO OU VENTILAÇÃO. AF_08/2022 | M | 36 | Única 1: 36
Serviço | 1.13.14. | TUBO PVC, SERIE NORMAL, ESGOTO PREDIAL, DN 75 MM, FORNECIDO E INSTALADO EM RAMAL DE DESCARGA OU RAMAL DE ESGOTO SANITÁRIO. AF_08/2022 | M | 24 | Única 1: 24
Serviço | 1.13.15. | TUBO PVC, SERIE NORMAL, ESGOTO PREDIAL, DN 50 MM, FORNECIDO E INSTALADO EM PRUMADA DE ESGOTO SANITÁRIO OU VENTILAÇÃO. AF_08/2022 | M | 24 | Única 1: 24
Serviço | 1.13.16. | TUBO PVC, SERIE NORMAL, ESGOTO PREDIAL, DN 40 MM, FORNECIDO E INSTALADO EM RAMAL DE DESCARGA OU RAMAL DE ESGOTO SANITÁRIO. AF_08/2022 | M | 30 | Única 1: 30
Serviço | 1.13.17. | TUBO PVC, SERIE NORMAL, ESGOTO PREDIAL, DN 100 MM, FORNECIDO E INSTALADO EM RAMAL DE DESCARGA OU RAMAL DE ESGOTO SANITÁRIO. AF_08/2022 | M | 102 | Única 1: 102
Serviço | 1.13.18. | TUBO EM COBRE FLEXÍVEL, DN 5/8", COM ISOLAMENTO, INSTALADO EM FORRO, PARA RAMAL DE ALIMENTAÇÃO DE AR CONDICIONADO, INCLUSO FIXADOR. AF_11/2021_PA | M | 15 | Única 1: 15
Serviço | 1.13.19. | TUBO EM COBRE FLEXÍVEL, DN 1/2", COM ISOLAMENTO, INSTALADO EM FORRO, PARA RAMAL DE ALIMENTAÇÃO DE AR CONDICIONADO, INCLUSO FIXADOR. AF_11/2021_PA | M | 15 | Única 1: 15
Serviço | 1.13.20. | TUBO PEAD LISO PARA REDE DE ÁGUA OU ESGOTO, DIÂMETRO DE 32 MM, JUNTA SOLDADA (NÃO INCLUI A EXECUÇÃO DE SOLDA) - FORNECIMENTO E ASSENTAMENTO. AF_12/2021 | M | 30 | Única 1: 30
Serviço | 1.13.21. | TUBO, PVC, SOLDÁVEL, DE 50MM, INSTALADO EM RAMAL DE DISTRIBUIÇÃO DE ÁGUA - FORNECIMENTO E INSTALAÇÃO. AF_06/2022 | M | 30 | Única 1: 30
Serviço | 1.13.22. | TUBO, PVC, SOLDÁVEL, DE 32MM, INSTALADO EM DRENO DE AR CONDICIONADO - FORNECIMENTO E INSTALAÇÃO. AF_08/2022 | M | 20 | Única 1: 20
Serviço | 1.13.23. | TUBO, PVC, SOLDÁVEL, DE 32MM, INSTALADO EM DRENO DE AR CONDICIONADO - FORNECIMENTO E INSTALAÇÃO. AF_08/2022 | M | 70 | Única 1: 70
Serviço | 1.13.24. | TUBO, PVC, SOLDÁVEL, DE 25MM, INSTALADO EM RAMAL DE DISTRIBUIÇÃO DE ÁGUA - FORNECIMENTO E INSTALAÇÃO. AF_06/2022 | M | 30 | Única 1: 30
Serviço | 1.13.25. | RASGO LINEAR MECANIZADO EM ALVENARIA, PARA RAMAIS/ DISTRIBUIÇÃO DE INSTALAÇÕES HIDRÁULICAS, DIÂMETROS MENORES OU IGUAIS A 40 MM. AF_09/2023 | M | 95 | Única 1: 95
Nível 2 | 1.14. | CENTRAL DE GLP |  | 0 | Única 1: 0
Serviço | 1.14.1. | EXECUÇÃO DE RADIER, ESPESSURA DE 10 CM, FCK = 30 MPA, COM USO DE FORMAS EM MADEIRA SERRADA. AF_09/2021 | M2 | 2.76 | Única 1: 2.76
Serviço | 1.14.2. | ACABAMENTO POLIDO PARA PISO DE CONCRETO ARMADO OU LAJE SOBRE SOLO DE ALTA RESISTÊNCIA. AF_09/2021 | M2 | 2.76 | Única 1: 2.76
Serviço | 1.14.3. | ALVENARIA DE BLOCOS DE CONCRETO ESTRUTURAL 14X19X29 CM (ESPESSURA 14 CM), FBK = 14 MPA, UTILIZANDO COLHER DE PEDREIRO. AF_10/2022 | M2 | 7.6 | Única 1: 7.6
Serviço | 1.14.4. | LAJE PRÉ-MOLDADA UNIDIRECIONAL, BIAPOIADA, PARA PISO, ENCHIMENTO EM CERÂMICA, VIGOTA CONVENCIONAL, ALTURA TOTAL DA LAJE (ENCHIMENTO+CAPA) = (8+4). AF_11/2020_PA | M2 | 1.8 | Única 1: 1.8
Serviço | 1.14.5. | CONCRETAGEM DE VIGAS E LAJES, FCK=25 MPA, PARA QUALQUER TIPO DE LAJE COM BALDES EM EDIFICAÇÃO TÉRREA - LANÇAMENTO, ADENSAMENTO E ACABAMENTO. AF_02/2022 | M3 | 0.13 | Única 1: 0.132
Serviço | 1.14.6. | CONCRETAGEM DE PILARES, FCK = 25 MPA, COM USO DE BALDES - LANÇAMENTO, ADENSAMENTO E ACABAMENTO. AF_02/2022 | M3 | 0.24 | Única 1: 0.24
Serviço | 1.14.7. | ARMAÇÃO DE PILAR OU VIGA DE ESTRUTURA CONVENCIONAL DE CONCRETO ARMADO UTILIZANDO AÇO CA-50 DE 10,0 MM - MONTAGEM. AF_06/2022 | KG | 15.17 | Única 1: 15.17
Serviço | 1.14.8. | ARMAÇÃO DE PILAR OU VIGA DE ESTRUTURA CONVENCIONAL DE CONCRETO ARMADO UTILIZANDO AÇO CA-60 DE 5,0 MM - MONTAGEM. AF_06/2022 | KG | 8.01 | Única 1: 8.008
Serviço | 1.14.9. | APLICAÇÃO MANUAL DE FUNDO SELADOR ACRÍLICO EM PAREDES EXTERNAS DE CASAS. AF_03/2024 | M2 | 31.56 | Única 1: 31.56
Serviço | 1.14.10. | APLICAÇÃO MANUAL DE PINTURA COM TINTA TEXTURIZADA ACRÍLICA EM PAREDES EXTERNAS DE CASAS, UMA COR. AF_03/2024 | M2 | 15.78 | Única 1: 15.78
Serviço | 1.14.11. | IMPERMEABILIZAÇÃO DE SUPERFÍCIE COM ARGAMASSA POLIMÉRICA / MEMBRANA ACRÍLICA, 3 DEMÃOS. AF_09/2023 | M2 | 2.2 | Única 1: 2.2
Serviço | 1.14.12. | KIT CAVALETE PARA GÁS - SEM MEDIDOR OU REGULADOR - ENTRADA INDIVIDUAL PRINCIPAL, EM AÇO GALVANIZADO DN 15 E 25 MM (1/2" E 1") - FORNECIMENTO E INSTALAÇÃO. AF_01/2020 | UN | 1 | bar: Única 1
Serviço | 1.14.13. | TUBO DE AÇO GALVANIZADO COM COSTURA, CLASSE MÉDIA, CONEXÃO ROSQUEADA, DN 20 (3/4"), INSTALADO EM RAMAIS E SUB-RAMAIS DE GÁS - FORNECIMENTO E INSTALAÇÃO. AF_10/2020 | M | 15 | Única 1: 15
Serviço | 1.14.14. | JOELHO 45 GRAUS, EM FERRO GALVANIZADO, CONEXÃO ROSQUEADA, DN 20 (3/4"), INSTALADO EM RAMAIS E SUB-RAMAIS DE GÁS - FORNECIMENTO E INSTALAÇÃO. AF_10/2020 | UN | 8 | Única 1: 8
Serviço | 1.14.15. | REGISTRO OU REGULADOR DE GÁS DE COZINHA - FORNECIMENTO E INSTALAÇÃO. AF_08/2021 | UN | 1 | bar: Única 1
Serviço | 1.14.16. | MANGUEIRA CRISTAL, LISA, PVC TRANSPARENTE, 3/4" X 2 MM | M | 2 | Única 1: 2
Serviço | 1.14.17. | MANÔMETRO 0 A 200 PSI (0 A 14 KGF/CM2), D = 50MM - FORNECIMENTO E INSTALAÇÃO. AF_10/2020 | UN | 1 | bar: Única 1
Serviço | 1.14.18. | NIPLE, EM FERRO GALVANIZADO, CONEXÃO ROSQUEADA, DN 15 (1/2"), INSTALADO EM RAMAIS E SUB-RAMAIS DE GÁS - FORNECIMENTO E INSTALAÇÃO. AF_10/2020 | UN | 3 | Única 1: 3
Serviço | 1.14.19. | UNIÃO, EM FERRO GALVANIZADO, CONEXÃO ROSQUEADA, DN 20 (3/4"), INSTALADO EM RAMAIS E SUB-RAMAIS DE GÁS - FORNECIMENTO E INSTALAÇÃO. AF_10/2020 | UN | 2 | Única 1: 2
Serviço | 1.14.20. | ESCAVAÇÃO MANUAL DE VALA. AF_09/2024 | M3 | 1.5 | Única 1: 1.5
Serviço | 1.14.21. | ATERRO MANUAL DE VALAS COM SOLO ARGILO-ARENOSO. AF_08/2023 | M3 | 1.95 | Única 1: 1.95
Nível 2 | 1.15. | COBERTURA |  | 0 | Única 1: 0
Serviço | 1.15.1. | ALVENARIA DE VEDAÇÃO DE BLOCOS CERÂMICOS FURADOS NA HORIZONTAL DE 11,5X19X19 CM (ESPESSURA 11,5 CM) E ARGAMASSA DE ASSENTAMENTO COM PREPARO EM BETONEIRA. AF_12/2021 | M2 | 57 | Única 1: 57
Serviço | 1.15.2. | CHAPISCO APLICADO EM ALVENARIA (COM PRESENÇA DE VÃOS) E ESTRUTURAS DE CONCRETO DE FACHADA, COM COLHER DE PEDREIRO. ARGAMASSA TRAÇO 1:3 COM PREPARO EM BETONEIRA 400L. AF_10/2022 | M2 | 114 | Única 1: 114
Serviço | 1.15.3. | MASSA ÚNICA, EM ARGAMASSA TRAÇO 1:2:8, PREPARO MECÂNICO, APLICADA MANUALMENTE EM PAREDES INTERNAS DE AMBIENTES COM ÁREA ENTRE 5M² E 10M², E = 10MM, COM TALISCAS. AF_03/2024 | M2 | 114 | Única 1: 114
Serviço | 1.15.4. | EMBOÇO OU MASSA ÚNICA EM ARGAMASSA TRAÇO 1:2:8, PREPARO MECÂNICO COM BETONEIRA 400 L, APLICADA MANUALMENTE EM PANOS CEGOS DE FACHADA (SEM PRESENÇA DE VÃOS), ESPESSURA DE 25 MM. AF_08/2022 | M2 | 114 | Única 1: 114
Serviço | 1.15.5. | FABRICAÇÃO E INSTALAÇÃO DE TESOURA INTEIRA EM MADEIRA NÃO APARELHADA, VÃO DE 6 M, PARA TELHA ONDULADA DE FIBROCIMENTO, METÁLICA, PLÁSTICA OU TERMOACÚSTICA, INCLUSO IÇAMENTO. AF_07/2019 | UN | 12 | Única 1: 12
Serviço | 1.15.6. | FABRICAÇÃO E INSTALAÇÃO DE TESOURA INTEIRA EM MADEIRA NÃO APARELHADA, VÃO DE 9 M, PARA TELHA ONDULADA DE FIBROCIMENTO, METÁLICA, PLÁSTICA OU TERMOACÚSTICA, INCLUSO IÇAMENTO. AF_07/2019 | UN | 2 | Única 1: 2
Serviço | 1.15.7. | FABRICAÇÃO E INSTALAÇÃO DE TESOURA INTEIRA EM MADEIRA NÃO APARELHADA, VÃO DE 7 M, PARA TELHA ONDULADA DE FIBROCIMENTO, METÁLICA, PLÁSTICA OU TERMOACÚSTICA, INCLUSO IÇAMENTO. AF_07/2019 | UN | 10 | Única 1: 10
Serviço | 1.15.8. | TRAMA DE MADEIRA COMPOSTA POR TERÇAS PARA TELHADOS DE ATÉ 2 ÁGUAS PARA TELHA ONDULADA DE FIBROCIMENTO, METÁLICA, PLÁSTICA OU TERMOACÚSTICA, INCLUSO TRANSPORTE VERTICAL. AF_07/2019 | M2 | 461 | Única 1: 461
Serviço | 1.15.9. | ESPELHO PARA BEIRAL EM MADEIRA MACARANDUBA, ANGELIM OU EQUIVALENTE DA REGIÃO, ALTURA: 15CM, INCLUSO PINTURA NA COR BRANCA. | M2 | 13.72 | Única 1: 13.72
Serviço | 1.15.10. | TELHAMENTO COM TELHA TRAPEZOIDAL TIPO SANDUICHE (TP40/980 0,50 + EPS 30MM + TP40/980 0,43), Cor externa azul (Incluso transporte, içamento, instalação, cumeeira, bobina, parafusos, calços). | M2 | 461 | Única 1: 461
Serviço | 1.15.11. | RUFO EM CHAPA DE AÇO GALVANIZADO NÚMERO 24, CORTE DE 25 CM, INCLUSO TRANSPORTE VERTICAL. AF_07/2019 | M | 25.45 | Única 1: 25.45
Serviço | 1.15.12. | CALHA EM CHAPA DE AÇO GALVANIZADO NÚMERO 24, DESENVOLVIMENTO DE 33 CM, INCLUSO TRANSPORTE VERTICAL. AF_07/2019 | M | 23.7 | Única 1: 23.7
Serviço | 1.15.13. | SUPORTE METALICO PARA CALHA PLUVIAL, ZINCADO, DOBRADO, DIAMETRO ENTRE 119 E 170 MM, PARA DRENAGEM PLUVIAL PREDIAL | UN | 30 | Única 1: 30
Nível 2 | 1.16. | COBERTURA DO ACESSO A ESCOLA E FACHADA |  | 0 | Única 1: 0
Serviço | 1.16.1. | ESTRUTURA TRELIÇADA DE COBERTURA, TIPO FINK, COM LIGAÇÕES SOLDADAS, INCLUSOS PERFIS METÁLICOS, CHAPAS METÁLICAS, MÃO DE OBRA E TRANSPORTE COM GUINDASTE - FORNECIMENTO E INSTALAÇÃO. AF_01/2020_PSA | KG | 300 | Única 1: 300
Serviço | 1.16.2. | VIGA METÁLICA EM PERFIL LAMINADO OU SOLDADO EM AÇO ESTRUTURAL, COM CONEXÕES SOLDADAS, INCLUSOS MÃO DE OBRA, TRANSPORTE E IÇAMENTO UTILIZANDO GUINDASTE - FORNECIMENTO E INSTALAÇÃO. AF_01/2020_PA | KG | 100 | Única 1: 100
Serviço | 1.16.3. | TRAMA DE AÇO COMPOSTA POR TERÇAS PARA TELHADOS DE ATÉ 2 ÁGUAS PARA TELHA ONDULADA DE FIBROCIMENTO, METÁLICA, PLÁSTICA OU TERMOACÚSTICA, INCLUSO TRANSPORTE VERTICAL. AF_07/2019 | M2 | 39.11 | Única 1: 39.11
Serviço | 1.16.4. | MONTADOR DE ESTRUTURA METÁLICA COM ENCARGOS COMPLEMENTARES | H | 16 | Única 1: 16
Serviço | 1.16.5. | FACHADA COM FECHAMENTO DE ESTRUTURA METÁLICA COM ACM 3MM | M2 | 15.4 | Única 1: 15.4
Serviço | 1.16.6. | FACHADA COM FECHAMENTO DE ESTRUTURA METÁLICA COM ACM 3MM | M2 | 8.4 | Única 1: 8.4
Serviço | 1.16.7. | FACHADA COM FECHAMENTO DE ESTRUTURA METÁLICA COM ACM 3MM | M2 | 9.9 | Única 1: 9.9
Serviço | 1.16.8. | LAUDO TÉCNICO DE DIMENSIONAMENTO DA ESTRUTURA, COM ART | UN | 1 | bar: Única 1
Nível 2 | 1.17. | FORRO |  | 0 | Única 1: 0
Serviço | 1.17.1. | FORRO EM RÉGUAS PVC BRANCO, LISO, PARA BEIRAL EXTERNO, REGUA DE 20 CM, INCLUSIVE ESTRUTURA METÁLICA DE FIXAÇÃO. | M2 | 73.03 | Única 1: 73.03
Serviço | 1.17.2. | FORRO EM RÉGUAS DE PVC, LISO, PARA AMBIENTES COMERCIAIS, INCLUSIVE ESTRUTURA BIDIRECIONAL DE FIXAÇÃO. AF_08/2023_PS | M2 | 464.19 | Única 1: 464.19
Serviço | 1.17.3. | ACABAMENTOS PARA FORRO (RODA-FORRO EM PERFIL METÁLICO E PLÁSTICO). AF_08/2023 | M | 723.64 | Única 1: 723.64
Nível 2 | 1.18. | ESQUADRIAS |  | 0 | Única 1: 0
Serviço | 1.18.1. | JOGO DE FERRAGENS CROMADAS PARA PORTA DE VIDRO TEMPERADO, UMA FOLHA COMPOSTO DE DOBRADICAS SUPERIOR E INFERIOR, TRINCO, FECHADURA, CONTRA FECHADURA COM CAPUCHINHO SEM MOLA E PUXADOR. AF_01/2021 | UN | 1 | bar: Única 1
Serviço | 1.18.2. | BARRA ANTIPANICO DUPLA, PARA PORTA DE VIDRO, COR CINZA | PAR | 1 | bar: Única 1
Serviço | 1.18.3. | PORTA DE ABRIR COM MOLA HIDRÁULICA, EM VIDRO TEMPERADO, 2 FOLHAS DE 90X210 CM, ESPESSURA DD 10MM, INCLUSIVE ACESSÓRIOS. AF_01/2021 | UN | 1 | bar: Única 1
Serviço | 1.18.4. | PORTA DE ABRIR ENTRADA PRINCIPAL COM MOLA HIDRÁULICA, EM VIDRO TEMPERADO, 2 FOLHAS DIMENSÃO 205X250 CM, ESPESSURA DD 10MM, INCLUSIVE ACESSÓRIOS. AF_01/2021 | UND | 1 | bar: Única 1
Serviço | 1.18.5. | GRADIL EM FERRO FIXADO EM VÃOS DE JANELAS, FORMADO POR BARRAS CHATAS DE 25X4,8 MM. AF_04/2019 | M2 | 45.67 | Única 1: 45.67
Serviço | 1.18.6. | PORTA DE FERRO, DE ABRIR, TIPO GRADE COM CHAPA, COM GUARNIÇÕES. AF_12/2019 | M2 | 2.89 | Única 1: 2.89
Serviço | 1.18.7. | JANELA DE ALUMÍNIO TIPO MAXIM-AR, COM VIDROS, BATENTE E FERRAGENS. EXCLUSIVE ALIZAR, ACABAMENTO E CONTRAMARCO. FORNECIMENTO E INSTALAÇÃO. AF_12/2019 | M2 | 2.6 | Única 1: 2.6
Serviço | 1.18.8. | PORTA DE ALUMÍNIO DE ABRIR COM LAMBRI, COM GUARNIÇÃO, FIXAÇÃO COM PARAFUSOS - FORNECIMENTO E INSTALAÇÃO. AF_12/2019 | M2 | 17.7 | Única 1: 17.7
Serviço | 1.18.9. | PORTA DE ALUMÍNIO DE CORRER COM LAMBRI, COM GUARNIÇÃO, FIXAÇÃO COM PARAFUSOS - FORNECIMENTO E INSTALAÇÃO. AF_12/2019 | M2 | 3.78 | Única 1: 3.78
Serviço | 1.18.10. | KIT DE PORTA-PRONTA DE MADEIRA EM ACABAMENTO MELAMÍNICO BRANCO, FOLHA LEVE OU MÉDIA, 70X210CM, EXCLUSIVE FECHADURA, FIXAÇÃO COM PREENCHIMENTO PARCIAL DE ESPUMA EXPANSIVA - FORNECIMENTO E INSTALAÇÃO. AF_12/2019 | UN | 1 | bar: Única 1
Serviço | 1.18.11. | KIT DE PORTA-PRONTA DE MADEIRA EM ACABAMENTO MELAMÍNICO BRANCO, FOLHA LEVE OU MÉDIA, 80X210CM, EXCLUSIVE FECHADURA, FIXAÇÃO COM PREENCHIMENTO PARCIAL DE ESPUMA EXPANSIVA - FORNECIMENTO E INSTALAÇÃO. AF_12/2019 | UN | 5 | Única 1: 5
Serviço | 1.18.12. | JANELA DE ALUMÍNIO DE CORRER COM 4 FOLHAS PARA VIDROS, COM VIDROS, BATENTE, ACABAMENTO COM ACETATO OU BRILHANTE E FERRAGENS. EXCLUSIVE ALIZAR E CONTRAMARCO. FORNECIMENTO E INSTALAÇÃO. AF_12/2019 | M2 | 47.57 | Única 1: 47.57
Serviço | 1.18.13. | PORTA DE CORRER DE ALUMÍNIO, COM DUAS FOLHAS PARA VIDRO, INCLUSO VIDRO LISO INCOLOR, FECHADURA E PUXADOR, SEM ALIZAR. AF_12/2019 | M2 | 12.69 | Única 1: 12.69
Nível 2 | 1.19. | REVESTIMENTOS CERÂMICA DE PISO E PAREDE E CALÇADAS |  | 0 | Única 1: 0
Serviço | 1.19.1. | EXECUÇÃO DE PASSEIO (CALÇADA) OU PISO DE CONCRETO COM CONCRETO MOLDADO IN LOCO, FEITO EM OBRA, ACABAMENTO CONVENCIONAL, NÃO ARMADO. AF_08/2022 | M3 | 14.87 | Única 1: 14.874
Serviço | 1.19.2. | LASTRO COM MATERIAL GRANULAR (PEDRA BRITADA N.1 E PEDRA BRITADA N.2), APLICADO EM PISOS OU LAJES SOBRE SOLO, ESPESSURA DE *10 CM*. AF_01/2024 | M3 | 57.46 | Única 1: 57.458
Serviço | 1.19.3. | CAMADA SEPARADORA PARA EXECUÇÃO DE RADIER, PISO DE CONCRETO OU LAJE SOBRE SOLO, EM LONA PLÁSTICA. AF_09/2021 | M2 | 574.58 | Única 1: 574.58
Serviço | 1.19.4. | IMPERMEABILIZAÇÃO DE SUPERFÍCIE COM ARGAMASSA DE CIMENTO E AREIA, COM ADITIVO IMPERMEABILIZANTE, E = 1,5CM. AF_09/2023 | M2 | 148.74 | Única 1: 148.74
Serviço | 1.19.5. | LASTRO COM MATERIAL GRANULAR (AREIA MÉDIA), APLICADO EM PISOS OU LAJES SOBRE SOLO, ESPESSURA DE *10 CM*. AF_01/2024 | M3 | 6.26 | Única 1: 6.258
Serviço | 1.19.6. | LASTRO COM MATERIAL GRANULAR (PEDRA BRITADA N.1 E PEDRA BRITADA N.2), APLICADO EM PISOS OU LAJES SOBRE SOLO, ESPESSURA DE *10 CM*. AF_01/2024 | M3 | 4.5 | Única 1: 4.5
Serviço | 1.19.7. | EXECUÇÃO DE PASSEIO (CALÇADA) OU PISO DE CONCRETO COM CONCRETO MOLDADO IN LOCO, USINADO C25, ACABAMENTO CONVENCIONAL, NÃO ARMADO. AF_03/2023 | M3 | 25.55 | Única 1: 25.5504
Serviço | 1.19.8. | LASTRO COM MATERIAL GRANULAR (PEDRA BRITADA N.1 E PEDRA BRITADA N.2), APLICADO EM PISOS OU LAJES SOBRE SOLO, ESPESSURA DE *10 CM*. AF_01/2024 | M3 | 24.92 | Única 1: 24.918
Serviço | 1.19.9. | EXECUÇÃO DE PASSEIO (CALÇADA) OU PISO DE CONCRETO COM CONCRETO MOLDADO IN LOCO, FEITO EM OBRA, ACABAMENTO CONVENCIONAL, ESPESSURA 6 CM, ARMADO. AF_08/2022 | M2 | 75.52 | Única 1: 75.52
Serviço | 1.19.10. | REVESTIMENTO CERÂMICO PARA PAREDES INTERNAS COM PLACAS TIPO ESMALTADA DE DIMENSÕES 33X45 CM APLICADAS NA ALTURA INTEIRA DAS PAREDES. AF_02/2023_PE | M2 | 334.5 | Única 1: 334.5
Serviço | 1.19.11. | REVESTIMENTO CERÂMICO PARA PISO COM PLACAS TIPO PORCELANATO DE DIMENSÕES 80X80 CM APLICADA EM AMBIENTES DE ÁREA MENOR QUE 5 M². AF_02/2023_PE | M2 | 18.13 | Única 1: 18.13
Serviço | 1.19.12. | REVESTIMENTO CERÂMICO PARA PISO COM PLACAS TIPO PORCELANATO DE DIMENSÕES 80X80 CM APLICADA EM AMBIENTES DE ÁREA ENTRE 5 M² E 10 M². AF_02/2023_PE | M2 | 24.54 | Única 1: 24.54
Serviço | 1.19.13. | REVESTIMENTO CERÂMICO PARA PISO COM PLACAS TIPO PORCELANATO DE DIMENSÕES 80X80 CM APLICADA EM AMBIENTES DE ÁREA MAIOR QUE 10 M². AF_02/2023_PE | M2 | 346.96 | Única 1: 346.96
Serviço | 1.19.14. | REVESTIMENTO CERÂMICO PARA PISO COM PLACAS TIPO PORCELANATO DE DIMENSÕES 60X60 CM APLICADA EM AMBIENTES DE ÁREA MAIOR QUE 10 M². AF_02/2023_PE | M2 | 111.76 | Única 1: 111.76
Serviço | 1.19.15. | RODAPÉ EMBUTIDO CERÂMICO DE 7CM DE ALTURA COM PORCELANATO DE DIMENSÕES 60X60CM ACETINADO CINZA. | M | 327.5 | Única 1: 327.5
Serviço | 1.19.16. | PEITORIL LINEAR EM GRANITO OU MÁRMORE, L = 15CM, COMPRIMENTO DE ATÉ 2M, ASSENTADO COM ARGAMASSA 1:6 COM ADITIVO. AF_11/2020 | M | 33.2 | Única 1: 33.2
Nível 2 | 1.20. | PINTURAS INTERNAS |  | 0 | Única 1: 0
Serviço | 1.20.1. | FUNDO SELADOR ACRÍLICO, APLICAÇÃO MANUAL EM PAREDE, UMA DEMÃO. AF_04/2023 | M2 | 854.4 | Única 1: 854.4
Serviço | 1.20.2. | PINTURA LÁTEX ACRÍLICA PREMIUM, APLICAÇÃO MANUAL EM PAREDES, DUAS DEMÃOS. AF_04/2023 | M2 | 854.4 | Única 1: 854.4
Serviço | 1.20.3. | EMASSAMENTO COM MASSA LÁTEX, APLICAÇÃO EM PAREDE, DUAS DEMÃOS, LIXAMENTO MANUAL. AF_04/2023 | M2 | 854.4 | Única 1: 854.4
Nível 2 | 1.21. | PINTURAS EXTERNAS |  | 0 | Única 1: 0
Serviço | 1.21.1. | APLICAÇÃO MANUAL DE FUNDO SELADOR ACRÍLICO EM PAREDES EXTERNAS DE CASAS. AF_03/2024 | M2 | 917.08 | Única 1: 917.08
Serviço | 1.21.2. | APLICAÇÃO MANUAL DE PINTURA COM TINTA TEXTURIZADA ACRÍLICA EM PAREDES EXTERNAS DE CASAS, UMA COR. AF_03/2024 | M2 | 48.24 | Única 1: 48.24
Serviço | 1.21.3. | APLICAÇÃO MANUAL DE PINTURA COM TINTA TEXTURIZADA ACRÍLICA EM PAREDES EXTERNAS DE CASAS, UMA COR. AF_03/2024 | M2 | 221.62 | Única 1: 221.62
Serviço | 1.21.4. | APLICAÇÃO MANUAL DE PINTURA COM TINTA TEXTURIZADA ACRÍLICA EM PAREDES EXTERNAS DE CASAS, UMA COR. AF_03/2024 | M2 | 36.54 | Única 1: 36.54
Serviço | 1.21.5. | APLICAÇÃO MANUAL DE PINTURA COM TINTA TEXTURIZADA ACRÍLICA EM PAREDES EXTERNAS DE CASAS, UMA COR. AF_03/2024 | M2 | 17.52 | Única 1: 17.52
Serviço | 1.21.6. | APLICAÇÃO MANUAL DE PINTURA COM TINTA TEXTURIZADA ACRÍLICA EM PAREDES EXTERNAS DE CASAS, UMA COR. AF_03/2024 | M2 | 138.78 | Única 1: 138.78
Serviço | 1.21.7. | APLICAÇÃO MANUAL DE PINTURA COM TINTA TEXTURIZADA ACRÍLICA EM PAREDES EXTERNAS DE CASAS, UMA COR. AF_03/2024 | M2 | 24.48 | Única 1: 24.48
Serviço | 1.21.8. | APLICAÇÃO MANUAL DE PINTURA COM TINTA TEXTURIZADA ACRÍLICA EM PAREDES EXTERNAS DE CASAS, UMA COR. AF_03/2024 | M2 | 429.9 | Única 1: 429.9
Serviço | 1.21.9. | PINTURA IMUNIZANTE PARA MADEIRA, 1 DEMÃO. AF_01/2021 | M2 | 632.91 | Única 1: 632.91
Serviço | 1.21.10. | PINTURA DE PISO COM TINTA ACRÍLICA, APLICAÇÃO MANUAL, 3 DEMÃOS, INCLUSO FUNDO PREPARADOR. AF_05/2021 | M2 | 167.09 | Única 1: 167.09
Nível 2 | 1.22. | LOUÇAS E METAIS |  | 0 | Única 1: 0
Serviço | 1.22.1. | TANQUE DE LOUÇA BRANCA COM COLUNA, 30L OU EQUIVALENTE, INCLUSO SIFÃO FLEXÍVEL EM PVC, VÁLVULA PLÁSTICA E TORNEIRA DE PLÁSTICO - FORNECIMENTO E INSTALAÇÃO. AF_01/2020 | UN | 1 | bar: Única 1
Serviço | 1.22.2. | BANCADA GRANITO CINZA 450 X 60 CM, COM CUBA DE EMBUTIR DE AÇO, VÁLVULA AMERICANA EM METAL, SIFÃO FLEXÍVEL EM PVC, ENGATE FLEXÍVEL 30 CM, TORNEIRA CROMADA LONGA, DE PAREDE, 1/2" OU 3/4", P/ COZINHA, PADRÃO POPULAR - FORNEC. E INSTALAÇÃO. AF_01/2020 | UND | 1 | bar: Única 1
Serviço | 1.22.3. | VASO SANITÁRIO INFANTIL LOUÇA BRANCA - FORNECIMENTO E INSTALACAO. AF_01/2020 | UN | 5 | Única 1: 5
Serviço | 1.22.4. | VASO SANITÁRIO SIFONADO COM CAIXA ACOPLADA LOUÇA BRANCA - PADRÃO MÉDIO, INCLUSO ENGATE FLEXÍVEL EM METAL CROMADO, 1/2 X 40CM - FORNECIMENTO E INSTALAÇÃO. AF_01/2020 | UN | 5 | Única 1: 5
Serviço | 1.22.5. | PUXADOR PARA PCD, FIXADO NA PORTA - FORNECIMENTO E INSTALAÇÃO. AF_01/2020 | UN | 2 | Única 1: 2
Serviço | 1.22.6. | BARRA DE APOIO RETA, EM ACO INOX POLIDO, COMPRIMENTO 60CM, FIXADA NA PAREDE - FORNECIMENTO E INSTALAÇÃO. AF_01/2020 | UN | 5 | Única 1: 5
Serviço | 1.22.7. | LAVATÓRIO LOUÇA BRANCA SUSPENSO, 29,5 X 39CM OU EQUIVALENTE, PADRÃO POPULAR, INCLUSO SIFÃO FLEXÍVEL EM PVC, VÁLVULA E ENGATE FLEXÍVEL 30CM EM PLÁSTICO E TORNEIRA CROMADA DE MESA, PADRÃO POPULAR - FORNECIMENTO E INSTALAÇÃO. AF_01/2020 | UN | 5 | Única 1: 5
Serviço | 1.22.8. | ASSENTO SANITÁRIO CONVENCIONAL - FORNECIMENTO E INSTALACAO. AF_01/2020 | UN | 5 | Única 1: 5
Serviço | 1.22.9. | ASSENTO SANITÁRIO INFANTIL - FORNECIMENTO E INSTALACAO. AF_01/2020 | UN | 5 | Única 1: 5
Serviço | 1.22.10. | SABONETEIRA PLASTICA TIPO DISPENSER PARA SABONETE LIQUIDO COM RESERVATORIO 800 A 1500 ML, INCLUSO FIXAÇÃO. AF_01/2020 | UN | 7 | Única 1: 7
Serviço | 1.22.11. | PAPELEIRA PLASTICA TIPO DISPENSER PARA PAPEL HIGIENICO ROLAO, INCLUSO FIXAÇÃO. | UND | 7 | Única 1: 7
Serviço | 1.22.12. | BANCADA DE MÁRMORE BRANCO POLIDO, DE 1,50 X 0,60 M, PARA PIA DE COZINHA - FORNECIMENTO E INSTALAÇÃO. AF_01/2020 | UN | 3.33 | Única 1: 3.33
Serviço | 1.22.13. | BANCADA DE GRANITO CINZA POLIDO, DE 0,50 X 0,60 M, PARA LAVATÓRIO - FORNECIMENTO E INSTALAÇÃO. AF_01/2020 | UN | 5 | Única 1: 5
Serviço | 1.22.14. | DIVISÓRIA FIXA EM VIDRO TEMPERADO 10 MM, SEM ABERTURA. AF_01/2021_PS | M2 | 18 | Única 1: 18
Serviço | 1.22.15. | PORTA TOALHA BANHO EM METAL CROMADO, TIPO BARRA, INCLUSO FIXAÇÃO. AF_01/2020 | UN | 6 | Única 1: 6
Serviço | 1.22.16. | ESPELHO CRISTAL E = 4 MM | M2 | 5.76 | Única 1: 5.76
Nível 2 | 1.23. | SERVIÇOS FINAIS |  | 0 | Única 1: 0
Serviço | 1.23.1. | LIMPEZA DE SUPERFÍCIE COM JATO DE ALTA PRESSÃO. AF_04/2019 | M2 | 167.09 | Única 1: 167.09
Serviço | 1.23.2. | LIMPEZA DE FORRO REMOVÍVEL COM PANO ÚMIDO. AF_04/2019 | M2 | 537.22 | Única 1: 537.22
Serviço | 1.23.3. | LIMPEZA DE PISO CERÂMICO OU PORCELANATO UTILIZANDO DETERGENTE NEUTRO E ESCOVAÇÃO MANUAL. AF_04/2019 | M2 | 501.36 | Única 1: 501.36
Serviço | 1.23.4. | LIMPEZA DE JANELA DE VIDRO COM CAIXILHO EM AÇO/ALUMÍNIO/PVC. AF_04/2019 | M2 | 65.48 | Única 1: 65.48
Serviço | 1.23.5. | LIMPEZA DE LADRILHO HIDRÁULICO EM PAREDE COM PANO ÚMIDO. AF_04/2019 | M2 | 296.7 | Única 1: 296.7
Serviço | 1.23.6. | CARGA, MANOBRA E DESCARGA DE ENTULHO EM CAMINHÃO BASCULANTE 14 M³ - CARGA COM ESCAVADEIRA HIDRÁULICA (CAÇAMBA DE 0,80 M³ / 111 HP) E DESCARGA LIVRE (UNIDADE: M3). AF_07/2020 | M3 | 200 | Única 1: 200
Serviço | 1.23.7. | TRANSPORTE COM CAMINHÃO BASCULANTE DE 10 M³, EM VIA URBANA PAVIMENTADA, DMT ATÉ 30 KM (UNIDADE: M3XKM). AF_07/2020 | M3XKM | 800 | Única 1: 800
Serviço | 1.23.8. | PLACA DE INAUGURACAO EM BRONZE *35X 50*CM | UN | 1 | bar: Única 1
Serviço | 1.23.9. | PEDRA ARGAMASSADA COM CIMENTO E AREIA 1:3, 40% DE ARGAMASSA EM VOLUME - AREIA E PEDRA DE MÃO COMERCIAIS - FORNECIMENTO E ASSENTAMENTO. AF_08/2022 | M3 | 0.47 | Única 1: 0.468
Serviço | 1.23.10. | PINTURA DE ALVENARIA EM PEDRA ARGAMASSADA COM TINTA EPÓXI, APLICAÇÃO MANUAL, 2 DEMÃOS, INCLUSÃO PRIMER EPÓXI. AF_05/2021 | M2 | 0.47 | Única 1: 0.468
Serviço | 1.23.11. | PLANTIO DE GRAMA BATATAIS EM PLACAS. AF_07/2024 | M2 | 250 | Única 1: 250
Serviço | 1.23.12. | PLANTIO DE ARBUSTO OU CERCA VIVA. AF_07/2024 | UN | 32 | Única 1: 32
Serviço | 1.23.13. | PLANTIO DE PALMEIRA COM ALTURA DE MUDA MENOR OU IGUAL A 2,00 M . AF_07/2024 | UN | 7 | Única 1: 7
Nível 2 | 1.24. | PREVENÇÃO CONTRA INCÊNDIO |  | 0 | Única 1: 0
Serviço | 1.24.1. | EXTINTOR DE INCÊNDIO PORTÁTIL COM CARGA DE PQS DE 4 KG, CLASSE BC - FORNECIMENTO E INSTALAÇÃO. AF_10/2020_PE | UN | 7 | Única 1: 7
Serviço | 1.24.2. | LUMINÁRIA DE EMERGÊNCIA, COM 30 LÂMPADAS LED DE 2 W, SEM REATOR - FORNECIMENTO E INSTALAÇÃO. AF_09/2024 | UN | 8 | Única 1: 8
Serviço | 1.24.3. | PLACA DE SINALIZACAO DE SEGURANCA CONTRA INCENDIO, FOTOLUMINESCENTE, RETANGULAR, *20 X 40* CM, EM PVC *2* MM ANTI-CHAMAS (SIMBOLOS, CORES E PICTOGRAMAS CONFORME NBR 16820) | UN | 15 | Única 1: 15
Serviço | 1.24.4. | PLACA DE SINALIZACAO DE SEGURANCA CONTRA INCENDIO - ALERTA, TRIANGULAR, BASE DE *30* CM, EM PVC *2* MM ANTI-CHAMAS (SIMBOLOS, CORES E PICTOGRAMAS CONFORME NBR 16820) | UN | 2 | Única 1: 2
FREDERICO WESTPHALEN/RS
Local
2024-11-08
Data
Frente de Obra:
ADICIONAR 10 FRENTES
EXCLUIR 10 FRENTES

## CFF
[14 empty] | CFF - | CRONOGRAMA FÍSICO-FINANCEIRO
Cronograma Base para Licitação
Nível Máx Crono
2 | [12 empty] | 1 | 0 | 1 | 2 | 3 | 4 | 5 | 6 | 7 | 8 | 1
Lista Crono | Último Nível | Nível | Altura | N1 | N2 | N3 | N4 | Czero | Cnível | VTOTAL SOMA | Item | Descrição das Metas / Macrosserviços | Valores Totais (R$) | Início de Obra 15/12/24 | Parcela 1 jan/25 | Parcela 2 fev/25 | Parcela 3 mar/25 | Parcela 4 abr/25 | Parcela 5 mai/25 | Parcela 6 jun/25 | Parcela 7 jul/25 | Parcela 8 ago/25 | Parcela 1 jan/25
[11 empty] | #VALUE! | #VALUE! | #VALUE! | Parcela (%) | #VALUE! | #VALUE! | #VALUE! | #VALUE! | #VALUE! | #VALUE! | #VALUE! | #VALUE! | #VALUE!
[14 empty] | Acumulado (%) | #VALUE! | #VALUE! | #VALUE! | #VALUE! | #VALUE! | #VALUE! | #VALUE! | #VALUE! | #VALUE!
#VALUE! | #VALUE! | #VALUE! | #VALUE! | #VALUE! | #VALUE! | #VALUE! | #VALUE! | #VALUE! | #VALUE! | #VALUE! |  |  |  | Acumulado (R$) | #VALUE! | #VALUE! | #VALUE! | #VALUE! | #VALUE! | #VALUE! | #VALUE! | #VALUE! | #VALUE!
[11 empty] | CRONOGRAMA GLOBAL DO LOTE |  | 1247736 | Parcela (%) | 10.42% | 5.16% | 3.32% | 8.85% | 7.18% | 5.76% | 0.28% | 59.03% | 0%
[14 empty] | Parcela (R$) | 130053.88 | 64412.5 | 41394.45 | 110363.29 | 89629.27 | 71827.88 | 3489.71 | 736565.02 | 0
[14 empty] | Acumulado (%) | 10.42% | 15.59% | 18.9% | 27.75% | 34.93% | 40.69% | 40.97% | 100% | 0%
0 |  |  | 75 | [10 empty] | Acumulado (R$) | 130053.88 | 194466.38 | 235860.83 | 346224.12 | 435853.39 | 507681.27 | 511170.98 | 1247736 | 0
[11 empty] | 1. | OBRA EMEF 21 DE ABRIL | 1247736 | Parcela (%) | 10.42% | 5.162% | 3.318% | 8.845% | 7.183% | 5.757% | 0.2797% | 59.03% | 0%
[14 empty] | Acumulado (%) | 10.42% | 15.59% | 18.9% | 27.75% | 34.93% | 40.69% | 40.97% | 100% | 0%
1 | FALSE | 1 | 72 | 1 | 0 | 0 | 0 | 73 | #N/A | 1247736 |  |  |  | Acumulado (R$) | 130053.88 | 194466.38 | 235860.83 | 346224.12 | 435853.39 | 507681.27 | 511170.98 | 1247736 | 0
[11 empty] | 1.1. | SERVIÇOS INICIAIS | 6051.19 | Parcela (%) | 100% | 0% | 0% | 0% | 0% | 0% | 0% | 0% | 0%
[14 empty] | Acumulado (%) | 100% | 100% | 100% | 100% | 100% | 100% | 100% | 100% | 0%
2 | TRUE | 2 | 2 | 1 | 1 | 0 | 0 | 70 | 3 | 6051.19 |  |  |  | Acumulado (R$) | 6051.19 | 6051.19 | 6051.19 | 6051.19 | 6051.19 | 6051.19 | 6051.19 | 6051.19 | 0
[11 empty] | 1.2. | SAPATAS | 44535.5 | Parcela (%) | 100% | 80% | 0% | 0% | 0% | 0% | 0% | 0% | 0%
[14 empty] | Acumulado (%) | 100% | 100% | 100% | 100% | 100% | 100% | 100% | 100% | 0%
3 | TRUE | 2 | 2 | 1 | 2 | 0 | 0 | 67 | 3 | 44535.5 |  |  |  | Acumulado (R$) | 44535.5 | 44535.5 | 44535.5 | 44535.5 | 44535.5 | 44535.5 | 44535.5 | 44535.5 | 0
[11 empty] | 1.3. | VIGAS BALDRAME | 51237.53 | Parcela (%) | 100% | 40% | 60% | 0% | 0% | 0% | 0% | 0% | 0%
[14 empty] | Acumulado (%) | 100% | 100% | 100% | 100% | 100% | 100% | 100% | 100% | 0%
4 | TRUE | 2 | 2 | 1 | 3 | 0 | 0 | 64 | 3 | 51237.53 |  |  |  | Acumulado (R$) | 51237.53 | 51237.53 | 51237.53 | 51237.53 | 51237.53 | 51237.53 | 51237.53 | 51237.53 | 0
[11 empty] | 1.4. | PILARES | 24586.28 | Parcela (%) | 50% | 50% | 0% | 0% | 0% | 0% | 0% | 0% | 0%
[14 empty] | Acumulado (%) | 50% | 100% | 100% | 100% | 100% | 100% | 100% | 100% | 0%
5 | TRUE | 2 | 2 | 1 | 4 | 0 | 0 | 61 | 3 | 24586.28 |  |  |  | Acumulado (R$) | 12293.14 | 24586.28 | 24586.28 | 24586.28 | 24586.28 | 24586.28 | 24586.28 | 24586.28 | 0
[11 empty] | 1.5. | VIGAS FORRO | 44011.46 | Parcela (%) | 0% | 100% | 100% | 0% | 0% | 0% | 0% | 0% | 0%
[14 empty] | Acumulado (%) | 0% | 100% | 100% | 100% | 100% | 100% | 100% | 100% | 0%
6 | TRUE | 2 | 2 | 1 | 5 | 0 | 0 | 58 | 3 | 44011.46 |  |  |  | Acumulado (R$) | 0 | 44011.46 | 44011.46 | 44011.46 | 44011.46 | 44011.46 | 44011.46 | 44011.46 | 0
[11 empty] | 1.6. | VIGAS OITÃO FRONTAL | 4970.09 | Parcela (%) | 0% | 100% | 20% | 70% | 0% | 0% | 0% | 0% | 0%
[14 empty] | Acumulado (%) | 0% | 100% | 100% | 100% | 100% | 100% | 100% | 100% | 0%
7 | TRUE | 2 | 2 | 1 | 6 | 0 | 0 | 55 | 3 | 4970.09 |  |  |  | Acumulado (R$) | 0 | 4970.09 | 4970.09 | 4970.09 | 4970.09 | 4970.09 | 4970.09 | 4970.09 | 0
[11 empty] | 1.7. | VIGAS OITÃO LATERAL E FUNDOS | 6275.62 | Parcela (%) | 0% | 50% | 50% | 0% | 0% | 0% | 0% | 0% | 0%
[14 empty] | Acumulado (%) | 0% | 50% | 100% | 100% | 100% | 100% | 100% | 100% | 0%
8 | TRUE | 2 | 2 | 1 | 7 | 0 | 0 | 52 | 3 | 6275.62 |  |  |  | Acumulado (R$) | 0 | 3137.81 | 6275.62 | 6275.62 | 6275.62 | 6275.62 | 6275.62 | 6275.62 | 0
[11 empty] | 1.8. | LAJE RESERVATÓRIO E FACHADA | 6531.24 | Parcela (%) | 0% | 0% | 100% | 0% | 0% | 0% | 0% | 0% | 0%
[14 empty] | Acumulado (%) | 0% | 0% | 100% | 100% | 100% | 100% | 100% | 100% | 0%
9 | TRUE | 2 | 2 | 1 | 8 | 0 | 0 | 49 | 3 | 6531.24 |  |  |  | Acumulado (R$) | 0 | 0 | 6531.24 | 6531.24 | 6531.24 | 6531.24 | 6531.24 | 6531.24 | 0
[11 empty] | 1.9. | DEMOLIÇÕES E REMOÇÕES | 15936.52 | Parcela (%) | 100% | 0% | 100% | 0% | 90% | 0% | 0% | 0% | 0%
[14 empty] | Acumulado (%) | 100% | 100% | 100% | 100% | 100% | 100% | 100% | 100% | 0%
10 | TRUE | 2 | 2 | 1 | 9 | 0 | 0 | 46 | 3 | 15936.52 |  |  |  | Acumulado (R$) | 15936.52 | 15936.52 | 15936.52 | 15936.52 | 15936.52 | 15936.52 | 15936.52 | 15936.52 | 0
[11 empty] | 1.10. | ALVENARIAS | 63450.79 | Parcela (%) | 0% | 0% | 50% | 50% | 0% | 0% | 0% | 0% | 0%
[14 empty] | Acumulado (%) | 0% | 0% | 50% | 100% | 100% | 100% | 100% | 100% | 0%
11 | TRUE | 2 | 2 | 1 | 10 | 0 | 0 | 43 | 3 | 63450.79 |  |  |  | Acumulado (R$) | 0 | 0 | 31725.4 | 63450.79 | 63450.79 | 63450.79 | 63450.79 | 63450.79 | 0
[11 empty] | 1.11. | IMPERMEABILIZAÇÃO | 10991.38 | Parcela (%) | 0% | 0% | 0% | 0% | 100% | 0% | 0% | 0% | 0%
[14 empty] | Acumulado (%) | 0% | 0% | 0% | 0% | 100% | 100% | 100% | 100% | 0%
12 | TRUE | 2 | 2 | 1 | 11 | 0 | 0 | 40 | 3 | 10991.38 |  |  |  | Acumulado (R$) | 0 | 0 | 0 | 0 | 10991.38 | 10991.38 | 10991.38 | 10991.38 | 0
[11 empty] | 1.12. | INSTALAÇÕES ELÉTRICAS | 157275.79 | Parcela (%) | 0% | 0% | 0% | 50% | 50% | 0% | 0% | 0% | 0%
[14 empty] | Acumulado (%) | 0% | 0% | 0% | 50% | 100% | 100% | 100% | 100% | 0%
13 | TRUE | 2 | 2 | 1 | 12 | 0 | 0 | 37 | 3 | 157275.79 |  |  |  | Acumulado (R$) | 0 | 0 | 0 | 78637.9 | 157275.79 | 157275.79 | 157275.79 | 157275.79 | 0
[11 empty] | 1.13. | INSTALAÇÕES HIDROSSANITÁRIAS | 68338.17 | Parcela (%) | 0% | 0% | 0% | 0% | 0% | 100% | 0% | 0% | 0%
[14 empty] | Acumulado (%) | 0% | 0% | 0% | 0% | 0% | 100% | 100% | 100% | 0%
14 | TRUE | 2 | 2 | 1 | 13 | 0 | 0 | 34 | 3 | 68338.17 |  |  |  | Acumulado (R$) | 0 | 0 | 0 | 0 | 0 | 68338.17 | 68338.17 | 68338.17 | 0
[11 empty] | 1.14. | CENTRAL DE GLP | 6979.42 | Parcela (%) | 0% | 0% | 0% | 0% | 0% | 50% | 50% | 0% | 0%
[14 empty] | Acumulado (%) | 0% | 0% | 0% | 0% | 0% | 50% | 100% | 100% | 0%
15 | TRUE | 2 | 2 | 1 | 14 | 0 | 0 | 31 | 3 | 6979.42 |  |  |  | Acumulado (R$) | 0 | 0 | 0 | 0 | 0 | 3489.71 | 6979.42 | 6979.42 | 0
[11 empty] | 1.15. | COBERTURA | 147603.43 | Parcela (%) | 0% | 0% | 0% | 0% | 0% | 0% | 0% | 100% | 0%
[14 empty] | Acumulado (%) | 0% | 0% | 0% | 0% | 0% | 0% | 0% | 100% | 0%
16 | TRUE | 2 | 2 | 1 | 15 | 0 | 0 | 28 | 3 | 147603.43 |  |  |  | Acumulado (R$) | 0 | 0 | 0 | 0 | 0 | 0 | 0 | 147603.43 | 0
[11 empty] | 1.16. | COBERTURA DO ACESSO A ESCOLA E FACHADA | 20310.98 | Parcela (%) | 0% | 0% | 0% | 0% | 0% | 0% | 0% | 100% | 0%
[14 empty] | Acumulado (%) | 0% | 0% | 0% | 0% | 0% | 0% | 0% | 100% | 0%
17 | TRUE | 2 | 2 | 1 | 16 | 0 | 0 | 25 | 3 | 20310.98 |  |  |  | Acumulado (R$) | 0 | 0 | 0 | 0 | 0 | 0 | 0 | 20310.98 | 0
[11 empty] | 1.17. | FORRO | 76922.77 | Parcela (%) | 0% | 0% | 0% | 0% | 0% | 0% | 0% | 100% | 0%
[14 empty] | Acumulado (%) | 0% | 0% | 0% | 0% | 0% | 0% | 0% | 100% | 0%
18 | TRUE | 2 | 2 | 1 | 17 | 0 | 0 | 22 | 3 | 76922.77 |  |  |  | Acumulado (R$) | 0 | 0 | 0 | 0 | 0 | 0 | 0 | 76922.77 | 0
[11 empty] | 1.18. | ESQUADRIAS | 131723.8 | Parcela (%) | 0% | 0% | 0% | 0% | 0% | 0% | 0% | 100% | 0%
[14 empty] | Acumulado (%) | 0% | 0% | 0% | 0% | 0% | 0% | 0% | 100% | 0%
19 | TRUE | 2 | 2 | 1 | 18 | 0 | 0 | 19 | 3 | 131723.8 |  |  |  | Acumulado (R$) | 0 | 0 | 0 | 0 | 0 | 0 | 0 | 131723.8 | 0
[11 empty] | 1.19. | REVESTIMENTOS CERÂMICA DE PISO E PAREDE E CALÇADAS | 214166.76 | Parcela (%) | 0% | 0% | 0% | 0% | 0% | 0% | 0% | 100% | 0%
[14 empty] | Acumulado (%) | 0% | 0% | 0% | 0% | 0% | 0% | 0% | 100% | 0%
20 | TRUE | 2 | 2 | 1 | 19 | 0 | 0 | 16 | 3 | 214166.76 |  |  |  | Acumulado (R$) | 0 | 0 | 0 | 0 | 0 | 0 | 0 | 214166.76 | 0
[11 empty] | 1.20. | PINTURAS INTERNAS | 37157.85 | Parcela (%) | 0% | 0% | 0% | 0% | 0% | 0% | 0% | 100% | 0%
[14 empty] | Acumulado (%) | 0% | 0% | 0% | 0% | 0% | 0% | 0% | 100% | 0%
21 | TRUE | 2 | 2 | 1 | 20 | 0 | 0 | 13 | 3 | 37157.85 |  |  |  | Acumulado (R$) | 0 | 0 | 0 | 0 | 0 | 0 | 0 | 37157.85 | 0
[11 empty] | 1.21. | PINTURAS EXTERNAS | 45403.64 | Parcela (%) | 0% | 0% | 0% | 0% | 0% | 0% | 0% | 100% | 0%
[14 empty] | Acumulado (%) | 0% | 0% | 0% | 0% | 0% | 0% | 0% | 100% | 0%
22 | TRUE | 2 | 2 | 1 | 21 | 0 | 0 | 10 | 3 | 45403.64 |  |  |  | Acumulado (R$) | 0 | 0 | 0 | 0 | 0 | 0 | 0 | 45403.64 | 0
[11 empty] | 1.22. | LOUÇAS E METAIS | 36358.61 | Parcela (%) | 0% | 0% | 0% | 0% | 0% | 0% | 0% | 100% | 0%
[14 empty] | Acumulado (%) | 0% | 0% | 0% | 0% | 0% | 0% | 0% | 100% | 0%
23 | TRUE | 2 | 2 | 1 | 22 | 0 | 0 | 7 | 3 | 36358.61 |  |  |  | Acumulado (R$) | 0 | 0 | 0 | 0 | 0 | 0 | 0 | 36358.61 | 0
[11 empty] | 1.23. | SERVIÇOS FINAIS | 24233.18 | Parcela (%) | 0% | 0% | 0% | 0% | 0% | 0% | 0% | 100% | 0%
[14 empty] | Acumulado (%) | 0% | 0% | 0% | 0% | 0% | 0% | 0% | 100% | 0%
24 | TRUE | 2 | 2 | 1 | 23 | 0 | 0 | 4 | 3 | 24233.18 |  |  |  | Acumulado (R$) | 0 | 0 | 0 | 0 | 0 | 0 | 0 | 24233.18 | 0
[11 empty] | 1.24. | PREVENÇÃO CONTRA INCÊNDIO | 2684 | Parcela (%) | 0% | 0% | 0% | 0% | 0% | 0% | 0% | 100% | 0%
[14 empty] | Acumulado (%) | 0% | 0% | 0% | 0% | 0% | 0% | 0% | 100% | 0%
25 | TRUE | 2 | 0 | 1 | 24 | 0 | 0 | 1 | #N/A | 2684 |  |  |  | Acumulado (R$) | 0 | 0 | 0 | 0 | 0 | 0 | 0 | 2684 | 0
|  | -1 |  | 0 | 0 | 0 | 0
0
Local
2024-11-08
Data
EDITAR / ATUALIZAR CRONOGRAMA