## Planilha1
Nível | ITENS | Código SINAPI | DESCRIÇÃO | UNID | PREÇO UNIT. (R$) | Índice | Coef. | QUANT. | Memória de Cálculo | Total de Material (R$) | Total de Mão de Obra (R$) | PREÇO TOTAL (R$)
Meta | 1 |  | SERVIÇOS PRELIMINARES/INSTALAÇÃO DO CANTEIRO DE OBRAS | [8 empty] | 3184.3517
Nível 2 | 1.1. | 103689 | FORNECIMENTO E INSTALAÇÃO DE PLACA DE OBRA COM CHAPA GALVANIZADA E ESTRUTURA DE MADEIRA. AF_03/2022_PS | M2 | 400 |  |  | 2.88 | l x l=2,88 | 1081.2339 | 70.7661 | 1152
Serviço | 1.1.1 | 4813 | PLACA DE OBRA (PARA CONSTRUCAO CIVIL) EM CHAPA GALVANIZADA *N. 22*, ADESIVADA, DE *2,4 X 1,2* M (SEM POSTES PARA FIXACAO) | M2 | 400 | 1,0000000 | 1 | 2.88 | L1 x L2=2,88 |  |  | 1152
Nível 2 | 1.2. | 98525 | LIMPEZA MECANIZADA DE CAMADA VEGETAL, VEGETAÇÃO E PEQUENAS ÁRVORES (DIÂMETRO DE TRONCO MENOR QUE 0,20 M), COM TRATOR DE ESTEIRAS. AF_03/2024 | M2 | 2.2684 |  |  | 277.44 | l x l=277,44 | 429.5445 | 199.7882 | 629.3327
Serviço | 1.2.1 | 88441 | JARDINEIRO COM ENCARGOS COMPLEMENTARES | H | 172.56 | 0,0046000 | 8 | 1.2762 | H=1,276224 |  |  | 220.2252
Serviço | 1.2.2 | 89032 | TRATOR DE ESTEIRAS, POTÊNCIA 100 HP, PESO OPERACIONAL 9,4 T, COM LÂMINA 2,19 M3 - CHP DIURNO. AF_06/2014 | CHP | 867.4 | 0,0017000 | 4 | 0.47165 | CHP=0,471648 |  |  | 409.1075
Nível 2 | 1.3. | 99059 | LOCAÇÃO CONVENCIONAL DE OBRA, UTILIZANDO GABARITO DE TÁBUAS CORRIDAS PONTALETADAS A CADA 2,00M - 2 UTILIZAÇÕES. AF_03/2024 | M | 22.2208 |  |  | 63.14 | M=63,14 | 730.6231 | 672.396 | 1403.019
Serviço | 1.3.1 | 4417 | SARRAFO NAO APARELHADO *2,5 X 7* CM, EM MACARANDUBA/MASSARANDUBA, ANGELIM, PEROBA-ROSA OU EQUIVALENTE DA REGIAO - BRUTA | M | 5.54 | 0,7445000 | 1 | 47.0077 | M=47,00773 |  |  | 260.4228
Serviço | 1.3.2 | 4433 | CAIBRO NAO APARELHADO *6 X 6* CM, EM MACARANDUBA/MASSARANDUBA, ANGELIM OU EQUIVALENTE DA REGIAO - BRUTA | M | 19.92 | 0,4125000 | 1 | 26.0452 | M=26,04525 |  |  | 518.8214
Serviço | 1.3.3 | 5068 | PREGO DE ACO POLIDO COM CABECA 17 X 21 (2 X 11) | KG | 14.77 | 0,1110000 | 1 | 7.0085 | KG=7,00854 |  |  | 103.5161
Serviço | 1.3.4 | 7356 | TINTA LATEX ACRILICA PREMIUM, COR BRANCO FOSCO | L | 33.59 | 0,0256000 | 1 | 1.6164 | L=1,616384 |  |  | 54.2943
Serviço | 1.3.5 | 10567 | TABUA *2,5 X 23* CM EM PINUS, MISTA OU EQUIVALENTE DA REGIAO - BRUTA | M | 7.9 | 0,5500000 | 1 | 34.727 | M=34,727 |  |  | 274.3433
Serviço | 1.3.6 | 91692 | SERRA CIRCULAR DE BANCADA COM MOTOR ELÉTRICO POTÊNCIA DE 5HP, COM COIFA PARA DISCO 10" - CHP DIURNO. AF_08/2015 | CHP | 36.14 | 0,0070000 | 1 | 0.44198 | CHP=0,44198 |  |  | 15.9732
Serviço | 1.3.7 | 91693 | SERRA CIRCULAR DE BANCADA COM MOTOR ELÉTRICO POTÊNCIA DE 5HP, COM COIFA PARA DISCO 10" - CHI DIURNO. AF_08/2015 | CHI | 34.92 | 0,0280000 | 1 | 1.7679 | CHI=1,76792 |  |  | 61.7358
Serviço | 1.3.8 | 94974 | CONCRETO MAGRO PARA LASTRO, TRAÇO 1:4,5:4,5 (EM MASSA SECA DE CIMENTO/ AREIA MÉDIA/ BRITA 1) - PREPARO MANUAL. AF_05/2021 | M3 | 451.03 | 0,0040000 | 1 | 0.25256 | L1 x L2 x H=0,25256 |  |  | 113.9121
Meta | 2 |  | FUNDAÇÃO | [8 empty] | 11376.5564
Nível 2 | 2.1. | 96529 | FABRICAÇÃO, MONTAGEM E DESMONTAGEM DE FÔRMA PARA SAPATA, EM MADEIRA SERRADA, E=25 MM, 1 UTILIZAÇÃO. AF_01/2024 | M2 | 134.7108 |  |  | 22.5 | L1 x L2=22,5 | 1534.2319 | 1496.7617 | 3030.9935
Serviço | 2.1.1 | 2692 | DESMOLDANTE PROTETOR PARA FORMAS DE MADEIRA, DE BASE OLEOSA EMULSIONADA EM AGUA | L | 7.39 | 0,0167000 | 1 | 0.37575 | L=0,37575 |  |  | 2.7768
Serviço | 2.1.2 | 4517 | SARRAFO *2,5 X 7,5* CM EM PINUS, MISTA OU EQUIVALENTE DA REGIAO - BRUTA | M | 2.44 | 13,3850000 | 1 | 301.1625 | M=301,1625 |  |  | 734.8365
Serviço | 2.1.3 | 5073 | PREGO DE ACO POLIDO COM CABECA 17 X 24 (2 1/4 X 11) | KG | 15.05 | 0,1410000 | 1 | 3.1725 | KG=3,1725 |  |  | 47.7461
Serviço | 2.1.4 | 5074 | PREGO DE ACO POLIDO COM CABECA 15 X 18 (1 1/2 X 13) | KG | 16.55 | 0,0170000 | 1 | 0.3825 | KG=0,3825 |  |  | 6.3304
Serviço | 2.1.5 | 6212 | TABUA *2,5 X 30 CM EM PINUS, MISTA OU EQUIVALENTE DA REGIAO - BRUTA | M | 11.6 | 4,5500000 | 1 | 102.375 | M=102,375 |  |  | 1187.55
Serviço | 2.1.6 | 40304 | PREGO DE ACO POLIDO COM CABECA DUPLA 17 X 27 (2 1/2 X 11) | KG | 18.23 | 0,0470000 | 1 | 1.0575 | KG=1,0575 |  |  | 19.2782
Serviço | 2.1.7 | 91692 | SERRA CIRCULAR DE BANCADA COM MOTOR ELÉTRICO POTÊNCIA DE 5HP, COM COIFA PARA DISCO 10" - CHP DIURNO. AF_08/2015 | CHP | 36.14 | 0,2600000 | 1 | 5.85 | CHP=5,85 |  |  | 211.419
Serviço | 2.1.8 | 91693 | SERRA CIRCULAR DE BANCADA COM MOTOR ELÉTRICO POTÊNCIA DE 5HP, COM COIFA PARA DISCO 10" - CHI DIURNO. AF_08/2015 | CHI | 34.92 | 1,0450000 | 1 | 23.5125 | CHI=23,5125 |  |  | 821.0565
Nível 2 | 2.2. | 104917 | ARMAÇÃO DE SAPATA ISOLADA, VIGA BALDRAME E SAPATA CORRIDA UTILIZANDO AÇO CA-50 DE 6,3 MM - MONTAGEM. AF_01/2024 | KG | 10.9813 |  |  | 13.88 | KG=13,88 | 113.3619 | 39.0591 | 152.421
Serviço | 2.2.1 | 39017 | ESPACADOR / DISTANCIADOR CIRCULAR COM ENTRADA LATERAL, EM PLASTICO, PARA VERGALHAO *4,2 A 12,5* MM, COBRIMENTO 20 MM | UN | 0.11 | 0,6440000 | 1 | 8.9387 | UN=8,93872 |  |  | 0.98326
Serviço | 2.2.2 | 43132 | ARAME RECOZIDO 16 BWG, D = 1,65 MM (0,016 KG/M) OU 18 BWG, D = 1,25 MM (0,01 KG/M) | KG | 21.22 | 0,0250000 | 1 | 0.347 | KG=0,347 |  |  | 7.3633
Serviço | 2.2.3 | 92801 | CORTE E DOBRA DE AÇO CA-50, DIÂMETRO DE 6,3 MM. AF_06/2022 | KG | 10.38 | 1,0000000 | 1 | 13.88 | KG=13,88 |  |  | 144.0744
Nível 2 | 2.3. | 104918 | ARMAÇÃO DE SAPATA ISOLADA, VIGA BALDRAME E SAPATA CORRIDA UTILIZANDO AÇO CA-50 DE 8 MM - MONTAGEM. AF_01/2024 | KG | 10.9458 |  |  | 165.75 | KG=165,75 | 1449.1189 | 365.1524 | 1814.2713
Serviço | 2.3.1 | 39017 | ESPACADOR / DISTANCIADOR CIRCULAR COM ENTRADA LATERAL, EM PLASTICO, PARA VERGALHAO *4,2 A 12,5* MM, COBRIMENTO 20 MM | UN | 0.11 | 0,5030000 | 1 | 83.3722 | UN=83,37225 |  |  | 9.1709
Serviço | 2.3.2 | 43132 | ARAME RECOZIDO 16 BWG, D = 1,65 MM (0,016 KG/M) OU 18 BWG, D = 1,25 MM (0,01 KG/M) | KG | 21.22 | 0,0250000 | 1 | 4.1437 | KG=4,14375 |  |  | 87.9304
Serviço | 2.3.3 | 92802 | CORTE E DOBRA DE AÇO CA-50, DIÂMETRO DE 8,0 MM. AF_06/2022 | KG | 10.36 | 1,0000000 | 1 | 165.75 | KG=165,75 |  |  | 1717.17
Nível 2 | 2.4. | 104919 | ARMAÇÃO DE SAPATA ISOLADA, VIGA BALDRAME E SAPATA CORRIDA UTILIZANDO AÇO CA-50 DE 10 MM - MONTAGEM. AF_01/2024 | KG | 10.1644 |  |  | 73.65 | KG=73,65 | 620.9971 | 127.6102 | 748.6073
Serviço | 2.4.1 | 39017 | ESPACADOR / DISTANCIADOR CIRCULAR COM ENTRADA LATERAL, EM PLASTICO, PARA VERGALHAO *4,2 A 12,5* MM, COBRIMENTO 20 MM | UN | 0.11 | 0,3990000 | 1 | 29.3864 | UN=29,38635 |  |  | 3.2325
Serviço | 2.4.2 | 43132 | ARAME RECOZIDO 16 BWG, D = 1,65 MM (0,016 KG/M) OU 18 BWG, D = 1,25 MM (0,01 KG/M) | KG | 21.22 | 0,0250000 | 1 | 1.8413 | KG=1,84125 |  |  | 39.0713
Serviço | 2.4.3 | 92803 | CORTE E DOBRA DE AÇO CA-50, DIÂMETRO DE 10,0 MM. AF_06/2022 | KG | 9.59 | 1,0000000 | 1 | 73.65 | KG=73,65 |  |  | 706.3035
Nível 2 | 2.5. | 104920 | ARMAÇÃO DE BLOCO, SAPATA ISOLADA, VIGA BALDRAME E SAPATA CORRIDA UTILIZANDO AÇO CA-50 DE 12,5 MM - MONTAGEM. AF_01/2024 | KG | 8.7854 |  |  | 24 | KG=24 | 178.2454 | 32.6035 | 210.8489
Serviço | 2.5.1 | 39017 | ESPACADOR / DISTANCIADOR CIRCULAR COM ENTRADA LATERAL, EM PLASTICO, PARA VERGALHAO *4,2 A 12,5* MM, COBRIMENTO 20 MM | UN | 0.11 | 0,3170000 | 1 | 7.608 | UN=7,608 |  |  | 0.83688
Serviço | 2.5.2 | 43132 | ARAME RECOZIDO 16 BWG, D = 1,65 MM (0,016 KG/M) OU 18 BWG, D = 1,25 MM (0,01 KG/M) | KG | 21.22 | 0,0250000 | 1 | 0.6 | KG=0,6 |  |  | 12.732
Serviço | 2.5.3 | 92804 | CORTE E DOBRA DE AÇO CA-50, DIÂMETRO DE 12,5 MM. AF_06/2022 | KG | 8.22 | 1,0000000 | 1 | 24 | KG=24 |  |  | 197.28
Nível 2 | 2.6. | 104921 | ARMAÇÃO DE BLOCO, SAPATA ISOLADA, VIGA BALDRAME E SAPATA CORRIDA UTILIZANDO AÇO CA-50 DE 16 MM - MONTAGEM. AF_01/2024 | KG | 8.7175 |  |  | 21.68 | KG=21,68 | 166.0859 | 22.9084 | 188.9943
Serviço | 2.6.1 | 39017 | ESPACADOR / DISTANCIADOR CIRCULAR COM ENTRADA LATERAL, EM PLASTICO, PARA VERGALHAO *4,2 A 12,5* MM, COBRIMENTO 20 MM | UN | 0.11 | 0,2450000 | 1 | 5.3116 | UN=5,3116 |  |  | 0.58428
Serviço | 2.6.2 | 43132 | ARAME RECOZIDO 16 BWG, D = 1,65 MM (0,016 KG/M) OU 18 BWG, D = 1,25 MM (0,01 KG/M) | KG | 21.22 | 0,0250000 | 1 | 0.542 | KG=0,542 |  |  | 11.5012
Serviço | 2.6.3 | 92805 | CORTE E DOBRA DE AÇO CA-50, DIÂMETRO DE 16,0 MM. AF_06/2022 | KG | 8.16 | 1,0000000 | 1 | 21.68 | KG=21,68 |  |  | 176.9088
Nível 2 | 2.7. | 104922 | ARMAÇÃO DE BLOCO, SAPATA ISOLADA E SAPATA CORRIDA UTILIZANDO AÇO CA-50 DE 20 MM - MONTAGEM. AF_01/2024 | KG | 10.1719 |  |  | 28.5 | KG=28,5 | 265.1902 | 24.7103 | 289.9006
Serviço | 2.7.1 | 39017 | ESPACADOR / DISTANCIADOR CIRCULAR COM ENTRADA LATERAL, EM PLASTICO, PARA VERGALHAO *4,2 A 12,5* MM, COBRIMENTO 20 MM | UN | 0.11 | 0,1950000 | 1 | 5.5575 | UN=5,5575 |  |  | 0.61133
Serviço | 2.7.2 | 43132 | ARAME RECOZIDO 16 BWG, D = 1,65 MM (0,016 KG/M) OU 18 BWG, D = 1,25 MM (0,01 KG/M) | KG | 21.22 | 0,0250000 | 1 | 0.7125 | KG=0,7125 |  |  | 15.1192
Serviço | 2.7.3 | 92806 | CORTE E DOBRA DE AÇO CA-50, DIÂMETRO DE 20,0 MM. AF_06/2022 | KG | 9.62 | 1,0000000 | 1 | 28.5 | KG=28,5 |  |  | 274.17
Nível 2 | 2.8. | 96558 | CONCRETAGEM DE SAPATA, FCK 30 MPA, COM USO DE BOMBA - LANÇAMENTO, ADENSAMENTO E ACABAMENTO. AF_01/2024 | M3 | 788.6996 |  |  | 6 | L1 x L2 x H=6 | 4592.2561 | 139.9414 | 4732.1975
Serviço | 2.8.1 | 1525 | CONCRETO USINADO BOMBEAVEL, CLASSE DE RESISTENCIA C30, BRITA 0 E 1, SLUMP = 100 +/- 20 MM, COM BOMBEAMENTO (DISPONIBILIZACAO DE BOMBA), SEM O LANCAMENTO (NBR 8953) | M3 | 625.73 | 1,2600000 | 1 | 7.56 | L1 x L2 x H=7,56 |  |  | 4730.5188
Serviço | 2.8.2 | 90586 | VIBRADOR DE IMERSÃO, DIÂMETRO DE PONTEIRA 45MM, MOTOR ELÉTRICO TRIFÁSICO POTÊNCIA DE 2 CV - CHP DIURNO. AF_06/2015 | CHP | 1.3 | 0,1610000 | 1 | 0.966 | CHP=0,966 |  |  | 1.2558
Serviço | 2.8.3 | 90587 | VIBRADOR DE IMERSÃO, DIÂMETRO DE PONTEIRA 45MM, MOTOR ELÉTRICO TRIFÁSICO POTÊNCIA DE 2 CV - CHI DIURNO. AF_06/2015 | CHI | 0.53 | 0,1330000 | 1 | 0.798 | CHI=0,798 |  |  | 0.42294
Nível 2 | 2.9. | 96521 | ESCAVAÇÃO MECANIZADA PARA BLOCO DE COROAMENTO OU SAPATA COM RETROESCAVADEIRA (INCLUINDO ESCAVAÇÃO PARA COLOCAÇÃO DE FÔRMAS). AF_01/2024 | M3 | 34.7203 |  |  | 6 | l x l x h=6 | 144.136 | 64.186 | 208.3219
Serviço | 2.9.1 | 5678 | RETROESCAVADEIRA SOBRE RODAS COM CARREGADEIRA, TRAÇÃO 4X4, POTÊNCIA LÍQ. 88 HP, CAÇAMBA CARREG. CAP. MÍN. 1 M3, CAÇAMBA RETRO CAP. 0,26 M3, PESO OPERACIONAL MÍN. 6.674 KG, PROFUNDIDADE ESCAVAÇÃO MÁX. 4,37 M - CHP DIURNO. AF_06/2014 | CHP | 148.34 | 0,1920000 | 1 | 1.152 | CHP=1,152 |  |  | 170.8877
Serviço | 2.9.2 | 5679 | RETROESCAVADEIRA SOBRE RODAS COM CARREGADEIRA, TRAÇÃO 4X4, POTÊNCIA LÍQ. 88 HP, CAÇAMBA CARREG. CAP. MÍN. 1 M3, CAÇAMBA RETRO CAP. 0,26 M3, PESO OPERACIONAL MÍN. 6.674 KG, PROFUNDIDADE ESCAVAÇÃO MÁX. 4,37 M - CHI DIURNO. AF_06/2014 | CHI | 64.99 | 0,0960000 | 1 | 0.576 | CHI=0,576 |  |  | 37.4342
Meta | 3 |  | SUPERESTRUTURA | [8 empty] | 88920.9743
Nível 2 | 3.1. |  | ARMAÇÃO DE PILAR OU VIGA DE ESTRUTURA CONVENCIONAL DE CONCRETO ARMADO UTILIZANDO AÇO CA-50 DE 16,0 MM - MONTAGEM. AF_06/2022 | KG | 8.7138 |  |  | 396.225 | KG=396,225 | 3283.3866 | 169.2467 | 3452.6333
Serviço | 3.1.1 | 39017 | ESPACADOR / DISTANCIADOR CIRCULAR COM ENTRADA LATERAL, EM PLASTICO, PARA VERGALHAO *4,2 A 12,5* MM, COBRIMENTO 20 MM | UN | 0.11 | 0,2120000 | 1 | 83.9997 | UN=83,9997 |  |  | 9.24
Serviço | 3.1.2 | 43132 | ARAME RECOZIDO 16 BWG, D = 1,65 MM (0,016 KG/M) OU 18 BWG, D = 1,25 MM (0,01 KG/M) | KG | 21.22 | 0,0250000 | 1 | 9.9056 | KG=9,905625 |  |  | 210.1974
Serviço | 3.1.3 | 92805 | CORTE E DOBRA DE AÇO CA-50, DIÂMETRO DE 16,0 MM. AF_06/2022 | KG | 8.16 | 1,0000000 | 1 | 396.225 | KG=396,225 |  |  | 3233.196
Nível 2 | 3.2. | 92763 | ARMAÇÃO DE PILAR OU VIGA DE ESTRUTURA CONVENCIONAL DE CONCRETO ARMADO UTILIZANDO AÇO CA-50 DE 12,5 MM - MONTAGEM. AF_06/2022 | KG | 8.7909 |  |  | 312.83 | KG=312,83 | 2569.0468 | 181.001 | 2750.0479
Serviço | 3.2.1 | 39017 | ESPACADOR / DISTANCIADOR CIRCULAR COM ENTRADA LATERAL, EM PLASTICO, PARA VERGALHAO *4,2 A 12,5* MM, COBRIMENTO 20 MM | UN | 0.11 | 0,3670000 | 1 | 114.8086 | UN=114,80861 |  |  | 12.6289
Serviço | 3.2.2 | 43132 | ARAME RECOZIDO 16 BWG, D = 1,65 MM (0,016 KG/M) OU 18 BWG, D = 1,25 MM (0,01 KG/M) | KG | 21.22 | 0,0250000 | 1 | 7.8208 | KG=7,82075 |  |  | 165.9563
Serviço | 3.2.3 | 92804 | CORTE E DOBRA DE AÇO CA-50, DIÂMETRO DE 12,5 MM. AF_06/2022 | KG | 8.22 | 1,0000000 | 1 | 312.83 | KG=312,83 |  |  | 2571.4626
Nível 2 | 3.3. | 92762 | ARMAÇÃO DE PILAR OU VIGA DE ESTRUTURA CONVENCIONAL DE CONCRETO ARMADO UTILIZANDO AÇO CA-50 DE 10,0 MM - MONTAGEM. AF_06/2022 | KG | 10.1802 |  |  | 375 | KG=375 | 3475.5086 | 342.0776 | 3817.5862
Serviço | 3.3.1 | 39017 | ESPACADOR / DISTANCIADOR CIRCULAR COM ENTRADA LATERAL, EM PLASTICO, PARA VERGALHAO *4,2 A 12,5* MM, COBRIMENTO 20 MM | UN | 0.11 | 0,5430000 | 1 | 203.625 | UN=203,625 |  |  | 22.3988
Serviço | 3.3.2 | 43132 | ARAME RECOZIDO 16 BWG, D = 1,65 MM (0,016 KG/M) OU 18 BWG, D = 1,25 MM (0,01 KG/M) | KG | 21.22 | 0,0250000 | 1 | 9.375 | KG=9,375 |  |  | 198.9375
Serviço | 3.3.3 | 92803 | CORTE E DOBRA DE AÇO CA-50, DIÂMETRO DE 10,0 MM. AF_06/2022 | KG | 9.59 | 1,0000000 | 1 | 375 | KG=375 |  |  | 3596.25
Nível 2 | 3.4. | 92761 | ARMAÇÃO DE PILAR OU VIGA DE ESTRUTURA CONVENCIONAL DE CONCRETO ARMADO UTILIZANDO AÇO CA-50 DE 8,0 MM - MONTAGEM. AF_06/2022 | KG | 10.9722 |  |  | 149.25 | KG=149,25 | 1436.519 | 201.0864 | 1637.6053
Serviço | 3.4.1 | 39017 | ESPACADOR / DISTANCIADOR CIRCULAR COM ENTRADA LATERAL, EM PLASTICO, PARA VERGALHAO *4,2 A 12,5* MM, COBRIMENTO 20 MM | UN | 0.11 | 0,7430000 | 1 | 110.8927 | UN=110,89275 |  |  | 12.1982
Serviço | 3.4.2 | 43132 | ARAME RECOZIDO 16 BWG, D = 1,65 MM (0,016 KG/M) OU 18 BWG, D = 1,25 MM (0,01 KG/M) | KG | 21.22 | 0,0250000 | 1 | 3.7313 | KG=3,73125 |  |  | 79.1771
Serviço | 3.4.3 | 92802 | CORTE E DOBRA DE AÇO CA-50, DIÂMETRO DE 8,0 MM. AF_06/2022 | KG | 10.36 | 1,0000000 | 1 | 149.25 | KG=149,25 |  |  | 1546.23
Nível 2 | 3.5. | 92760 | ARMAÇÃO DE PILAR OU VIGA DE ESTRUTURA CONVENCIONAL DE CONCRETO ARMADO UTILIZANDO AÇO CA-50 DE 6,3 MM - MONTAGEM. AF_06/2022 | KG | 11.0172 |  |  | 4.725 | KG=4,725 | 42.8699 | 9.1864 | 52.0563
Serviço | 3.5.1 | 39017 | ESPACADOR / DISTANCIADOR CIRCULAR COM ENTRADA LATERAL, EM PLASTICO, PARA VERGALHAO *4,2 A 12,5* MM, COBRIMENTO 20 MM | UN | 0.11 | 0,9700000 | 1 | 4.5832 | UN=4,58325 |  |  | 0.50416
Serviço | 3.5.2 | 43132 | ARAME RECOZIDO 16 BWG, D = 1,65 MM (0,016 KG/M) OU 18 BWG, D = 1,25 MM (0,01 KG/M) | KG | 21.22 | 0,0250000 | 1 | 0.11812 | KG=0,118125 |  |  | 2.5066
Serviço | 3.5.3 | 92801 | CORTE E DOBRA DE AÇO CA-50, DIÂMETRO DE 6,3 MM. AF_06/2022 | KG | 10.38 | 1,0000000 | 1 | 4.725 | KG=4,725 |  |  | 49.0455
Nível 2 | 3.6. | 92759 | ARMAÇÃO DE PILAR OU VIGA DE ESTRUTURA CONVENCIONAL DE CONCRETO ARMADO UTILIZANDO AÇO CA-60 DE 5,0 MM - MONTAGEM. AF_06/2022 | KG | 0.6614 |  |  | 373.7 | KG=373,7 | 184.1092 | 63.056 | 247.1652
Serviço | 3.6.1 | 39017 | ESPACADOR / DISTANCIADOR CIRCULAR COM ENTRADA LATERAL, EM PLASTICO, PARA VERGALHAO *4,2 A 12,5* MM, COBRIMENTO 20 MM | UN | 0.11 | 1,1900000 | 1 | 444.703 | UN=444,703 |  |  | 48.9173
Serviço | 3.6.2 | 43132 | ARAME RECOZIDO 16 BWG, D = 1,65 MM (0,016 KG/M) OU 18 BWG, D = 1,25 MM (0,01 KG/M) | KG | 21.22 | 0,0250000 | 1 | 9.3425 | KG=9,3425 |  |  | 198.2478
Nível 2 | 3.7. | 92263 | FABRICAÇÃO DE FÔRMA PARA PILARES E ESTRUTURAS SIMILARES, EM CHAPA DE MADEIRA COMPENSADA RESINADA, E = 17 MM. AF_09/2020 | M2 | 136.1576 |  |  | 255.23 | L1 x L2=255,23 | 27463.3149 | 7288.1843 | 34751.4991
Serviço | 3.7.1 | 1358 | CHAPA/PAINEL DE MADEIRA COMPENSADA RESINADA (MADEIRITE RESINADO ROSA) PARA FORMA DE CONCRETO, DE 2200 X 1100 MM, E = 17 MM | M2 | 62.3 | 1,3360000 | 1 | 340.9873 | L1 x L2=340,98728 |  |  | 21243.5075
Serviço | 3.7.2 | 4491 | PONTALETE *7,5 X 7,5* CM EM PINUS, MISTA OU EQUIVALENTE DA REGIAO - BRUTA | M | 6.99 | 2,3080000 | 1 | 589.0708 | M=589,07084 |  |  | 4117.6052
Serviço | 3.7.3 | 4517 | SARRAFO *2,5 X 7,5* CM EM PINUS, MISTA OU EQUIVALENTE DA REGIAO - BRUTA | M | 2.44 | 9,2370000 | 1 | 2357.5595 | M=2357,55951 |  |  | 5752.4452
Serviço | 3.7.4 | 5068 | PREGO DE ACO POLIDO COM CABECA 17 X 21 (2 X 11) | KG | 14.77 | 0,2080000 | 1 | 53.0878 | KG=53,08784 |  |  | 784.1074
Serviço | 3.7.5 | 91692 | SERRA CIRCULAR DE BANCADA COM MOTOR ELÉTRICO POTÊNCIA DE 5HP, COM COIFA PARA DISCO 10" - CHP DIURNO. AF_08/2015 | CHP | 36.14 | 0,0630000 | 1 | 16.0795 | CHP=16,07949 |  |  | 581.1128
Serviço | 3.7.6 | 91693 | SERRA CIRCULAR DE BANCADA COM MOTOR ELÉTRICO POTÊNCIA DE 5HP, COM COIFA PARA DISCO 10" - CHI DIURNO. AF_08/2015 | CHI | 34.92 | 0,2550000 | 1 | 65.0837 | CHI=65,08365 |  |  | 2272.7211
Nível 2 | 3.8. | 103674 | CONCRETAGEM DE VIGAS E LAJES, FCK=25 MPA, PARA LAJES PREMOLDADAS COM USO DE BOMBA - LANÇAMENTO, ADENSAMENTO E ACABAMENTO. AF_02/2022_PS | M3 | 669.9342 |  |  | 17.5 | L1 x L2 x H=17,5 | 11037.7602 | 686.0892 | 11723.8494
Serviço | 3.8.1 | 1527 | CONCRETO USINADO BOMBEAVEL, CLASSE DE RESISTENCIA C25, BRITA 0 E 1, SLUMP = 100 +/- 20 MM, COM BOMBEAMENTO (DISPONIBILIZACAO DE BOMBA), SEM O LANCAMENTO (NBR 8953) | M3 | 607.06 | 1,1030000 | 1 | 19.3025 | L1 x L2 x H=19,3025 |  |  | 11717.7756
Serviço | 3.8.2 | 90586 | VIBRADOR DE IMERSÃO, DIÂMETRO DE PONTEIRA 45MM, MOTOR ELÉTRICO TRIFÁSICO POTÊNCIA DE 2 CV - CHP DIURNO. AF_06/2015 | CHP | 1.3 | 0,1940000 | 1 | 3.395 | CHP=3,395 |  |  | 4.4135
Serviço | 3.8.3 | 90587 | VIBRADOR DE IMERSÃO, DIÂMETRO DE PONTEIRA 45MM, MOTOR ELÉTRICO TRIFÁSICO POTÊNCIA DE 2 CV - CHI DIURNO. AF_06/2015 | CHI | 0.53 | 0,1790000 | 1 | 3.1325 | CHI=3,1325 |  |  | 1.6602
Nível 2 | 3.9. | 101964 | LAJE PRÉ-MOLDADA UNIDIRECIONAL, BIAPOIADA, PARA FORRO, ENCHIMENTO EM CERÂMICA, VIGOTA CONVENCIONAL, ALTURA TOTAL DA LAJE (ENCHIMENTO+CAPA) = (8+3). AF_11/2020_PA | M2 | 162.4928 |  |  | 187.63 | l x l=187,63 | 26508.6217 | 3979.9098 | 30488.5316
Serviço | 3.9.1 | 3736 | LAJE PRE-MOLDADA CONVENCIONAL (LAJOTAS + VIGOTAS) PARA FORRO, UNIDIRECIONAL, SOBRECARGA DE 100 KG/M2, VAO ATE 4,00 M (SEM COLOCACAO) | M2 | 75 | 1,0000000 | 1 | 187.63 | L1 x L2=187,63 |  |  | 14072.25
Serviço | 3.9.2 | 6193 | TABUA NAO APARELHADA *2,5 X 20* CM, EM MACARANDUBA/MASSARANDUBA, ANGELIM OU EQUIVALENTE DA REGIAO - BRUTA | M | 14.4 | 1,8700000 | 1 | 350.8681 | M=350,8681 |  |  | 5052.5006
Serviço | 3.9.3 | 40304 | PREGO DE ACO POLIDO COM CABECA DUPLA 17 X 27 (2 1/2 X 11) | KG | 18.23 | 0,0400000 | 1 | 7.5052 | KG=7,5052 |  |  | 136.8198
Serviço | 3.9.4 | 92273 | FABRICAÇÃO DE ESCORAS DO TIPO PONTALETE, EM MADEIRA, PARA PÉ-DIREITO SIMPLES. AF_09/2020 | M | 13.45 | 0,9700000 | 1 | 182.0011 | M=182,0011 |  |  | 2447.9148
Serviço | 3.9.5 | 92767 | ARMAÇÃO DE LAJE DE ESTRUTURA CONVENCIONAL DE CONCRETO ARMADO UTILIZANDO AÇO CA-60 DE 4,2 MM - MONTAGEM. AF_06/2022 | KG | 14.94 | 0,9910000 | 1 | 185.9413 | KG=185,94133 |  |  | 2777.9635
Serviço | 3.9.6 | 103674 | CONCRETAGEM DE VIGAS E LAJES, FCK=25 MPA, PARA LAJES PREMOLDADAS COM USO DE BOMBA - LANÇAMENTO, ADENSAMENTO E ACABAMENTO. AF_02/2022_PS | M3 | 726.9 | 0,0440000 | 1 | 8.2557 | L1 x L2 x H=8,25572 |  |  | 6001.0829
Meta | 4 |  | PAREDES E VEDAÇÃO | [8 empty] | 31221.0869
Nível 2 | 4.1. | 103363 | ALVENARIA DE VEDAÇÃO DE BLOCOS CERÂMICOS FURADOS NA HORIZONTAL DE 19X19X29 CM (ESPESSURA 19 CM) E ARGAMASSA DE ASSENTAMENTO COM PREPARO MANUAL. AF_12/2021 | M2 | 46.1829 |  |  | #REF! | L1 x L2=407,645 | 11397.0485 | 7429.1871 | 18826.2356
Serviço | 4.1.1 | 34548 | TELA DE ACO SOLDADA GALVANIZADA/ZINCADA PARA ALVENARIA, FIO D = *1,20 A 1,70* MM, MALHA 15 X 15 MM, (C X L) *50 X 17,5* CM | M | 6.64 | 0,4200000 | 1 | 171.2109 | M=171,2109 |  |  | 1136.8404
Serviço | 4.1.2 | 37395 | PINO DE ACO COM FURO, HASTE = 27 MM (ACAO DIRETA) | CENTO | 44.28 | 0,0100000 | 1 | 4.0765 | CENTO=4,07645 |  |  | 180.5052
Serviço | 4.1.3 | 44464 | BLOCO CERAMICO / TIJOLO VAZADO PARA ALVENARIA DE VEDACAO, 9 FUROS NA HORIZONTAL, 19 X 19 X 29 CM (L X A X C) | UN | 1.85 | 18,8700000 | 1 | 7692.2612 | UN=7692,26115 |  |  | 14230.6831
Serviço | 4.1.4 | 87369 | ARGAMASSA TRAÇO 1:2:8 (EM VOLUME DE CIMENTO, CAL E AREIA MÉDIA ÚMIDA) PARA EMBOÇO/MASSA ÚNICA/ASSENTAMENTO DE ALVENARIA DE VEDAÇÃO, PREPARO MANUAL. AF_08/2019 | M3 | 681.51 | 0,0118000 | 1 | 4.8102 | L1 x L2 x H=4,810211 |  |  | 3278.2069
Nível 2 | 4.2. | 93187 | VERGA MOLDADA IN LOCO EM CONCRETO, ESPESSURA DE *20* CM. AF_03/2024 | M | 47.7366 |  |  | #REF! | M=17 | 543.4132 | 268.109 | 811.5222
Serviço | 4.2.1 | 2692 | DESMOLDANTE PROTETOR PARA FORMAS DE MADEIRA, DE BASE OLEOSA EMULSIONADA EM AGUA | L | 7.39 | 0,0100000 | 1 | 0.17 | L=0,17 |  |  | 1.2563
Serviço | 4.2.2 | 4491 | PONTALETE *7,5 X 7,5* CM EM PINUS, MISTA OU EQUIVALENTE DA REGIAO - BRUTA | M | 6.99 | 0,2030000 | 1 | 3.451 | M=3,451 |  |  | 24.1225
Serviço | 4.2.3 | 39017 | ESPACADOR / DISTANCIADOR CIRCULAR COM ENTRADA LATERAL, EM PLASTICO, PARA VERGALHAO *4,2 A 12,5* MM, COBRIMENTO 20 MM | UN | 0.11 | 6,0000000 | 1 | 102 | UN=102 |  |  | 11.22
Serviço | 4.2.4 | 92270 | FABRICAÇÃO DE FÔRMA PARA VIGAS, COM MADEIRA SERRADA, E = 25 MM. AF_09/2020 | M2 | 138.77 | 0,1140000 | 1 | 1.938 | L1 x L2=1,938 |  |  | 268.9363
Serviço | 4.2.5 | 92802 | CORTE E DOBRA DE AÇO CA-50, DIÂMETRO DE 8,0 MM. AF_06/2022 | KG | 10.36 | 0,7900000 | 1 | 13.43 | KG=13,43 |  |  | 139.1348
Serviço | 4.2.6 | 94964 | CONCRETO FCK = 20MPA, TRAÇO 1:2,7:3 (EM MASSA SECA DE CIMENTO/ AREIA MÉDIA/ BRITA 1) - PREPARO MECÂNICO COM BETONEIRA 400 L. AF_05/2021 | M3 | 501.85 | 0,0430000 | 1 | 0.731 | L1 x L2 x H=0,731 |  |  | 366.8524
Nível 2 | 4.3. | 93197 | CONTRAVERGA MOLDADA IN LOCO EM CONCRETO, ESPESSURA DE *20* CM. AF_03/2024 | M | 41.0444 |  |  | #REF! | M=17 | 505.7387 | 192.0156 | 697.7543
Serviço | 4.3.1 | 2692 | DESMOLDANTE PROTETOR PARA FORMAS DE MADEIRA, DE BASE OLEOSA EMULSIONADA EM AGUA | L | 7.39 | 0,0100000 | 1 | 0.17 | L=0,17 |  |  | 1.2563
Serviço | 4.3.2 | 39017 | ESPACADOR / DISTANCIADOR CIRCULAR COM ENTRADA LATERAL, EM PLASTICO, PARA VERGALHAO *4,2 A 12,5* MM, COBRIMENTO 20 MM | UN | 0.11 | 6,0000000 | 1 | 102 | UN=102 |  |  | 11.22
Serviço | 4.3.3 | 92270 | FABRICAÇÃO DE FÔRMA PARA VIGAS, COM MADEIRA SERRADA, E = 25 MM. AF_09/2020 | M2 | 138.77 | 0,0760000 | 1 | 1.292 | L1 x L2=1,292 |  |  | 179.2908
Serviço | 4.3.4 | 92802 | CORTE E DOBRA DE AÇO CA-50, DIÂMETRO DE 8,0 MM. AF_06/2022 | KG | 10.36 | 0,7900000 | 1 | 13.43 | KG=13,43 |  |  | 139.1348
Serviço | 4.3.5 | 94964 | CONCRETO FCK = 20MPA, TRAÇO 1:2,7:3 (EM MASSA SECA DE CIMENTO/ AREIA MÉDIA/ BRITA 1) - PREPARO MECÂNICO COM BETONEIRA 400 L. AF_05/2021 | M3 | 501.85 | 0,0430000 | 1 | 0.731 | L1 x L2 x H=0,731 |  |  | 366.8524
Nível 2 | 4.4. | 87879 | CHAPISCO APLICADO EM ALVENARIAS E ESTRUTURAS DE CONCRETO INTERNAS, COM COLHER DE PEDREIRO. ARGAMASSA TRAÇO 1:3 COM PREPARO EM BETONEIRA 400L. AF_10/2022 | M2 | 2.1812 |  |  | #REF! | L1 x L2=788,362 | 893.8683 | 825.7258 | 1719.5941
Serviço | 4.4.1 | 87313 | ARGAMASSA TRAÇO 1:3 (EM VOLUME DE CIMENTO E AREIA GROSSA ÚMIDA) PARA CHAPISCO CONVENCIONAL, PREPARO MECÂNICO COM BETONEIRA 400 L. AF_08/2019 | M3 | 589.52 | 0,0037000 | 1 | 2.9169 | L1 x L2 x H=2,9169394 |  |  | 1719.5941
Nível 2 | 4.5. | 87545 | EMBOÇO, EM ARGAMASSA TRAÇO 1:2:8, PREPARO MECÂNICO, APLICADO MANUALMENTE EM PAREDES INTERNAS, PARA AMBIENTES COM ÁREA MENOR QUE 5M², E = 10MM, COM TALISCAS. AF_03/2024 | M2 | 11.6266 |  |  | #REF! | L1 x L2=788,362 | 4403.6559 | 4762.3248 | 9165.9807
Serviço | 4.5.1 | 87292 | ARGAMASSA TRAÇO 1:2:8 (EM VOLUME DE CIMENTO, CAL E AREIA MÉDIA ÚMIDA) PARA EMBOÇO/MASSA ÚNICA/ASSENTAMENTO DE ALVENARIA DE VEDAÇÃO, PREPARO MECÂNICO COM BETONEIRA 400 L. AF_08/2019 | M3 | 599.31 | 0,0194000 | 1 | 15.2942 | L1 x L2 x H=15,2942228 |  |  | 9165.9807
Meta | 5 |  | GESSO | [8 empty] | 16196.6939
Nível 2 | 5.1. | 96114 | FORRO EM DRYWALL, PARA AMBIENTES COMERCIAIS, INCLUSIVE ESTRUTURA BIRECIONAL DE FIXAÇÃO. AF_08/2023_PS | M2 | 82.784 |  |  | 195.65 | l x l=195,65 | 12605.6689 | 3591.025 | 16196.6939
Serviço | 5.1.1 | 39413 | PLACA / CHAPA DE GESSO ACARTONADO, STANDARD (ST), COR BRANCA, E = 12,5 MM, 1200 X 2400 MM (L X C) | M2 | 23.38 | 1,0838000 | 1 | 212.0455 | L1 x L2=212,04547 |  |  | 4957.6231
Serviço | 5.1.2 | 39427 | PERFIL CANALETA, FORMATO C, EM ACO ZINCADO, PARA ESTRUTURA FORRO DRYWALL, E = 0,5 MM, *46 X 18* (L X H), COMPRIMENTO 3 M | M | 6.06 | 3,5470000 | 1 | 693.9706 | M=693,97055 |  |  | 4205.4615
Serviço | 5.1.3 | 39430 | PENDURAL OU PRESILHA REGULADORA, EM ACO GALVANIZADO, COM CORPO, MOLA E REBITE, PARA PERFIL TIPO CANALETA DE ESTRUTURA EM FORROS DRYWALL | UN | 2.28 | 1,2267000 | 1 | 240.0039 | UN=240,003855 |  |  | 547.2088
Serviço | 5.1.4 | 39432 | FITA DE PAPEL REFORCADA COM LAMINA DE METAL PARA REFORCO DE CANTOS DE CHAPA DE GESSO PARA DRYWALL | M | 3.23 | 1,4276000 | 1 | 279.3099 | M=279,30994 |  |  | 902.1711
Serviço | 5.1.5 | 39434 | MASSA DE REJUNTE EM PO PARA DRYWALL, A BASE DE GESSO, SECAGEM RAPIDA, PARA TRATAMENTO DE JUNTAS DE CHAPA DE GESSO (NECESSITA ADICAO DE AGUA) | KG | 4.05 | 0,6926000 | 1 | 135.5072 | KG=135,50719 |  |  | 548.8041
Serviço | 5.1.6 | 39435 | PARAFUSO DRY WALL, EM ACO FOSFATIZADO, CABECA TROMBETA E PONTA AGULHA (TA), COMPRIMENTO 25 MM | UN | 0.11 | 9,6469000 | 1 | 1887.416 | UN=1887,415985 |  |  | 207.6158
Serviço | 5.1.7 | 40547 | PARAFUSO ZINCADO, AUTOBROCANTE, FLANGEADO, 4,2 MM X 19 MM | CENTO | 29.67 | 0,0123000 | 1 | 2.4065 | CENTO=2,406495 |  |  | 71.4007
Serviço | 5.1.8 | 43131 | ARAME GALVANIZADO 6 BWG, D = 5,16 MM (0,157 KG/M), OU 8 BWG, D = 4,19 MM (0,101 KG/M), OU 10 BWG, D = 3,40 MM (0,0713 KG/M) | KG | 24.65 | 0,0370000 | 1 | 7.239 | KG=7,23905 |  |  | 178.4426
Serviço | 5.1.9 | 88278 | MONTADOR DE ESTRUTURA METÁLICA COM ENCARGOS COMPLEMENTARES | H | 28.23 | 0,4786000 | 1 | 93.6381 | H=93,63809 |  |  | 2643.4033
Serviço | 5.1.10 | 88316 | SERVENTE COM ENCARGOS COMPLEMENTARES | H | 20.66 | 0,4786000 | 1 | 93.6381 | H=93,63809 |  |  | 1934.5629
Meta | 6 |  | IMPERMEABILIZAÇÃO | [8 empty] | 18053.1705
Nível 2 | 6.1. | 98546 | IMPERMEABILIZAÇÃO DE SUPERFÍCIE COM MANTA ASFÁLTICA, UMA CAMADA, INCLUSIVE APLICAÇÃO DE PRIMER ASFÁLTICO, E=4MM. AF_09/2023 | M2 | 143.5754 |  |  | 125.74 | l x l=125,74 | 15254.6586 | 2798.512 | 18053.1705
Serviço | 6.1.1 | 511 | PRIMER PARA MANTA ASFALTICA A BASE DE ASFALTO MODIFICADO DILUIDO EM SOLVENTE, APLICACAO A FRIO | L | 22.34 | 0,5872000 | 1 | 73.8345 | L=73,834528 |  |  | 1649.4634
Serviço | 6.1.2 | 4015 | MANTA ASFALTICA ELASTOMERICA EM POLIESTER 4 MM, TIPO III, CLASSE B, ACABAMENTO PP (NBR 9952) | M2 | 87.78 | 1,1319000 | 1 | 142.3251 | L1 x L2=142,325106 |  |  | 12493.2978
Serviço | 6.1.3 | 4226 | GAS DE COZINHA - GLP | KG | 8.42 | 0,2600000 | 1 | 32.6924 | KG=32,6924 |  |  | 275.27
Serviço | 6.1.4 | 88243 | AJUDANTE ESPECIALIZADO COM ENCARGOS COMPLEMENTARES | H | 21.54 | 0,2102000 | 1 | 26.4305 | H=26,430548 |  |  | 569.314
Serviço | 6.1.5 | 88270 | IMPERMEABILIZADOR COM ENCARGOS COMPLEMENTARES | H | 26.15 | 0,9324000 | 1 | 117.24 | H=117,239976 |  |  | 3065.8254
Meta | 7 |  | COBERTURA | [8 empty] | 25376.0377
Nível 2 | 7.1. | 100379 | FABRICAÇÃO E INSTALAÇÃO DE PONTALETES DE MADEIRA NÃO APARELHADA PARA TELHADOS COM ATÉ 2 ÁGUAS E COM TELHA CERÂMICA OU DE CONCRETO EM EDIFÍCIO RESIDENCIAL TÉRREO, INCLUSO TRANSPORTE VERTICAL. AF_07/2019 | M2 | 23.9549 |  |  | #REF! | L1 x L2=223,829020003251 | 3722.2488 | 1639.562 | 5361.8107
Serviço | 7.1.1 | 4425 | VIGA NAO APARELHADA *6 X 12* CM, EM MACARANDUBA/MASSARANDUBA, ANGELIM OU EQUIVALENTE DA REGIAO - BRUTA | M | 21.55 | 0,2220000 | 1 | 49.69 | M=49,6900424407217 |  |  | 1070.8204
Serviço | 7.1.2 | 4430 | CAIBRO NAO APARELHADO *5 X 6* CM, EM MACARANDUBA/MASSARANDUBA, ANGELIM OU EQUIVALENTE DA REGIAO - BRUTA | M | 10.19 | 0,5560000 | 1 | 124.4489 | M=124,448935121808 |  |  | 1268.1346
Serviço | 7.1.3 | 4472 | VIGA NAO APARELHADA *6 X 16* CM, EM MACARANDUBA/MASSARANDUBA, ANGELIM OU EQUIVALENTE DA REGIAO - BRUTA | M | 26.92 | 0,1850000 | 1 | 41.4084 | M=41,4083687006015 |  |  | 1114.7133
Serviço | 7.1.4 | 5075 | PREGO DE ACO POLIDO COM CABECA 18 X 30 (2 3/4 X 10) | KG | 14.77 | 0,2400000 | 1 | 53.719 | KG=53,7189648007803 |  |  | 793.4291
Serviço | 7.1.5 | 4472 | VIGA NAO APARELHADA *6 X 16* CM, EM MACARANDUBA/MASSARANDUBA, ANGELIM OU EQUIVALENTE DA REGIAO - BRUTA | M | 26.92 | 0,1850000 | 1 | 41.4084 | M=41,4083687006015 |  |  | 1114.7133
Nível 2 | 7.2. | 94441 | TELHAMENTO COM TELHA CERÂMICA DE ENCAIXE, TIPO FRANCESA, COM MAIS DE 2 ÁGUAS, INCLUSO TRANSPORTE VERTICAL. AF_07/2019 | M2 | 58.5717 |  |  | #REF! | L1 x L2=223,829020003251 | 11414.8937 | 1695.1525 | 13110.0462
Serviço | 7.2.1 | 7175 | TELHA DE BARRO / CERAMICA, NAO ESMALTADA, TIPO ROMANA, AMERICANA, PORTUGUESA, FRANCESA, COMPRIMENTO DE *41* CM, RENDIMENTO DE *16* TELHAS/M2 | UN | 3.3 | 17,7490000 | 1 | 3972.7413 | UN=3972,7412760377 |  |  | 13110.0462
Serviço | 7.2.2 | 11029 | HASTE RETA PARA GANCHO DE FERRO GALVANIZADO, COM ROSCA 1/4" X 30 CM PARA FIXACAO DE TELHA METALICA, INCLUI PORCA E ARRUELAS DE VEDACAO | CJ | 1.93 | 0 | 1 | 0 | CJ=0 |  |  | 0
Nível 2 | 7.3. | 94231 | RUFO EM CHAPA DE AÇO GALVANIZADO NÚMERO 24, CORTE DE 25 CM, INCLUSO TRANSPORTE VERTICAL. AF_07/2019 | M | 49.4053 |  |  | 71.43 | M=71,43 | 3162.4192 | 366.6036 | 3529.0229
Serviço | 7.3.1 | 142 | SELANTE ELASTICO MONOCOMPONENTE A BASE DE POLIURETANO (PU) PARA JUNTAS DIVERSAS | 310ML | 36.88 | 0,1980000 | 1 | 14.1431 | 310ML=14,14314 |  |  | 521.599
Serviço | 7.3.2 | 5061 | PREGO DE ACO POLIDO COM CABECA 18 X 27 (2 1/2 X 10) | KG | 14.52 | 0,0060000 | 1 | 0.42858 | KG=0,42858 |  |  | 6.223
Serviço | 7.3.3 | 5104 | REBITE DE REPUXO EM ALUMINIO VAZADO, DIAMETRO 3,2 X 8 MM DE COMPRIMENTO (1KG = 1025 UNIDADES) | KG | 71.81 | 0,0012000 | 1 | 0.085716 | KG=0,085716 |  |  | 6.1553
Serviço | 7.3.4 | 13388 | SOLDA EM BARRA DE ESTANHO-CHUMBO 50/50 | KG | 264.44 | 0,0450000 | 1 | 3.2144 | KG=3,21435 |  |  | 850.0027
Serviço | 7.3.5 | 40873 | RUFO INTERNO/EXTERNO DE CHAPA DE ACO GALVANIZADA NUM 24, CORTE 25 CM | M | 28.6 | 1,0500000 | 1 | 75.0015 | M=75,0015 |  |  | 2145.0429
Nível 2 | 7.4. | 94228 | CALHA EM CHAPA DE AÇO GALVANIZADO NÚMERO 24, DESENVOLVIMENTO DE 50 CM, INCLUSO TRANSPORTE VERTICAL. AF_07/2019 | M | 88.9193 |  |  | #REF! | M=19,76 | 1548.5337 | 208.5125 | 1757.0462
Serviço | 7.4.1 | 142 | SELANTE ELASTICO MONOCOMPONENTE A BASE DE POLIURETANO (PU) PARA JUNTAS DIVERSAS | 310ML | 36.88 | 0,0810000 | 1 | 1.6006 | 310ML=1,60056 |  |  | 59.0287
Serviço | 7.4.2 | 5061 | PREGO DE ACO POLIDO COM CABECA 18 X 27 (2 1/2 X 10) | KG | 14.52 | 0,0130000 | 1 | 0.25688 | KG=0,25688 |  |  | 3.7299
Serviço | 7.4.3 | 5104 | REBITE DE REPUXO EM ALUMINIO VAZADO, DIAMETRO 3,2 X 8 MM DE COMPRIMENTO (1KG = 1025 UNIDADES) | KG | 71.81 | 0,0024000 | 1 | 0.047424 | KG=0,047424 |  |  | 3.4055
Serviço | 7.4.4 | 13388 | SOLDA EM BARRA DE ESTANHO-CHUMBO 50/50 | KG | 264.44 | 0,0900000 | 1 | 1.7784 | KG=1,7784 |  |  | 470.2801
Serviço | 7.4.5 | 40783 | CALHA QUADRADA DE CHAPA DE ACO GALVANIZADA NUM 24, CORTE 50 CM | M | 51.53 | 1,0500000 | 1 | 20.748 | M=20,748 |  |  | 1069.1444
Serviço | 7.4.6 | 88316 | SERVENTE COM ENCARGOS COMPLEMENTARES | H | 20.66 | 0,3710000 | 1 | 7.331 | H=7,33096 |  |  | 151.4576
Nível 2 | 7.5. | 100325 | CUMEEIRA SHED PARA TELHA ONDULADA DE FIBROCIMENTO, E = 6 MM, INCLUSO ACESSÓRIOS DE FIXAÇÃO E IÇAMENTO. AF_07/2019 | M | 81.8882 |  |  | #REF! | M=19,76 | 1586.1499 | 31.9617 | 1618.1116
Serviço | 7.5.1 | 1607 | CONJUNTO ARRUELAS DE VEDACAO 5/16" PARA TELHA FIBROCIMENTO (UMA ARRUELA METALICA E UMA ARRUELA PVC - CONICAS) | CJ | 0.26 | 4,2000000 | 1 | 82.992 | CJ=82,992 |  |  | 21.5779
Serviço | 7.5.2 | 4302 | PARAFUSO ZINCADO ROSCA SOBERBA, CABECA SEXTAVADA, 5/16" X 250 MM, PARA FIXACAO DE TELHA EM MADEIRA | UN | 3.91 | 4,2000000 | 1 | 82.992 | UN=82,992 |  |  | 324.4987
Serviço | 7.5.3 | 7214 | CUMEEIRA SHED PARA TELHA ONDULADA DE FIBROCIMENTO, E = 6 MM, ABA 280 MM, COMPRIMENTO 1100 MM (SEM AMIANTO) | UN | 62.56 | 1,0290000 | 1 | 20.333 | UN=20,33304 |  |  | 1272.035
Meta | 8 |  | INSTALAÇÕES ELÉTRICAS | [8 empty] | 14972.6988
Nível 2 | 8.1. | 101876 | QUADRO DE DISTRIBUIÇÃO DE ENERGIA EM PVC, DE EMBUTIR, SEM BARRAMENTO, PARA 6 DISJUNTORES - FORNECIMENTO E INSTALAÇÃO. AF_10/2020 | UN | 59.928 |  |  | 2 | UN=2 | 99.5975 | 20.2585 | 119.856
Serviço | 8.1.1 | 39795 | QUADRO DE DISTRIBUICAO, SEM BARRAMENTO, EM PVC, DE EMBUTIR, PARA 6 DISJUNTORES NEMA OU 8 DISJUNTORES DIN | UN | 56.9 | 1,0000000 | 1 | 2 | UN=2 |  |  | 113.8
Serviço | 8.1.2 | 87367 | ARGAMASSA TRAÇO 1:1:6 (EM VOLUME DE CIMENTO, CAL E AREIA MÉDIA ÚMIDA) PARA EMBOÇO/MASSA ÚNICA/ASSENTAMENTO DE ALVENARIA DE VEDAÇÃO, PREPARO MANUAL. AF_08/2019 | M3 | 688.18 | 0,0044000 | 1 | 0.0088 | L1 x L2 x H=0,0088 |  |  | 6.056
Nível 2 | 8.2. | 93662 | DISJUNTOR BIPOLAR TIPO DIN, CORRENTE NOMINAL DE 20A - FORNECIMENTO E INSTALAÇÃO. AF_10/2020 | UN | 46.93 |  |  | 12 | UN=12 | 511.493 | 51.667 | 563.16
Serviço | 8.2.1 | 1571 | TERMINAL A COMPRESSAO EM COBRE ESTANHADO PARA CABO 4 MM2, 1 FURO E 1 COMPRESSAO, PARA PARAFUSO DE FIXACAO M5 | UN | 1.58 | 2,0000000 | 1 | 24 | UN=24 |  |  | 37.92
Serviço | 8.2.2 | 34616 | DISJUNTOR TERMOMAGNETICO PARA TRILHO DIN (IEC), BIPOLAR, 6 - 32 A | UN | 43.77 | 1,0000000 | 1 | 12 | UN=12 |  |  | 525.24
Nível 2 | 8.3. | 91834 | ELETRODUTO FLEXÍVEL CORRUGADO, PVC, DN 25 MM (3/4"), PARA CIRCUITOS TERMINAIS, INSTALADO EM FORRO - FORNECIMENTO E INSTALAÇÃO. AF_03/2023_PA | M | 14.547 |  |  | 350 | M=350 | 2802.7323 | 2288.7177 | 5091.45
Serviço | 8.3.1 | 2688 | ELETRODUTO PVC FLEXIVEL CORRUGADO, COR AMARELA, DE 25 MM | M | 3.27 | 1,1000000 | 1 | 385 | M=385 |  |  | 1258.95
Serviço | 8.3.2 | 91170 | FIXAÇÃO DE TUBOS HORIZONTAIS DE PVC ÁGUA, PVC ESGOTO, PVC ÁGUA PLUVIAL, CPVC, PPR, COBRE OU AÇO, DIÂMETROS MENORES OU IGUAIS A 40 MM, COM ABRAÇADEIRA METÁLICA RÍGIDA TIPO U PERFIL 1 1/4", FIXADA EM PERFILADO EM LAJE. AF_09/2023_PS | M | 10.95 | 1,0000000 | 1 | 350 | M=350 |  |  | 3832.5
Nível 2 | 8.4. | 91924 | CABO DE COBRE FLEXÍVEL ISOLADO, 1,5 MM², ANTI-CHAMA 450/750 V, PARA CIRCUITOS TERMINAIS - FORNECIMENTO E INSTALAÇÃO. AF_03/2023 | M | 1.7336 |  |  | 400 | M=400 | 486.4147 | 207.0381 | 693.4528
Serviço | 8.4.1 | 1013 | CABO DE COBRE, FLEXIVEL, CLASSE 4 OU 5, ISOLACAO EM PVC/A, ANTICHAMA BWF-B, 1 CONDUTOR, 450/750 V, SECAO NOMINAL 1,5 MM2 | M | 1.37 | 1,2434000 | 1 | 497.36 | M=497,36 |  |  | 681.3832
Serviço | 8.4.2 | 21127 | FITA ISOLANTE ADESIVA ANTICHAMA, USO ATE 750 V, EM ROLO DE 19 MM X 5 M | UN | 3.21 | 0,0094000 | 1 | 3.76 | UN=3,76 |  |  | 12.0696
Nível 2 | 8.5. | 91926 | CABO DE COBRE FLEXÍVEL ISOLADO, 2,5 MM², ANTI-CHAMA 450/750 V, PARA CIRCUITOS TERMINAIS - FORNECIMENTO E INSTALAÇÃO. AF_03/2023 | M | 2.6857 |  |  | 400 | M=400 | 795.0866 | 279.211 | 1074.2976
Serviço | 8.5.1 | 1014 | CABO DE COBRE, FLEXIVEL, CLASSE 4 OU 5, ISOLACAO EM PVC/A, ANTICHAMA BWF-B, 1 CONDUTOR, 450/750 V, SECAO NOMINAL 2,5 MM2 | M | 2.16 | 1,2434000 | 1 | 497.36 | M=497,36 |  |  | 1074.2976
Nível 2 | 8.6. | 97610 | LÂMPADA COMPACTA DE LED 10 W, BASE E27 - FORNECIMENTO E INSTALAÇÃO. AF_09/2024 | UN | 15.1713 |  |  | 24 | UN=24 | 263.2499 | 100.8602 | 364.1102
Serviço | 8.6.1 | 12295 | SOQUETE DE BAQUELITE BASE E27, PARA LAMPADAS | UN | 4.82 | 1,0000000 | 1 | 24 | UN=24 |  |  | 115.68
Serviço | 8.6.2 | 38194 | LAMPADA LED 10 W BIVOLT BRANCA, FORMATO TRADICIONAL (BASE E27) | UN | 4.9 | 1,0000000 | 1 | 24 | UN=24 |  |  | 117.6
Serviço | 8.6.3 | 88247 | AUXILIAR DE ELETRICISTA COM ENCARGOS COMPLEMENTARES | H | 22.19 | 0,0508750 | 1 | 1.221 | H=1,221 |  |  | 27.094
Serviço | 8.6.4 | 88264 | ELETRICISTA COM ENCARGOS COMPLEMENTARES | H | 26.55 | 0,1628000 | 1 | 3.9072 | H=3,9072 |  |  | 103.7362
Nível 2 | 8.7. | 91931 | CABO DE COBRE FLEXÍVEL ISOLADO, 6 MM², ANTI-CHAMA 0,6/1,0 KV, PARA CIRCUITOS TERMINAIS - FORNECIMENTO E INSTALAÇÃO. AF_03/2023 | M | 7.1673 |  |  | 500 | M=500 | 2884.8529 | 698.7921 | 3583.645
Serviço | 8.7.1 | 994 | CABO DE COBRE, FLEXIVEL, CLASSE 4 OU 5, ISOLACAO EM PVC/A, ANTICHAMA BWF-B, COBERTURA PVC-ST1, ANTICHAMA BWF-B, 1 CONDUTOR, 0,6/1 KV, SECAO NOMINAL 6 MM2 | M | 5.74 | 1,2434000 | 1 | 621.7 | M=621,7 |  |  | 3568.558
Serviço | 8.7.2 | 21127 | FITA ISOLANTE ADESIVA ANTICHAMA, USO ATE 750 V, EM ROLO DE 19 MM X 5 M | UN | 3.21 | 0,0094000 | 1 | 4.7 | UN=4,7 |  |  | 15.087
Nível 2 | 8.8. | 91959 | INTERRUPTOR SIMPLES (2 MÓDULOS), 10A/250V, INCLUINDO SUPORTE E PLACA - FORNECIMENTO E INSTALAÇÃO. AF_03/2023 | UN | 47.95 |  |  | 12 | UN=12 | 339.4126 | 235.9874 | 575.4
Serviço | 8.8.1 | 91946 | SUPORTE PARAFUSADO COM PLACA DE ENCAIXE 4" X 2" MÉDIO (1,30 M DO PISO) PARA PONTO ELÉTRICO - FORNECIMENTO E INSTALAÇÃO. AF_03/2023 | UN | 11.62 | 1,0000000 | 1 | 12 | UN=12 |  |  | 139.44
Serviço | 8.8.2 | 91958 | INTERRUPTOR SIMPLES (2 MÓDULOS), 10A/250V, SEM SUPORTE E SEM PLACA - FORNECIMENTO E INSTALAÇÃO. AF_03/2023 | UN | 36.33 | 1,0000000 | 1 | 12 | UN=12 |  |  | 435.96
Nível 2 | 8.9. | 92004 | TOMADA MÉDIA DE EMBUTIR (2 MÓDULOS), 2P+T 10 A, INCLUINDO SUPORTE E PLACA - FORNECIMENTO E INSTALAÇÃO. AF_03/2023 | UN | 58.55 |  |  | 48 | UN=48 | 1564.0613 | 1246.3387 | 2810.4
Serviço | 8.9.1 | 91946 | SUPORTE PARAFUSADO COM PLACA DE ENCAIXE 4" X 2" MÉDIO (1,30 M DO PISO) PARA PONTO ELÉTRICO - FORNECIMENTO E INSTALAÇÃO. AF_03/2023 | UN | 11.62 | 1,0000000 | 1 | 48 | UN=48 |  |  | 557.76
Serviço | 8.9.2 | 92002 | TOMADA MÉDIA DE EMBUTIR (2 MÓDULOS), 2P+T 10 A, SEM SUPORTE E SEM PLACA - FORNECIMENTO E INSTALAÇÃO. AF_03/2023 | UN | 46.93 | 1,0000000 | 1 | 48 | UN=48 |  |  | 2252.64
Nível 2 | 8.10. | 98111 | CAIXA DE INSPEÇÃO PARA ATERRAMENTO, CIRCULAR, EM POLIETILENO, DIÂMETRO INTERNO = 0,3 M. AF_12/2020 | UN | 48.4636 |  |  | 2 | UN=2 | 87.1519 | 9.7754 | 96.9273
Serviço | 8.10.1 | 34643 | CAIXA DE INSPECAO PARA ATERRAMENTO E PARA RAIOS, EM POLIPROPILENO, DIAMETRO = 300 MM X ALTURA = 400 MM | UN | 45.29 | 1,0000000 | 1 | 2 | UN=2 |  |  | 90.58
Serviço | 8.10.2 | 101618 | PREPARO DE FUNDO DE VALA COM LARGURA MENOR QUE 1,5 M, COM CAMADA DE AREIA, LANÇAMENTO MANUAL. AF_08/2020 | M3 | 225.08 | 0,0141000 | 1 | 0.0282 | L1 x L2 x H=0,0282 |  |  | 6.3473
Meta | 9 |  | INSTALAÇÃO TELEFÔNICA | [8 empty] | 867.8945
Nível 2 | 9.1. | 91862 | ELETRODUTO RÍGIDO ROSCÁVEL, PVC, DN 20 MM (1/2"), PARA CIRCUITOS TERMINAIS, INSTALADO EM FORRO - FORNECIMENTO E INSTALAÇÃO. AF_03/2023 | M | 5.085 |  |  | 100 | M=100 | 313.8516 | 194.6484 | 508.5
Serviço | 9.1.1 | 2673 | ELETRODUTO DE PVC RIGIDO ROSCAVEL DE 1/2 ", SEM LUVA | M | 5 | 1,0170000 | 1 | 101.7 | M=101,7 |  |  | 508.5
Nível 2 | 9.2. | 98261 | CABO TELEFÔNICO CCI-50 1 PAR, INSTALADO EM ENTRADA DE EDIFICAÇÃO - FORNECIMENTO E INSTALAÇÃO. AF_11/2019 | M | 0.7875 |  |  | 200 | M=200 | 61.8145 | 95.6855 | 157.5
Serviço | 9.2.1 | 11901 | CABO TELEFONICO CCI 50, 1 PAR, USO INTERNO, SEM BLINDAGEM | M | 0.75 | 1,0500000 | 1 | 210 | M=210 |  |  | 157.5
Nível 2 | 9.3. | 100556 | CAIXA DE PASSAGEM PARA TELEFONE 15X15X10CM (SOBREPOR), FORNECIMENTO E INSTALACAO. AF_11/2019 | UN | 23.97 |  |  | 2 | UN=2 | 32.8735 | 15.0665 | 47.94
Serviço | 9.3.1 | 20254 | CAIXA DE PASSAGEM METALICA, DE SOBREPOR, COM TAMPA APARAFUSADA, DIMENSOES 15 X 15 X *10* CM | UN | 23.97 | 1,0000000 | 1 | 2 | UN=2 |  |  | 47.94
Nível 2 | 9.4. | 100561 | QUADRO DE DISTRIBUICAO PARA TELEFONE N.3, 40X40X12CM EM CHAPA METALICA, DE EMBUTIR, SEM ACESSORIOS, PADRAO TELEBRAS, FORNECIMENTO E INSTALAÇÃO. AF_11/2019 | UN | 153.9545 |  |  | 1 | UN=1 | 124.7609 | 29.1936 | 153.9545
Serviço | 9.4.1 | 11251 | CAIXA DE PASSAGEM/ LUZ / TELEFONIA, DE EMBUTIR, EM CHAPA DE ACO GALVANIZADO, DIMENSOES 40 X 40 X *12* CM (PADRAO CONCESSIONARIA LOCAL) | UN | 144.32 | 1,0000000 | 1 | 1 | UN=1 |  |  | 144.32
Serviço | 9.4.2 | 87367 | ARGAMASSA TRAÇO 1:1:6 (EM VOLUME DE CIMENTO, CAL E AREIA MÉDIA ÚMIDA) PARA EMBOÇO/MASSA ÚNICA/ASSENTAMENTO DE ALVENARIA DE VEDAÇÃO, PREPARO MANUAL. AF_08/2019 | M3 | 688.18 | 0,0140000 | 1 | 0.014 | L1 x L2 x H=0,014 |  |  | 9.6345
Meta | 10 |  | INSTALAÇÕES HIDRÁULICAS | [8 empty] | 4662.1437
Nível 2 | 10.1. | 89355 | TUBO, PVC, SOLDÁVEL, DE 20MM, INSTALADO EM RAMAL OU SUB-RAMAL DE ÁGUA - FORNECIMENTO E INSTALAÇÃO. AF_06/2022 | M | 4.1008 |  |  | 144 | M=144 | 225.4344 | 365.0759 | 590.5103
Serviço | 10.1.1 | 9867 | TUBO PVC, SOLDAVEL, DE 20 MM, AGUA FRIA (NBR-5648) | M | 3.72 | 1,0493000 | 1 | 151.0992 | M=151,0992 |  |  | 562.089
Serviço | 10.1.2 | 38383 | LIXA D'AGUA EM FOLHA, COR PRETA, GRAO 100 | UN | 2.58 | 0,0765000 | 1 | 11.016 | UN=11,016 |  |  | 28.4213
Nível 2 | 10.2. | 89356 | TUBO, PVC, SOLDÁVEL, DE 25MM, INSTALADO EM RAMAL OU SUB-RAMAL DE ÁGUA - FORNECIMENTO E INSTALAÇÃO. AF_06/2022 | M | 4.6356 |  |  | 144 | M=144 | 252.8219 | 414.7114 | 667.5333
Serviço | 10.2.1 | 9868 | TUBO PVC, SOLDAVEL, DE 25 MM, AGUA FRIA (NBR-5648) | M | 4.2 | 1,0493000 | 1 | 151.0992 | M=151,0992 |  |  | 634.6166
Serviço | 10.2.2 | 38383 | LIXA D'AGUA EM FOLHA, COR PRETA, GRAO 100 | UN | 2.58 | 0,0886000 | 1 | 12.7584 | UN=12,7584 |  |  | 32.9167
Nível 2 | 10.3. | 89357 | TUBO, PVC, SOLDÁVEL, DE 32MM, INSTALADO EM RAMAL OU SUB-RAMAL DE ÁGUA - FORNECIMENTO E INSTALAÇÃO. AF_06/2022 | M | 9.7791 |  |  | 48 | M=48 | 218.1022 | 251.2949 | 469.3971
Serviço | 10.3.1 | 9869 | TUBO PVC, SOLDAVEL, DE 32 MM, AGUA FRIA (NBR-5648) | M | 9.06 | 1,0493000 | 1 | 50.3664 | M=50,3664 |  |  | 456.3196
Serviço | 10.3.2 | 38383 | LIXA D'AGUA EM FOLHA, COR PRETA, GRAO 100 | UN | 2.58 | 0,1056000 | 1 | 5.0688 | UN=5,0688 |  |  | 13.0775
Nível 2 | 10.4. | 89358 | JOELHO 90 GRAUS, PVC, SOLDÁVEL, DN 20MM, INSTALADO EM RAMAL OU SUB-RAMAL DE ÁGUA - FORNECIMENTO E INSTALAÇÃO. AF_06/2022 | UN | 1.4642 |  |  | 30 | UN=30 | 16.0207 | 27.9052 | 43.926
Serviço | 10.4.1 | 122 | ADESIVO PLASTICO PARA PVC, FRASCO COM *850* GR | UN | 68.63 | 0,0047000 | 1 | 0.141 | UN=0,141 |  |  | 9.6768
Serviço | 10.4.2 | 3542 | JOELHO PVC, SOLDAVEL, 90 GRAUS, 20 MM, COR MARROM, PARA AGUA FRIA PREDIAL | UN | 0.6 | 1,0000000 | 1 | 30 | UN=30 |  |  | 18
Serviço | 10.4.3 | 20083 | SOLUCAO PREPARADORA / LIMPADORA PARA PVC, FRASCO COM 1000 CM3 | UN | 77.76 | 0,0060000 | 1 | 0.18 | UN=0,18 |  |  | 13.9968
Serviço | 10.4.4 | 38383 | LIXA D'AGUA EM FOLHA, COR PRETA, GRAO 100 | UN | 2.58 | 0,0291000 | 1 | 0.873 | UN=0,873 |  |  | 2.2523
Nível 2 | 10.5. | 89362 | JOELHO 90 GRAUS, PVC, SOLDÁVEL, DN 25MM, INSTALADO EM RAMAL OU SUB-RAMAL DE ÁGUA - FORNECIMENTO E INSTALAÇÃO. AF_06/2022 | UN | 1.9266 |  |  | 30 | UN=30 | 22.076 | 35.7207 | 57.7967
Serviço | 10.5.1 | 122 | ADESIVO PLASTICO PARA PVC, FRASCO COM *850* GR | UN | 68.63 | 0,0071000 | 1 | 0.213 | UN=0,213 |  |  | 14.6182
Serviço | 10.5.2 | 3529 | JOELHO PVC, SOLDAVEL, 90 GRAUS, 25 MM, COR MARROM, PARA AGUA FRIA PREDIAL | UN | 0.73 | 1,0000000 | 1 | 30 | UN=30 |  |  | 21.9
Serviço | 10.5.3 | 20083 | SOLUCAO PREPARADORA / LIMPADORA PARA PVC, FRASCO COM 1000 CM3 | UN | 77.76 | 0,0080000 | 1 | 0.24 | UN=0,24 |  |  | 18.6624
Serviço | 10.5.4 | 38383 | LIXA D'AGUA EM FOLHA, COR PRETA, GRAO 100 | UN | 2.58 | 0,0338000 | 1 | 1.014 | UN=1,014 |  |  | 2.6161
Nível 2 | 10.6. | 89367 | JOELHO 90 GRAUS, PVC, SOLDÁVEL, DN 32MM, INSTALADO EM RAMAL OU SUB-RAMAL DE ÁGUA - FORNECIMENTO E INSTALAÇÃO. AF_06/2022 | UN | 4.0545 |  |  | 15 | UN=15 | 28.5566 | 32.2602 | 60.8168
Serviço | 10.6.1 | 122 | ADESIVO PLASTICO PARA PVC, FRASCO COM *850* GR | UN | 68.63 | 0,0094000 | 1 | 0.141 | UN=0,141 |  |  | 9.6768
Serviço | 10.6.2 | 3536 | JOELHO PVC, SOLDAVEL, 90 GRAUS, 32 MM, COR MARROM, PARA AGUA FRIA PREDIAL | UN | 2.45 | 1,0000000 | 1 | 15 | UN=15 |  |  | 36.75
Serviço | 10.6.3 | 20083 | SOLUCAO PREPARADORA / LIMPADORA PARA PVC, FRASCO COM 1000 CM3 | UN | 77.76 | 0,0110000 | 1 | 0.165 | UN=0,165 |  |  | 12.8304
Serviço | 10.6.4 | 38383 | LIXA D'AGUA EM FOLHA, COR PRETA, GRAO 100 | UN | 2.58 | 0,0403000 | 1 | 0.6045 | UN=0,6045 |  |  | 1.5596
Nível 2 | 10.7. | 89371 | LUVA, PVC, SOLDÁVEL, DN 20MM, INSTALADO EM RAMAL OU SUB-RAMAL DE ÁGUA - FORNECIMENTO E INSTALAÇÃO. AF_06/2022 | UN | 1.6442 |  |  | 30 | UN=30 | 21.5637 | 27.7622 | 49.326
Serviço | 10.7.1 | 122 | ADESIVO PLASTICO PARA PVC, FRASCO COM *850* GR | UN | 68.63 | 0,0047000 | 1 | 0.141 | UN=0,141 |  |  | 9.6768
Serviço | 10.7.2 | 3861 | LUVA PVC SOLDAVEL, 20 MM, PARA AGUA FRIA PREDIAL | UN | 0.78 | 1,0000000 | 1 | 30 | UN=30 |  |  | 23.4
Serviço | 10.7.3 | 20083 | SOLUCAO PREPARADORA / LIMPADORA PARA PVC, FRASCO COM 1000 CM3 | UN | 77.76 | 0,0060000 | 1 | 0.18 | UN=0,18 |  |  | 13.9968
Serviço | 10.7.4 | 38383 | LIXA D'AGUA EM FOLHA, COR PRETA, GRAO 100 | UN | 2.58 | 0,0291000 | 1 | 0.873 | UN=0,873 |  |  | 2.2523
Nível 2 | 10.8. | 89378 | LUVA, PVC, SOLDÁVEL, DN 25MM, INSTALADO EM RAMAL OU SUB-RAMAL DE ÁGUA - FORNECIMENTO E INSTALAÇÃO. AF_06/2022 | UN | 2.0266 |  |  | 30 | UN=30 | 27.2724 | 33.5243 | 60.7967
Serviço | 10.8.1 | 122 | ADESIVO PLASTICO PARA PVC, FRASCO COM *850* GR | UN | 68.63 | 0,0071000 | 1 | 0.213 | UN=0,213 |  |  | 14.6182
Serviço | 10.8.2 | 3904 | LUVA PVC SOLDAVEL, 25 MM, PARA AGUA FRIA PREDIAL | UN | 0.83 | 1,0000000 | 1 | 30 | UN=30 |  |  | 24.9
Serviço | 10.8.3 | 20083 | SOLUCAO PREPARADORA / LIMPADORA PARA PVC, FRASCO COM 1000 CM3 | UN | 77.76 | 0,0080000 | 1 | 0.24 | UN=0,24 |  |  | 18.6624
Serviço | 10.8.4 | 38383 | LIXA D'AGUA EM FOLHA, COR PRETA, GRAO 100 | UN | 2.58 | 0,0338000 | 1 | 1.014 | UN=1,014 |  |  | 2.6161
Nível 2 | 10.9. | 89440 | TE, PVC, SOLDÁVEL, DN 25MM, INSTALADO EM RAMAL DE DISTRIBUIÇÃO DE ÁGUA - FORNECIMENTO E INSTALAÇÃO. AF_06/2022 | UN | 2.9975 |  |  | 30 | UN=30 | 37.7965 | 52.1277 | 89.9242
Serviço | 10.9.1 | 122 | ADESIVO PLASTICO PARA PVC, FRASCO COM *850* GR | UN | 68.63 | 0,0106000 | 1 | 0.318 | UN=0,318 |  |  | 21.8243
Serviço | 10.9.2 | 7139 | TE SOLDAVEL, PVC, 90 GRAUS, 25 MM, PARA AGUA FRIA PREDIAL (NBR 5648) | UN | 1.22 | 1,0000000 | 1 | 30 | UN=30 |  |  | 36.6
Serviço | 10.9.3 | 20083 | SOLUCAO PREPARADORA / LIMPADORA PARA PVC, FRASCO COM 1000 CM3 | UN | 77.76 | 0,0120000 | 1 | 0.36 | UN=0,36 |  |  | 27.9936
Serviço | 10.9.4 | 38383 | LIXA D'AGUA EM FOLHA, COR PRETA, GRAO 100 | UN | 2.58 | 0,0453000 | 1 | 1.359 | UN=1,359 |  |  | 3.5062
Nível 2 | 10.10. | 89985 | REGISTRO DE PRESSÃO BRUTO, LATÃO, ROSCÁVEL, 3/4", COM ACABAMENTO E CANOPLA CROMADOS - FORNECIMENTO E INSTALAÇÃO. AF_08/2021 | UN | 97.6355 |  |  | 3 | UN=3 | 270.9495 | 21.9571 | 292.9066
Serviço | 10.10.1 | 3148 | FITA VEDA ROSCA, EM PTFE, ROLO DE 18 MM X 50 M (L X C) | UN | 16.56 | 0,0106000 | 1 | 0.0318 | UN=0,0318 |  |  | 0.52661
Serviço | 10.10.2 | 6024 | REGISTRO PRESSAO COM ACABAMENTO E CANOPLA CROMADA, SIMPLES, BITOLA 3/4" | UN | 97.46 | 1,0000000 | 1 | 3 | UN=3 |  |  | 292.38
Nível 2 | 10.11. | 102610 | CAIXA D´ÁGUA EM POLIETILENO, 3000 LITROS - FORNECIMENTO E INSTALAÇÃO. AF_06/2021 | UN | 2279.21 |  |  | 1 | UN=1 | 2266.9647 | 12.2453 | 2279.21
Serviço | 10.11.1 | 43977 | CAIXA D'AGUA / RESERVATORIO EM POLIETILENO, 3000 LITROS, COM TAMPA | UN | 2279.21 | 1,0000000 | 1 | 1 | UN=1 |  |  | 2279.21
Meta | 11 |  | INSTALAÇÕES SANITÁRIAS | [8 empty] | 9661.092
Nível 2 | 11.1. | 89707 | CAIXA SIFONADA, PVC, DN 100 X 100 X 50 MM, JUNTA ELÁSTICA, FORNECIDA E INSTALADA EM RAMAL DE DESCARGA OU EM RAMAL DE ESGOTO SANITÁRIO. AF_08/2022 | UN | 30.3552 |  |  | 5 | UN=5 | 106.5746 | 45.2013 | 151.7758
Serviço | 11.1.1 | 122 | ADESIVO PLASTICO PARA PVC, FRASCO COM *850* GR | UN | 68.63 | 0,0292000 | 1 | 0.146 | UN=0,146 |  |  | 10.02
Serviço | 11.1.2 | 296 | ANEL BORRACHA PARA TUBO ESGOTO PREDIAL, DN 50 MM (NBR 5688) | UN | 1.69 | 0 | 1 | 0 | UN=0 |  |  | 0
Serviço | 11.1.3 | 5103 | CAIXA SIFONADA PVC, 100 X 100 X 50 MM, COM GRELHA REDONDA, BRANCA | UN | 24.89 | 1,0000000 | 1 | 5 | UN=5 |  |  | 124.45
Serviço | 11.1.4 | 20078 | PASTA LUBRIFICANTE PARA TUBOS E CONEXOES COM JUNTA ELASTICA, EMBALAGEM DE *400* GR (USO EM PVC, ACO, POLIETILENO E OUTROS) | UN | 28.32 | 0 | 1 | 0 | UN=0 |  |  | 0
Serviço | 11.1.5 | 20083 | SOLUCAO PREPARADORA / LIMPADORA PARA PVC, FRASCO COM 1000 CM3 | UN | 77.76 | 0,0440000 | 1 | 0.22 | UN=0,22 |  |  | 17.1072
Serviço | 11.1.6 | 38383 | LIXA D'AGUA EM FOLHA, COR PRETA, GRAO 100 | UN | 2.58 | 0,0154000 | 1 | 0.077 | UN=0,077 |  |  | 0.19866
Nível 2 | 11.2. | 89709 | RALO SIFONADO, PVC, DN 100 X 40 MM, JUNTA SOLDÁVEL, FORNECIDO E INSTALADO EM RAMAL DE DESCARGA OU EM RAMAL DE ESGOTO SANITÁRIO. AF_08/2022 | UN | 13.5024 |  |  | 3 | UN=3 | 28.961 | 11.5461 | 40.5071
Serviço | 11.2.1 | 122 | ADESIVO PLASTICO PARA PVC, FRASCO COM *850* GR | UN | 68.63 | 0,0049000 | 1 | 0.0147 | UN=0,0147 |  |  | 1.0089
Serviço | 11.2.2 | 11741 | RALO SIFONADO CILINDRICO, PVC, 100 X 40 MM, COM GRELHA REDONDA BRANCA | UN | 12.49 | 1,0000000 | 1 | 3 | UN=3 |  |  | 37.47
Serviço | 11.2.3 | 20083 | SOLUCAO PREPARADORA / LIMPADORA PARA PVC, FRASCO COM 1000 CM3 | UN | 77.76 | 0,0075000 | 1 | 0.0225 | UN=0,0225 |  |  | 1.7496
Serviço | 11.2.4 | 38383 | LIXA D'AGUA EM FOLHA, COR PRETA, GRAO 100 | UN | 2.58 | 0,0360000 | 1 | 0.108 | UN=0,108 |  |  | 0.27864
Nível 2 | 11.3. | 89714 | TUBO PVC, SERIE NORMAL, ESGOTO PREDIAL, DN 100 MM, FORNECIDO E INSTALADO EM RAMAL DE DESCARGA OU RAMAL DE ESGOTO SANITÁRIO. AF_08/2022 | M | 16.5096 |  |  | 300 | M=300 | 2791.8918 | 2160.9933 | 4952.8851
Serviço | 11.3.1 | 9836 | TUBO PVC SERIE NORMAL, DN 100 MM, PARA ESGOTO PREDIAL (NBR 5688) | M | 15.59 | 1,0549000 | 1 | 316.47 | M=316,47 |  |  | 4933.7673
Serviço | 11.3.2 | 38383 | LIXA D'AGUA EM FOLHA, COR PRETA, GRAO 100 | UN | 2.58 | 0,0247000 | 1 | 7.41 | UN=7,41 |  |  | 19.1178
Nível 2 | 11.4. | 89748 | CURVA CURTA 90 GRAUS, PVC, SERIE NORMAL, ESGOTO PREDIAL, DN 100 MM, JUNTA ELÁSTICA, FORNECIDO E INSTALADO EM RAMAL DE DESCARGA OU RAMAL DE ESGOTO SANITÁRIO. AF_08/2022 | UN | 33.6268 |  |  | 30 | UN=30 | 842.132 | 166.672 | 1008.804
Serviço | 11.4.1 | 301 | ANEL BORRACHA PARA TUBO ESGOTO PREDIAL, DN 100 MM (NBR 5688) | UN | 2.99 | 2,0000000 | 1 | 60 | UN=60 |  |  | 179.4
Serviço | 11.4.2 | 1966 | CURVA PVC CURTA 90 GRAUS, DN 100 MM, PARA ESGOTO PREDIAL | UN | 24.39 | 1,0000000 | 1 | 30 | UN=30 |  |  | 731.7
Serviço | 11.4.3 | 20078 | PASTA LUBRIFICANTE PARA TUBOS E CONEXOES COM JUNTA ELASTICA, EMBALAGEM DE *400* GR (USO EM PVC, ACO, POLIETILENO E OUTROS) | UN | 28.32 | 0,1150000 | 1 | 3.45 | UN=3,45 |  |  | 97.704
Nível 2 | 11.5. | 89746 | JOELHO 45 GRAUS, PVC, SERIE NORMAL, ESGOTO PREDIAL, DN 100 MM, JUNTA ELÁSTICA, FORNECIDO E INSTALADO EM RAMAL DE DESCARGA OU RAMAL DE ESGOTO SANITÁRIO. AF_08/2022 | UN | 18.7968 |  |  | 30 | UN=30 | 420.8937 | 143.0103 | 563.904
Serviço | 11.5.1 | 301 | ANEL BORRACHA PARA TUBO ESGOTO PREDIAL, DN 100 MM (NBR 5688) | UN | 2.99 | 2,0000000 | 1 | 60 | UN=60 |  |  | 179.4
Serviço | 11.5.2 | 3528 | JOELHO PVC, SOLDAVEL, PB, 45 GRAUS, DN 100 MM, PARA ESGOTO PREDIAL | UN | 9.56 | 1,0000000 | 1 | 30 | UN=30 |  |  | 286.8
Serviço | 11.5.3 | 20078 | PASTA LUBRIFICANTE PARA TUBOS E CONEXOES COM JUNTA ELASTICA, EMBALAGEM DE *400* GR (USO EM PVC, ACO, POLIETILENO E OUTROS) | UN | 28.32 | 0,1150000 | 1 | 3.45 | UN=3,45 |  |  | 97.704
Nível 2 | 11.6. | 89797 | JUNÇÃO SIMPLES, PVC, SERIE NORMAL, ESGOTO PREDIAL, DN 100 X 100 MM, JUNTA ELÁSTICA, FORNECIDO E INSTALADO EM RAMAL DE DESCARGA OU RAMAL DE ESGOTO SANITÁRIO. AF_08/2022 | UN | 38.9852 |  |  | 30 | UN=30 | 954.0088 | 215.5472 | 1169.556
Serviço | 11.6.1 | 301 | ANEL BORRACHA PARA TUBO ESGOTO PREDIAL, DN 100 MM (NBR 5688) | UN | 2.99 | 3,0000000 | 1 | 90 | UN=90 |  |  | 269.1
Serviço | 11.6.2 | 3670 | JUNCAO SIMPLES, PVC, 45 GRAUS, DN 100 X 100 MM, SERIE NORMAL PARA ESGOTO PREDIAL | UN | 25.13 | 1,0000000 | 1 | 30 | UN=30 |  |  | 753.9
Serviço | 11.6.3 | 20078 | PASTA LUBRIFICANTE PARA TUBOS E CONEXOES COM JUNTA ELASTICA, EMBALAGEM DE *400* GR (USO EM PVC, ACO, POLIETILENO E OUTROS) | UN | 28.32 | 0,1725000 | 1 | 5.175 | UN=5,175 |  |  | 146.556
Nível 2 | 11.7. | 89796 | TE, PVC, SERIE NORMAL, ESGOTO PREDIAL, DN 100 X 100 MM, JUNTA ELÁSTICA, FORNECIDO E INSTALADO EM RAMAL DE DESCARGA OU RAMAL DE ESGOTO SANITÁRIO. AF_08/2022 | UN | 30.5852 |  |  | 30 | UN=30 | 715.0683 | 202.4877 | 917.556
Serviço | 11.7.1 | 301 | ANEL BORRACHA PARA TUBO ESGOTO PREDIAL, DN 100 MM (NBR 5688) | UN | 2.99 | 3,0000000 | 1 | 90 | UN=90 |  |  | 269.1
Serviço | 11.7.2 | 7091 | TE SANITARIO, PVC, DN 100 X 100 MM, SERIE NORMAL, PARA ESGOTO PREDIAL | UN | 16.73 | 1,0000000 | 1 | 30 | UN=30 |  |  | 501.9
Serviço | 11.7.3 | 20078 | PASTA LUBRIFICANTE PARA TUBOS E CONEXOES COM JUNTA ELASTICA, EMBALAGEM DE *400* GR (USO EM PVC, ACO, POLIETILENO E OUTROS) | UN | 28.32 | 0,1725000 | 1 | 5.175 | UN=5,175 |  |  | 146.556
Nível 2 | 11.8. | 89779 | LUVA DE CORRER, PVC, SERIE NORMAL, ESGOTO PREDIAL, DN 100 MM, JUNTA ELÁSTICA, FORNECIDO E INSTALADO EM RAMAL DE DESCARGA OU RAMAL DE ESGOTO SANITÁRIO. AF_08/2022 | UN | 28.5368 |  |  | 30 | UN=30 | 739.5884 | 116.5156 | 856.104
Serviço | 11.8.1 | 301 | ANEL BORRACHA PARA TUBO ESGOTO PREDIAL, DN 100 MM (NBR 5688) | UN | 2.99 | 2,0000000 | 1 | 60 | UN=60 |  |  | 179.4
Serviço | 11.8.2 | 3893 | LUVA DE CORRER, PVC, DN 100 MM, PARA ESGOTO PREDIAL | UN | 19.3 | 1,0000000 | 1 | 30 | UN=30 |  |  | 579
Serviço | 11.8.3 | 20078 | PASTA LUBRIFICANTE PARA TUBOS E CONEXOES COM JUNTA ELASTICA, EMBALAGEM DE *400* GR (USO EM PVC, ACO, POLIETILENO E OUTROS) | UN | 28.32 | 0,1150000 | 1 | 3.45 | UN=3,45 |  |  | 97.704
Meta | 12 |  | INSTALAÇÕES METAIS e ACESSÓRIOS | [8 empty] | 6723.604
Nível 2 | 12.1. | 86888 | VASO SANITÁRIO SIFONADO COM CAIXA ACOPLADA LOUÇA BRANCA - FORNECIMENTO E INSTALAÇÃO. AF_01/2020 | UN | 473.9357 |  |  | 3 | UN=3 | 1357.8991 | 63.9081 | 1421.8072
Serviço | 12.1.1 | 4384 | PARAFUSO NIQUELADO COM ACABAMENTO CROMADO PARA FIXAR PECA SANITARIA, INCLUI PORCA CEGA, ARRUELA E BUCHA DE NYLON TAMANHO S-10 | UN | 24.41 | 2,0000000 | 1 | 6 | UN=6 |  |  | 146.46
Serviço | 12.1.2 | 6138 | ANEL DE VEDACAO, PVC FLEXIVEL, 100 MM, PARA SAIDA DE BACIA / VASO SANITARIO | UN | 11.98 | 1,0000000 | 1 | 3 | UN=3 |  |  | 35.94
Serviço | 12.1.3 | 10422 | BACIA SANITARIA (VASO) COM CAIXA ACOPLADA, SIFAO APARENTE, DE LOUCA BRANCA (SEM ASSENTO) | UN | 404.42 | 1,0000000 | 1 | 3 | UN=3 |  |  | 1213.26
Serviço | 12.1.4 | 37329 | REJUNTE EPOXI, QUALQUER COR | KG | 98.93 | 0,0881000 | 1 | 0.2643 | KG=0,2643 |  |  | 26.1472
Nível 2 | 12.2. | 99635 | VÁLVULA DE DESCARGA METÁLICA, BASE 1 1/2", ACABAMENTO METALICO CROMADO - FORNECIMENTO E INSTALAÇÃO. AF_08/2021 | UN | 369.7888 |  |  | 3 | UN=3 | 1013.8938 | 95.4727 | 1109.3665
Serviço | 12.2.1 | 3148 | FITA VEDA ROSCA, EM PTFE, ROLO DE 18 MM X 50 M (L X C) | UN | 16.56 | 0,0192000 | 1 | 0.0576 | UN=0,0576 |  |  | 0.95386
Serviço | 12.2.2 | 10228 | VALVULA DE DESCARGA METALICA, BASE 1 1/2" E ACABAMENTO METALICO CROMADO | UN | 349.9 | 1,0000000 | 1 | 3 | UN=3 |  |  | 1049.7
Serviço | 12.2.3 | 88248 | AUXILIAR DE ENCANADOR OU BOMBEIRO HIDRÁULICO COM ENCARGOS COMPLEMENTARES | H | 21.16 | 0,9249000 | 1 | 2.7747 | H=2,7747 |  |  | 58.7127
Nível 2 | 12.3. | 86939 | LAVATÓRIO LOUÇA BRANCA COM COLUNA, *44 X 35,5* CM, PADRÃO POPULAR, INCLUSO SIFÃO FLEXÍVEL EM PVC, VÁLVULA E ENGATE FLEXÍVEL 30CM EM PLÁSTICO E COM TORNEIRA CROMADA PADRÃO POPULAR - FORNECIMENTO E INSTALAÇÃO. AF_01/2020 | UN | 466.21 |  |  | 6 | UN=6 | 2579.5552 | 217.7048 | 2797.26
Serviço | 12.3.1 | 86879 | VÁLVULA EM PLÁSTICO 1" PARA PIA, TANQUE OU LAVATÓRIO, COM OU SEM LADRÃO - FORNECIMENTO E INSTALAÇÃO. AF_01/2020 | UN | 9.93 | 1,0000000 | 1 | 6 | UN=6 |  |  | 59.58
Serviço | 12.3.2 | 86883 | SIFÃO DO TIPO FLEXÍVEL EM PVC 1 X 1.1/2 - FORNECIMENTO E INSTALAÇÃO. AF_01/2020 | UN | 12.76 | 1,0000000 | 1 | 6 | UN=6 |  |  | 76.56
Serviço | 12.3.3 | 86884 | ENGATE FLEXÍVEL EM PLÁSTICO BRANCO, 1/2" X 30CM - FORNECIMENTO E INSTALAÇÃO. AF_01/2020 | UN | 11 | 1,0000000 | 1 | 6 | UN=6 |  |  | 66
Serviço | 12.3.4 | 86902 | LAVATÓRIO LOUÇA BRANCA COM COLUNA, *44 X 35,5* CM, PADRÃO POPULAR - FORNECIMENTO E INSTALAÇÃO. AF_01/2020 | UN | 320.44 | 1,0000000 | 1 | 6 | UN=6 |  |  | 1922.64
Serviço | 12.3.5 | 86906 | TORNEIRA CROMADA DE MESA, 1/2" OU 3/4", PARA LAVATÓRIO, PADRÃO POPULAR - FORNECIMENTO E INSTALAÇÃO. AF_01/2020 | UN | 112.08 | 1,0000000 | 1 | 6 | UN=6 |  |  | 672.48
Nível 2 | 12.4. | 86909 | TORNEIRA CROMADA TUBO MÓVEL, DE MESA, 1/2" OU 3/4", PARA PIA DE COZINHA, PADRÃO ALTO - FORNECIMENTO E INSTALAÇÃO. AF_01/2020 | UN | 189.2843 |  |  | 6 | UN=6 | 1111.1928 | 24.5129 | 1135.7057
Serviço | 12.4.1 | 3146 | FITA VEDA ROSCA, EM PTFE, ROLO DE 18 MM X 10 M (L X C) | UN | 4.49 | 0,0210000 | 1 | 0.126 | UN=0,126 |  |  | 0.56574
Serviço | 12.4.2 | 11772 | TORNEIRA METALICA CROMADA, DE MESA/BANCADA, PARA COZINHA, BICA MOVEL, COM AREJADOR, 1/2" OU 3/4" | UN | 189.19 | 1,0000000 | 1 | 6 | UN=6 |  |  | 1135.14
Nível 2 | 12.5. | 86882 | SIFÃO DO TIPO GARRAFA/COPO EM PVC 1.1/4 X 1.1/2" - FORNECIMENTO E INSTALAÇÃO. AF_01/2020 | UN | 19.2186 |  |  | 6 | UN=6 | 98.5371 | 16.7744 | 115.3115
Serviço | 12.5.1 | 3146 | FITA VEDA ROSCA, EM PTFE, ROLO DE 18 MM X 10 M (L X C) | UN | 4.49 | 0,0420000 | 1 | 0.252 | UN=0,252 |  |  | 1.1315
Serviço | 12.5.2 | 6146 | SIFAO PLASTICO TIPO COPO PARA TANQUE, 1.1/4 X 1.1/2" | UN | 19.03 | 1,0000000 | 1 | 6 | UN=6 |  |  | 114.18
Nível 2 | 12.6. | 86880 | VÁLVULA EM PLÁSTICO CROMADO TIPO AMERICANA 3.1/2" X 1.1/2" SEM ADAPTADOR PARA PIA - FORNECIMENTO E INSTALAÇÃO. AF_01/2020 | UN | 24.0255 |  |  | 6 | UN=6 | 128.1074 | 16.0457 | 144.1531
Serviço | 12.6.1 | 3146 | FITA VEDA ROSCA, EM PTFE, ROLO DE 18 MM X 10 M (L X C) | UN | 4.49 | 0,0480000 | 1 | 0.288 | UN=0,288 |  |  | 1.2931
Serviço | 12.6.2 | 6155 | VALVULA EM PLASTICO CROMADO TIPO AMERICANA PARA PIA DE COZINHA 3.1/2" X 1.1/2 ", SEM ADAPTADOR | UN | 23.81 | 1,0000000 | 1 | 6 | UN=6 |  |  | 142.86
Meta | 13 |  | REVESTIMENTOS | [8 empty] | 26913.9564
Nível 2 | 13.1. | 101094 | PISO PODOTÁTIL DE ALERTA OU DIRECIONAL, DE BORRACHA, ASSENTADO SOBRE ARGAMASSA. AF_05/2020 | M | 145.0629 |  |  | 39.25 | M=39,25 | 5283.9302 | 409.7887 | 5693.7188
Serviço | 13.1.1 | 1379 | CIMENTO PORTLAND COMPOSTO CP II-32 | KG | 0.85 | 0,2400000 | 1 | 9.42 | KG=9,42 |  |  | 8.007
Serviço | 13.1.2 | 37595 | ARGAMASSA COLANTE TIPO AC III | KG | 2.46 | 1,2150000 | 1 | 47.6888 | KG=47,68875 |  |  | 117.3143
Serviço | 13.1.3 | 38186 | PISO TATIL DE ALERTA OU DIRECIONAL, DE BORRACHA, COLORIDO, 25 X 25 CM, E = 12 MM, PARA ARGAMASSA | M2 | 567.48 | 0,2500000 | 1 | 9.8125 | L1 x L2=9,8125 |  |  | 5568.3975
Nível 2 | 13.2. |  | PISO TÁTIL DE ALERTA OU DIRECIONAL, EM INOX | M | 106.25 |  |  | 41.25 | M=41,25 | 4382.8125 | #REF! | 4382.8125
Serviço | 13.2.1 | comp | PISO TATIL DE ALERTA OU DIRECIONAL, DE BORRACHA, COLORIDO, 25 X 25 CM, E = 12 MM, PARA ARGAMASSA | M2 | 425 | 0.25 |  | 10.3125 | L1 x L2=10,3125 |  |  | 4382.8125
Nível 2 | 13.3. | 87249 | REVESTIMENTO CERÂMICO PARA PISO COM PLACAS TIPO ESMALTADA DE DIMENSÕES 45X45 CM APLICADA EM AMBIENTES DE ÁREA MENOR QUE 5 M2. AF_02/2023_PE | M2 | 54.3242 |  |  | #REF! | L1 x L2=247,17575 | 10297.5884 | 3130.0285 | 13427.617
Serviço | 13.3.1 | 1287 | PISO EM CERAMICA ESMALTADA, COR LISA, PEI MAIOR OU IGUAL A 4, FORMATO MENOR OU IGUAL A 2025 CM2 | M2 | 41.43 | 1,1136000 | 1 | 275.2549 | L1 x L2=275,2549152 |  |  | 11403.8111
Serviço | 13.3.2 | 1381 | ARGAMASSA COLANTE AC I PARA CERAMICAS | KG | 0.8 | 9,1325000 | 1 | 2257.3325 | KG=2257,332536875 |  |  | 1805.866
Serviço | 13.3.3 | 34357 | REJUNTE CIMENTICIO, QUALQUER COR | KG | 4.69 | 0,1880000 | 1 | 46.469 | KG=46,469041 |  |  | 217.9398
Nível 2 | 13.4. | 87267 | REVESTIMENTO CERÂMICO PARA PAREDES INTERNAS COM PLACAS TIPO ESMALTADA DE DIMENSÕES 20X20 CM APLICADAS A MEIA ALTURA DAS PAREDES. AF_02/2023_PE | M2 | 46.829 |  |  | #REF! | l x l=43,12 | 1516.4699 | 502.7945 | 2019.2644
Serviço | 13.4.1 | 536 | REVESTIMENTO PARA PAREDE, EM CERAMICA ESMALTADA, FORMATO MENOR OU IGUAL A 2025 CM2 | M2 | 38.54 | 1,0618000 | 1 | 45.7848 | L1 x L2=45,784816 |  |  | 1764.5468
Serviço | 13.4.2 | 1381 | ARGAMASSA COLANTE AC I PARA CERAMICAS | KG | 0.8 | 4,9100000 | 1 | 211.7192 | KG=211,7192 |  |  | 169.3754
Serviço | 13.4.3 | 34357 | REJUNTE CIMENTICIO, QUALQUER COR | KG | 4.69 | 0,4220000 | 1 | 18.1966 | KG=18,19664 |  |  | 85.3422
Nível 2 | 13.5. | 98689 | SOLEIRA EM GRANITO, LARGURA 15 CM, ESPESSURA 2,0 CM. AF_09/2020 | M | 119.0534 |  |  | #REF! | M=11,68 | 1245.9723 | 144.5714 | 1390.5437
Serviço | 13.5.1 | 20232 | SOLEIRA EM GRANITO, POLIDO, TIPO ANDORINHA/ QUARTZ/ CASTELO/ CORUMBA OU OUTROS EQUIVALENTES DA REGIAO, L= *15* CM, E= *2,0* CM | M | 115.88 | 1,0000000 | 1 | 11.68 | M=11,68 |  |  | 1353.4784
Serviço | 13.5.2 | 37595 | ARGAMASSA COLANTE TIPO AC III | KG | 2.46 | 1,2900000 | 1 | 15.0672 | KG=15,0672 |  |  | 37.0653
Meta | 14 |  | PISOS INTERNOS E EXTERNOS | [8 empty] | 10379.8482
Nível 2 | 14.1. | 95241 | LASTRO DE CONCRETO MAGRO, APLICADO EM PISOS, LAJES SOBRE SOLO OU RADIERS, ESPESSURA DE 5 CM. AF_01/2024 | M2 | 27.6938 |  |  | #REF! | L1 x L2=197,4526 | 3833.2656 | 1634.9551 | 5468.2207
Serviço | 14.1.1 | 94968 | CONCRETO MAGRO PARA LASTRO, TRAÇO 1:4,5:4,5 (EM MASSA SECA DE CIMENTO/ AREIA MÉDIA/ BRITA 1) - PREPARO MECÂNICO COM BETONEIRA 600 L. AF_05/2021 | M3 | 401.36 | 0,0690000 | 1 | 13.6242 | L1 x L2 x H=13,6242294 |  |  | 5468.2207
Nível 2 | 14.2. | 87620 | CONTRAPISO EM ARGAMASSA TRAÇO 1:4 (CIMENTO E AREIA), PREPARO MECÂNICO COM BETONEIRA 400 L, APLICADO EM ÁREAS SECAS SOBRE LAJE, ADERIDO, ACABAMENTO NÃO REFORÇADO, ESPESSURA 2CM. AF_07/2021 | M2 | 24.875 |  |  | #REF! | L1 x L2=197,4526 | 3466.9415 | 1444.686 | 4911.6275
Serviço | 14.2.1 | 1379 | CIMENTO PORTLAND COMPOSTO CP II-32 | KG | 0.85 | 0,5000000 | 1 | 98.7263 | KG=98,7263 |  |  | 83.9174
Serviço | 14.2.2 | 7334 | ADITIVO ADESIVO LIQUIDO PARA ARGAMASSAS DE REVESTIMENTOS CIMENTICIOS | L | 17.1 | 0,2100000 | 1 | 41.465 | L=41,465046 |  |  | 709.0523
Serviço | 14.2.3 | 87301 | ARGAMASSA TRAÇO 1:4 (EM VOLUME DE CIMENTO E AREIA MÉDIA ÚMIDA) PARA CONTRAPISO, PREPARO MECÂNICO COM BETONEIRA 400 L. AF_08/2019 | M3 | 672.87 | 0,0310000 | 1 | 6.121 | L1 x L2 x H=6,1210306 |  |  | 4118.6579
Meta | 15 |  | ESQUADRIAS | [8 empty] | 19578.8537
Nível 2 | 15.1. | 91315 | KIT DE PORTA DE MADEIRA PARA PINTURA, SEMI-OCA (LEVE OU MÉDIA), PADRÃO POPULAR, 90X210CM, ESPESSURA DE 3,5CM, ITENS INCLUSOS: DOBRADIÇAS, MONTAGEM E INSTALAÇÃO DO BATENTE, FECHADURA COM EXECUÇÃO DO FURO - FORNECIMENTO E INSTALAÇÃO. AF_12/2019 | UN | 1156.62 |  |  | 6 | UN=6 | 5698.1934 | 1241.5266 | 6939.72
Serviço | 15.1.1 | 90823 | PORTA DE MADEIRA PARA PINTURA, SEMI-OCA (LEVE OU MÉDIA), 90X210CM, ESPESSURA DE 3,5CM, INCLUSO DOBRADIÇAS - FORNECIMENTO E INSTALAÇÃO. AF_12/2019 | UN | 530.83 | 1,0000000 | 1 | 6 | UN=6 |  |  | 3184.98
Serviço | 15.1.2 | 91292 | BATENTE PARA PORTA DE MADEIRA, FIXAÇÃO COM ARGAMASSA, PADRÃO POPULAR. FORNECIMENTO E INSTALAÇÃO. AF_12/2019 | UN | 397.19 | 1,0000000 | 1 | 6 | UN=6 |  |  | 2383.14
Serviço | 15.1.3 | 91304 | FECHADURA DE EMBUTIR COM CILINDRO, EXTERNA, COMPLETA, ACABAMENTO PADRÃO POPULAR, INCLUSO EXECUÇÃO DE FURO - FORNECIMENTO E INSTALAÇÃO. AF_12/2019 | UN | 114.36 | 1,0000000 | 1 | 6 | UN=6 |  |  | 686.16
Serviço | 15.1.4 | 100660 | ALIZAR DE 5X1,5CM PARA PORTA FIXADO COM PREGOS, PADRÃO POPULAR - FORNECIMENTO E INSTALAÇÃO. AF_12/2019 | M | 11.2 | 10,2000000 | 1 | 61.2 | M=61,2 |  |  | 685.44
Nível 2 | 15.2. | 102183 | PORTA PIVOTANTE DE VIDRO TEMPERADO, 2 FOLHAS DE 90X210 CM, ESPESSURA DE 10MM, INCLUSIVE ACESSÓRIOS. AF_01/2021 | UN | 1580.72 |  |  | 2 | UN=2 | 2931.9144 | 229.5256 | 3161.44
Serviço | 15.2.1 | 3104 | CONJ. DE FERRAGENS PARA PORTA DE VIDRO TEMPERADO, EM ZAMAC CROMADO, CONTEMPLANDO DOBRADICA INF., DOBRADICA SUP., PIVO PARA DOBRADICA INF., PIVO PARA DOBRADICA SUP., FECHADURA CENTRAL EM ZAMC. CROMADO, CONTRA FECHADURA DE PRESSAO | CJ | 185.56 | 2,0000000 | 1 | 4 | CJ=4 |  |  | 742.24
Serviço | 15.2.2 | 5031 | VIDRO TEMPERADO INCOLOR PARA PORTA DE ABRIR, E = 10 MM (SEM FERRAGENS E SEM COLOCACAO) | M2 | 320 | 3,7800000 | 1 | 7.56 | L1 x L2=7,56 |  |  | 2419.2
Nível 2 | 15.3. | 94570 | JANELA DE ALUMÍNIO DE CORRER COM 2 FOLHAS PARA VIDROS, COM VIDROS, BATENTE, ACABAMENTO COM ACETATO OU BRILHANTE E FERRAGENS, EXCLUSIVE ALIZAR E CONTRAMARCO, FIXAÇÃO COM PARAFUSO. FORNECIMENTO E INSTALAÇÃO. AF_11/2024 | M2 | 453.4733 |  |  | 9.6 | l x l=9,6 | 4275.8143 | 77.529 | 4353.3433
Serviço | 15.3.1 | 4377 | PARAFUSO DE ACO ZINCADO COM ROSCA SOBERBA, CABECA CHATA E FENDA SIMPLES, DIAMETRO 4,2 MM, COMPRIMENTO * 32 * MM | UN | 0.2 | 9,2000000 | 1 | 88.32 | UN=88,32 |  |  | 17.664
Serviço | 15.3.2 | 36896 | JANELA DE CORRER, EM ALUMINIO PERFIL 25, 100 X 120 CM (A X L), 2 FLS MOVEIS, SEM BANDEIRA, ACABAMENTO BRANCO OU BRILHANTE, BATENTE DE 6 A 7 CM, COM VIDRO 4 MM, SEM GUARNICAO | UN | 522.45 | 0,8333000 | 1 | 7.9997 | UN=7,99968 |  |  | 4179.4328
Serviço | 15.3.3 | 39961 | SILICONE ACETICO USO GERAL INCOLOR 280 G | UN | 24.37 | 0,6678571 | 1 | 6.4114 | UN=6,41142816 |  |  | 156.2465
Nível 2 | 15.4. | 100700 | PORTA DE MADEIRA COMPENSADA LISA PARA PINTURA, 120X210X3,5CM, 2 FOLHAS, INCLUSO ADUELA 2A, ALIZAR 2A E DOBRADIÇAS. AF_12/2019 | UN | 895.8285 |  |  | 2 | UN=2 | 1576.9188 | 214.7382 | 1791.6571
Serviço | 15.4.1 | 184 | BATENTE / PORTAL / ADUELA / MARCO EM MADEIRA MACICA COM REBAIXO, E = *3* CM, L = *14* CM, PARA PORTAS DE GIRO DE *60 CM A 120* CM X *210* CM, PINUS / EUCALIPTO / VIROLA OU EQUIVALENTE DA REGIAO (NAO INCLUI ALIZARES) | JG | 216.77 | 1,0000000 | 1 | 2 | JG=2 |  |  | 433.54
Serviço | 15.4.2 | 2433 | DOBRADICA EM ACO/FERRO, 3" X 2 1/2", E= 1,2 A 1,8 MM, SEM ANEL, CROMADO OU ZINCADO, TAMPA CHATA, COM PARAFUSOS | UN | 11.55 | 6,0000000 | 1 | 12 | UN=12 |  |  | 138.6
Serviço | 15.4.3 | 10553 | PORTA DE MADEIRA, FOLHA MEDIA (NBR 15930) DE 600 X 2100 MM, DE 35 MM A 40 MM DE ESPESSURA, NUCLEO SEMI-SOLIDO (SARRAFEADO), CAPA LISA EM HDF, ACABAMENTO EM PRIMER PARA PINTURA | UN | 253.25 | 2,0000000 | 1 | 4 | UN=4 |  |  | 1013
Serviço | 15.4.4 | 11055 | PARAFUSO ROSCA SOBERBA ZINCADO CABECA CHATA FENDA SIMPLES 3,5 X 25 MM (1 ") | UN | 0.07 | 39,6000000 | 1 | 79.2 | UN=79,2 |  |  | 5.544
Serviço | 15.4.5 | 20017 | GUARNICAO / ALIZAR / VISTA LISA EM MADEIRA MACICA, PARA PORTA, E = *1* CM, L = *5* CM, CEDRINHO / ANGELIM COMERCIAL / TAURI/ CURUPIXA / PEROBA / CUMARU OU EQUIVALENTE DA REGIAO | M | 12.73 | 6,3000000 | 1 | 12.6 | M=12,6 |  |  | 160.398
Serviço | 15.4.6 | 20247 | PREGO DE ACO POLIDO COM CABECA 15 X 15 (1 1/4 X 13) | KG | 16.35 | 0,0315000 | 1 | 0.063 | KG=0,063 |  |  | 1.0301
Serviço | 15.4.7 | 39027 | PREGO DE ACO POLIDO COM CABECA 19 X 36 (3 1/4 X 9) | KG | 14.75 | 0,2250000 | 1 | 0.45 | KG=0,45 |  |  | 6.6375
Serviço | 15.4.8 | 88627 | ARGAMASSA TRAÇO 1:0,5:4,5 (EM VOLUME DE CIMENTO, CAL E AREIA MÉDIA ÚMIDA) PARA ASSENTAMENTO DE ALVENARIA, PREPARO MANUAL. AF_08/2019 | M3 | 658.15 | 0,0250000 | 1 | 0.05 | L1 x L2 x H=0,05 |  |  | 32.9075
Nível 2 | 15.5. | 94569 | JANELA DE ALUMÍNIO TIPO MAXIM-AR, COM VIDROS, BATENTE E FERRAGENS, EXCLUSIVE ALIZAR, ACABAMENTO E CONTRAMARCO, FIXAÇÃO COM PARAFUSO. FORNECIMENTO E INSTALAÇÃO. AF_11/2024 | M2 | 834.8704 |  |  | 1.32 | l x l=1,32 | 1068.1837 | 33.8453 | 1102.029
Serviço | 15.5.1 | 4377 | PARAFUSO DE ACO ZINCADO COM ROSCA SOBERBA, CABECA CHATA E FENDA SIMPLES, DIAMETRO 4,2 MM, COMPRIMENTO * 32 * MM | UN | 0.2 | 24,4000000 | 1 | 32.208 | UN=32,208 |  |  | 6.4416
Serviço | 15.5.2 | 34381 | JANELA MAXIM-AR, EM ALUMINIO PERFIL 25, 60 X 80 CM (A X L), ACABAMENTO BRANCO OU BRILHANTE, BATENTE DE 4 A 5 CM, COM VIDRO 4 MM, SEM GUARNICAO/ALIZAR | UN | 384.73 | 2,0833000 | 1 | 2.75 | UN=2,749956 |  |  | 1057.9906
Serviço | 15.5.3 | 39961 | SILICONE ACETICO USO GERAL INCOLOR 280 G | UN | 24.37 | 1,1687500 | 1 | 1.5428 | UN=1,54275 |  |  | 37.5968
Nível 2 | 15.6. | 102183 | PORTA PIVOTANTE DE VIDRO TEMPERADO, 2 FOLHAS DE 90X210 CM, ESPESSURA DE 10MM, INCLUSIVE ACESSÓRIOS. AF_01/2021 | UN | 1580.72 |  |  | 1 | UN=1 | 1465.9572 | 114.7628 | 1580.72
Serviço | 15.6.1 | 3104 | CONJ. DE FERRAGENS PARA PORTA DE VIDRO TEMPERADO, EM ZAMAC CROMADO, CONTEMPLANDO DOBRADICA INF., DOBRADICA SUP., PIVO PARA DOBRADICA INF., PIVO PARA DOBRADICA SUP., FECHADURA CENTRAL EM ZAMC. CROMADO, CONTRA FECHADURA DE PRESSAO | CJ | 185.56 | 2,0000000 | 1 | 2 | CJ=2 |  |  | 371.12
Serviço | 15.6.2 | 5031 | VIDRO TEMPERADO INCOLOR PARA PORTA DE ABRIR, E = 10 MM (SEM FERRAGENS E SEM COLOCACAO) | M2 | 320 | 3,7800000 | 1 | 3.78 | L1 x L2=3,78 |  |  | 1209.6
Nível 2 | 15.7. | 94572 | JANELA DE ALUMÍNIO DE CORRER COM 3 FOLHAS (2 VENEZIANAS E 1 PARA VIDRO), COM VIDROS, BATENTE E FERRAGENS, EXCLUSIVE ACABAMENTO, ALIZAR E CONTRAMARCO, FIXAÇÃO COM PARAFUSO. FORNECIMENTO E INSTALAÇÃO. AF_11/2024 | M2 | 649.9444 |  |  | 1 | l x l=1 | 637.964 | 11.9804 | 649.9444
Serviço | 15.7.1 | 4377 | PARAFUSO DE ACO ZINCADO COM ROSCA SOBERBA, CABECA CHATA E FENDA SIMPLES, DIAMETRO 4,2 MM, COMPRIMENTO * 32 * MM | UN | 0.2 | 9,2000000 | 1 | 9.2 | UN=9,2 |  |  | 1.84
Serviço | 15.7.2 | 39961 | SILICONE ACETICO USO GERAL INCOLOR 280 G | UN | 24.37 | 0,6678571 | 1 | 0.66786 | UN=0,6678571 |  |  | 16.2757
Serviço | 15.7.3 | 44054 | JANELA VENEZIANA DE CORRER, EM ALUMINIO PERFIL 25, 100 X 120 CM (A X L), 3 FLS (2 VENEZIANAS E 1 VIDRO), SEM BANDEIRA, ACABAMENTO BRANCO OU BRILHANTE, BATENTE DE 8 A 9 CM, COM VIDRO 4 MM, SEM GUARNICAO/ALIZAR | UN | 758.68 | 0,8328000 | 1 | 0.8328 | UN=0,8328 |  |  | 631.8287
Meta | 16 |  | PINTURA | [8 empty] | 11669.467
Nível 2 | 16.1. | 88485 | FUNDO SELADOR ACRÍLICO, APLICAÇÃO MANUAL EM PAREDE, UMA DEMÃO. AF_04/2023 | M2 | 1.2495 |  |  | #REF! | L1 x L2=733,684 | 490.916 | 425.8222 | 916.7382
Serviço | 16.1.1 | 6085 | SELADOR ACRILICO OPACO PREMIUM INTERIOR/EXTERIOR | L | 7.5 | 0,1666000 | 1 | 122.2318 | L=122,2317544 |  |  | 916.7382
Nível 2 | 16.2. | 88496 | EMASSAMENTO COM MASSA LÁTEX, APLICAÇÃO EM TETO, DUAS DEMÃOS, LIXAMENTO MANUAL. AF_04/2023 | M2 | 5.8736 |  |  | #REF! | L1 x L2=195,6526 | 482.0349 | 667.1424 | 1149.1773
Serviço | 16.2.1 | 3767 | LIXA EM FOLHA PARA PAREDE OU MADEIRA, NUMERO 120, COR VERMELHA | UN | 1.45 | 0,0802000 | 1 | 15.6913 | UN=15,69133852 |  |  | 22.7524
Serviço | 16.2.2 | 43626 | MASSA CORRIDA PARA SUPERFICIES DE AMBIENTES INTERNOS | KG | 4.3 | 1,3389000 | 1 | 261.9593 | KG=261,95926614 |  |  | 1126.4248
Nível 2 | 16.3. | 88495 | EMASSAMENTO COM MASSA LÁTEX, APLICAÇÃO EM PAREDE, UMA DEMÃO, LIXAMENTO MANUAL. AF_04/2023 | M2 | 3.1338 |  |  | #REF! | l x l=788,362 | 1189.2233 | 1281.3771 | 2470.6004
Serviço | 16.3.1 | 43626 | MASSA CORRIDA PARA SUPERFICIES DE AMBIENTES INTERNOS | KG | 4.3 | 0,7288000 | 1 | 574.5582 | KG=574,5582256 |  |  | 2470.6004
Nível 2 | 16.4. | 88488 | PINTURA LÁTEX ACRÍLICA PREMIUM, APLICAÇÃO MANUAL EM TETO, DUAS DEMÃOS. AF_04/2023 | M2 | 7.6753 |  |  | #REF! | l x l=195,6526 | 966.0841 | 535.6113 | 1501.6953
Serviço | 16.4.1 | 7356 | TINTA LATEX ACRILICA PREMIUM, COR BRANCO FOSCO | L | 33.59 | 0,2285000 | 1 | 44.7066 | L=44,7066191 |  |  | 1501.6953
Nível 2 | 16.5. | 88489 | PINTURA LÁTEX ACRÍLICA PREMIUM, APLICAÇÃO MANUAL EM PAREDES, DUAS DEMÃOS. AF_04/2023 | M2 | 7.6753 |  |  | #REF! | L1 x L2=733,684 | 3957.4494 | 1673.8065 | 5631.2558
Serviço | 16.5.1 | 7356 | TINTA LATEX ACRILICA PREMIUM, COR BRANCO FOSCO | L | 33.59 | 0,2285000 | 1 | 167.6468 | L=167,646794 |  |  | 5631.2558
Meta | 17 |  | PAISAGISMO | [8 empty] | 122.8167
Nível 2 | 17.1. | 98503 | PLANTIO DE GRAMA EM PAVIMENTO CONCREGRAMA. AF_07/2024 | M2 | 24.5633 |  |  | 5 | l x l=5 | 109.7311 | 13.0856 | 122.8167
Serviço | 17.1.1 | 3322 | GRAMA ESMERALDA OU SAO CARLOS OU CURITIBANA, EM PLACAS, SEM PLANTIO | M2 | 25.95 | 0,6372000 | 1 | 3.186 | L1 x L2=3,186 |  |  | 82.6767
Serviço | 17.1.2 | 7253 | TERRA VEGETAL (GRANEL) | M3 | 180 | 0,0446000 | 1 | 0.223 | L1 x L2 x H=0,223 |  |  | 40.14
|  | ultimaln | ULTIMO ITEM | [6 empty] | Material | Mão de obra
|  |  | TOTAL GERAL DA OBRA | [6 empty] | 235865.0398 |  | 299881.2465
|  |  | VAZIO | Valor do M2 da obra (custo) | [7 empty] | 1361.3021
| BDI |  | BDI% | 24.3% | [7 empty] | 72878.7012
|  |  | VAZIO | Valor do M2 (BDI) | [7 empty] | 330.8307
|  |  | TOTAL GERAL COM BDI | [8 empty] | 372759.9477
|  |  | VAZIO | Valor do M2 da obra (total) | [7 empty] | 1692.1329