## Table 1
PO - PLANILHA ORÇAMENTÁRIA
Orçamento Base para Licitação - OGU
Nº OPERAÇÃO |  | Nº TransfereGOV | PROPONENTE / TOMADOR | APELIDO DO EMPREENDIMENTO
1087804-51 |  | 943732 | PREFEITURA MUNICIPAL DE SALTO DO JACUÍ | PAVIMENTAÇÃO URBANA
DATA BASE |  | DATA BASE | DESCRIÇÃO DO LOTE | MUNICÍPIO / UF |  | BDI 1 | BDI 2 | BDI 3
(N/D: 'Referência 08-2025.xlsm) |  | 08-25 (DES.) | TRECHOS URBANOS | SALTO DO JACUÍ -RS |  | 28,44% | 0,00% | 0,00%
Item | Fonte | Código | Descrição | Unidade | Quantidade | BDI (%) | Preço Unitário (R$) | Preço Total (R$)
1.3. | Composição | 1 | ADMINISTRAÇÃO LOCAL | MÊS | 6 | BDI 1 | 1186.68 | 7120.08
1.5. | SINAPI | 100289 | VIGIA COM ENCARGOS | H | 300 | BDI 1 | 24.01 | 7203
1.6. | SINAPI | 2706 | ENGENHEIRO CIVIL DE OBRA JUNIOR | H | 30 | BDI 1 | 142.35 | 4270.5
3.1. | SINAPI | 101530 | ENTRADA DE ENERGIA ELÉTRICA, SUBTERRÂNEA, TRIFÁSICA, COM CAIXA DE SOBREPOR, CABO DE 16MM2 E DISJUNTOR DIN 50A. AF_07/2020_P | UN | 1 | BDI 1 | 1914.48 | 1914.48
3.2. | SINAPI-I | 101883 | QUADRO DE DISTRIBUIÇÃO DE ENERGIA EM CHAPA DE AÇO GALVANIZADO, DE EMBUTOR, COM BARRAMENTO TRIFÁSICO, PARA 18 DISJUNTORES DIN 100A - FORNECIMENTO E INSTALAÇÃO. AF_10/2020 | UN | 1 | BDI 1 | 792.14 | 792.14
3.3. | SINAPI | 101876 | QUADRO DE DISTRIBUIÇÃO DE ENERGIA EM PVC, DE EMBUTIR, SEM BARRAMENTO, PARA 6 DISJUNTORES - FORNECIMENTO E INSTALAÇÃO. AF_10/2020 | UN | 1 | BDI 1 | 138.22 | 138.22
3.4. | Composição | 3 | CABO PP 4X4,0 MM² - FORNECIMENTOI E INSTALAÇÃO. AF 12/2025 | M | 384.08 | BDI 1 | 24.24 | 9310.0992
3.5. | SINAPI | 91935 | CABO DE COBRE FLEXÍVEL ISOLADO, 16mm², ANTI-CHAMA 0,6/1,0 KV, PARA CIRCUITOS TERMINAIS - FORNECIMENTO E INSTALAÇÃO. AF -03/2023 | M | 74.44 | BDI 1 | 33.1 | 2463.964
3.6. | SINAPI | 91927 | CABO DE COBRE FLEXÍVEL ISOLADO, 2,5 MM², ANTI-CHAMA 0,6/1,0 KV, PARA CIRCUITOS TERMINAIS - FORNECIMENTO E INSTALAÇÃO. AF -12/2015 - FASE, NEUTRO E TERRA | M | 110.5 | BDI 1 | 6.33 | 699.465
3.7. | SINAPI | 91931 | CABO DE COBRE FLEXÍVEL ISOLADO, 66MM², ANTI-CHAMA 0,6/1,0 KV, PARA CIRCUITOS TERMINAIS - FORNECIMENTO E INSTALAÇÃO. AF -12/2015 - FASE, NEUTRO E TERRA | M | 52.5 | BDI 1 | 13.28 | 697.2
3.8. | SINAPI | 97882 | CAIXA ENTERRADA ELÉTRICA RETANGULAR, EM CONCRETO PRÉ-MOLDADO, FUNDO COM BRITA, DIMENSÕES INTERNAS: 0,4 X 0,4 X 0,4 M. AF_12/2020 | UN | 29 | BDI 1 | 289.92 | 8407.68
3.9. | SINAPI | 92023 | INTERRUPTOR SIMPLES | UN | 1 | BDI 1 | 71.16 | 71.16
4.0. | SINAPI | 92023 | INTERRUPTOR DUPLO | UN | 1 | BDI 1 | 71.16 | 71.16
4.1. | SINAPI | 97597 | SENSOR DE PRESENÇA COM FOTOCÉLULA, FIXAÇÃO EM TETO - FORNECIMENTO E INSTALAÇÃO. AF -09/2024 | UN | 2 | BDI 1 | 90.51 | 181.02
4.2. | SINAPI | 92000 | TOMADA DE EMBUTIR (1 MÓDULO), 2P + T 10 A, INCLUINDO SUPORTE E PLACA - FORNECIMENTO E INSTALAÇÃO. AF_ 03/2023 | UN | 4 | BDI 1 | 49.05 | 196.2
4.3. | SINAPI | 91996 | TOMADA MÉDIA DE EMBUTIR 29 + T 10 A, INCLUINDO SUPORTE E PLACA - FORNECIMENTO E INSTALAÇÃO. AF -12/2015 | UN | 4 | BDI 1 | 49.05 | 196.2
4.4. | SINAPI | 91992 | TOMADA ALTA DE EMBUTIR 2P+T 10 A, INCLUINDO SUPORTE E PLACA - FORNECIMENTO E INSTALAÇÃO. AF -12/2015 | UN | 1 | BDI 1 | 62.12 | 62.12
4.5. | SINAPI | 91855 | ELETRODUTO FLEXÍVEL CORRUGADO REFORÇADO, PVC, DN 25 MM (3/4''), PARA CIRCUITOS TERMINAIS, INSTALADOEM PAREDE - FORNECIMENTO E INSTALAÇÃO. AF -12/2025 | M | 36.83 | BDI 1 | 15.91 | 585.9653
4.6. | SINAPI | 91868 | ELETRODUTO RÍGIDO ROSCÁVEL, PVC, DN 32 MM (1''), PARA CIRCUITOS TERMINAIS, INSTALADO EM LAJE - FORNECIMENTO E INSTALAÇÃO. AF_03/2023 | M | 257.96 | BDI 1 | 21.16 | 5458.4336
4.7. | Composição | 4 | DISJUNTOR BIPOLAR TIPO DIN, CORRENTE NOMINAL DE 16A - FORNECIMENTO E INSTALAÇÃO. AF -10/2020 | UN | 5 | BDI 1 | 14.8 | 74
4.8. | Composição | 5 | DISJUNTOR BIPOLAR TIPO DIN, CORRENTE NOMINAL DE 25A - FORNECIMENTO E INSTALAÇÃO. AF_10/2020 | UN | 2 | BDI 1 | 17.17 | 34.34
4.9. | Composição | 6 | DISJUNTOR BIPOLAR TIPO DIN, CORRENTE NOMINAL DE 32A - FORNECIMENTO E INSTALAÇAO. AF_10/2020 | UN | 2 | BDI 1 | 19.17 | 38.34
5.0. | SINAPI | 91939 | CAIXA RETANGULAR 4" X 2" ALTA (2,00 M DO PISO), PVC, INSTALADA EM PAREDE- FORNECIMENTO E INSTALAÇÃO. AF_ 12/2015 | UN | 1 | BDI 1 | 41.48 | 41.48
5.1. | SINAPI | 91940 | CAIXA RETANGULAR A" X 2" MÉDIA (1,30 M DO PISO), PVC, INSTALADA EM PAREDE - FORNECIMENTO E INSTALAÇÃO. AF_12/2015 | UN | 6 | BDI 1 | 24.04 | 144.24
5.2. | SINAPI | 91944 | CAIXA RETANGULAR 4" X 4" BAIXA (0,30 M DO PISO), PVC, INSTALADA EM PAREDE - FORNECIMENTO E INSTALAÇÃO. AF_12/2015 | UN | 4 | BDI 1 | 19.7 | 78.8
4.1. | Composição | 6 | FONTE DRIVER 120W 12V BIVOLT | UN | 31 | BDI 1 | 216.92 | 6724.52
4.2. | Composição | 7 | MANGUEIRA DE LED NEON 12V - FORNECIMENTO E INSTALAÇÃO | M | 148.55 | BDI 1 | 59.97 | 8908.5435
4.4. | SINAPI | 101657 | LUMINÁRIA DE ALUMÍNIO ANODIZADO, COM QUATRO PÉTALAS, COM 100W CADA LUMINÁRIA - POSTE DE AÇO 7,00 M - FORNECIMENTO E INSTALAÇÃO | UN | 16 | BDI 1 | 466.28 | 7460.48
4.5. | Composição | 8 | LUMINÁRIA LED REFLETOR RETANGULAR BIVOLT, LUZ AMARELA, 50 W - FORNECIMENTO E INSTALAÇÃO - COM GRADE DE PROTEÇÃO | UN | 13 | BDI 1 | 242.44 | 3151.72
4.6. | Composição | 9 | POSTE DE AÇO 7,00 - PINTADO | UN | 4 | BDI 1 | 1658.8 | 6635.2
4.7. | Composição | 10 | POSTE DE AÇO 4,00M - PINTADO | UN | 12 | BDI 1 | 446.6 | 5359.2
4.8. | Composição | 11 | BALIZADOR DE EMBUTIR PAREDE P/ ESCADA E RAMPA | UN | 14 | BDI 1 | 38.28 | 535.92
4.9. | SINAPI | 101657 | LUMINÁRIA DECORATIVA CÔNICA, COM LÂMPADAS DE LED 80W, COM POSTE RETO DE AÇO 4,00 M - FORNECIMENTO E INSTALAÇÃO | UN | 12 | BDI 1 | 466.28 | 5595.36
5.0. | Composição | 12 | LUMINÁRIA LED PARA PISCINA 25W - FORNECIMENTO E INSTALAÇÃO | UN | 5 | BDI 1 | 242.44 | 1212.2
5.1. | Local | 13 | LUMINÁRIA TIPO PLAFON QUADRADA, DE SOBREPOR, COM LED DE 24 W - FORNECIMENTO E INSTALAÇÃO. AF -09/2024 | UN | 7 | BDI 1 | 49.73 | 348.11
5.2. | SINAPI | 7602 | TORNEIRA DE METAL, PARA TANQUE/JARDIM DE PAREDE, COM BICO PLÁSTICO, CANO CURTO, ÁREA EXTERNA, PADRÃO POPULAR/USO GERAL, 1/2" OU 3/4" (REF 1128) | UN | 1 | BDI 1 | 104.59 | 104.59
5.3. | SINAPI | 91785 - 12/2024 | (COMPOSIÇÃO REPRESENTATIVA) DO SERVIÇO DE INSTALAÇÃO DE TUBOS DE PVC, SOLDÁVEL, ÁGUA FRIA, DN 25 MM (INSTALADO EM RAMAL, SUB-RAMAL, RAMAL DE DISTRIBUIÇÃO OU PRUMADA), INCLUSIVE CONEXÕES, CORTES E FIXAÇÕES, PARA PRÉDIOS. AF_10/2015 | M | 20 | BDI 1 | 56.87 | 1137.4
5.4. | SINAPI | 89957 - 12/2024 | PONTO DE CONSUMO TERMINAL DE ÁGUA FRIA E QUENTE (SUBRAMAL) COM TUBULAÇÃO DE PVC, DN 25 MM, INSTALADO EM RAMAL DE ÁGUA, INCLUSOS RASGO E CHUMBAMENTO EM ALVENARIA AF_12/2014 (P/ CHIMARRÓDROMO) | UN | 16.94 | BDI 1 | 179.98 | 3048.8612
5.5. | Composição | 14 | REGISTRO DE GAVETA BRUTO, LATÃO, ROSCÁVEL, 3/4"- FORNECIMENTO E INSTALAÇÃO. AF_08/2021 | UN | 1 | BDI 1 | 64.31 | 64.31
5.6. | SINAPI | 91795 - 12/2024 | (COMPOSIÇÃO REPRESENTATIVA) DO SERVIÇO DE INST. TUBO PVC, SÉRIE N, ESGOTO PREDIAL, 100 MM (INST. RAMAL DESCARGA, RAMAL DE ESG. SANIT., PRUMADA ESG. SANIT., VENTILAÇÃO OU SUB - COLETOR AÉREO), INCL. CONEXÕES E CORTES, FIXAÇÕES, P/ PRÉDIOS. AF_10/2015 | M | 13.4 | BDI 1 | 93.75 | 1256.25
5.7. | SINAPI | 91794 - 12/2024 | (COMPOSIÇÃO REPRESENTATIVA) DO SERVIÇO DE INST. TUBO PVC, SÉRIE N, ESGOTO PREDIAL, DN 75 MM, (INST. EM RAMAL DE DESCARGA, RAMAL DE ESG. SANITÁRIO, PRUMADA DE ESG. SANITÁRIO OU VENTILAÇÃO), INC. CONEXÕES, CORTES E FIXAÇÕES, P/ PRÉDIOS. AF_10/2015 | M | 8.8 | BDI 1 | 60.15 | 529.32
5.8. | SINAPI | 91793 - 12/2024 | (COMPOSIÇÃO REPRESENTATIVA) DO SERVIÇO DE INSTALAÇÃO DE TUBO DE PVC, SÉRIE NORMAL, ESGOTO PREDIAL, DN 50 MM (INSTALADO EM RAMAL DE DESCARGA OU RAMAL DE ESGOTO SANITÁRIO), INCLUSIVE CONEXÕES, CORTES E FIXAÇÕES PARA PRÉDIOS. AF_10/2015 | M | 10.8 | BDI 1 | 124.63 | 1346.004
5.9. | SINAPI | 98110 | CAIXA DE GORDURA PEQUENA (CAPACIDADE: 19 L), CIRCULAR,K EM PVC, DIÂMETRO INTERNO = 0,3 M. AF_12/2020 | UN | 1 | BDI 1 | 580.44 | 580.44
6.0. | SINAPI | 97974 | INSTALAÇÃO DE CAIXA DE INSPEÇÃO RETANGULAR PARA ESGOTO, EM CONCRETO PRÉ-MOLDADO, DIÂMETRO INTERNO = 0,6 M, PROFUNDIDADE = 1 M, EXCLUINDO TAMPÃO. AF_12/2020 | UN | 2 | BDI 1 | 645.23 | 1290.46
6.1. | SINAPI | 89708 | CAIXA SIFONADA, PVC, DN 150 X 185 X 75 MM, JUNTA ELÁSTICA, FORNECIDA E INSTALADA EM RAMAL DE DESCARGA OU EM RAMAL DE ESGOTO SANITÁRIO. AF_08/2022 | UN | 3 | BDI 1 | 151.44 | 454.32
6.2. | SINAPI | 98052 | TANQUE SÉPTICO CIRCULAR, EM CONCRETO PRÉ-MOLDADO, DIÂMETRO INTERNO = 1,10 M, ALTURA INTERNA = 2,50 M, VOLUME ÚTIL: 2138,2 L (PARA 5 CONTRIBUINTES). AF_12/2020_PA | UN | 1 | BDI 1 | 2776.03 | 2776.03
6.3. | SINAPI | 98058 | FILTRO ANAERÓBIO CIRCULAR, EM CONCRETO PRÉ-MOLDADO, DIÂMETRO INTERNO = 1,10 M, ALTURA INTERNA = 1,50 M, VOLUME ÚTIL: 1140,4 L (PARA 5 CONTRIBUINTES). AF_12/2020_PA | UN | 1 | BDI 1 | 2345.71 | 2345.71
6.4. | SINAPI | 98062 | SUMIDOURO CIRCULAR, EM CONCRETO PRÉ-MOLDADO, DIÂMETRO INTERNO = 1,88 M, ALTURA INTERNA = 2,00 M, ÁREA DE INFILTRAÇÃO: 13,1 M² (PARA 5 CONTRIBUINTES). AF_12/2020_PA | UN | 1 | BDI 1 | 4123.85 | 4123.85
6.1. | Composição | 15 | ASSENTAMENTO DE GUIA (MEIO-FIO) EM TRECHO CURVO, CONFECCIONADA EM CONCRETO PRÉ-FABRICADO, DIMENSÕES 100X15X30X20 CM (COMPRIMENTO X BASE INFERIOR X BASE SUPERIOR X ALTURA). AF_01/2024 | M | 250 | BDI 1 | 61.21 | 15302.5
6.2. | SINAPI | 38135 | PISO TÁTIL/PODOTÁTIL, LADRILHO HIDRÁULICO/ CONCRETO, *25 X 25* CM, E= *25* CM, PADRÃO TÁTIL ALERTA OU DIRECIONAL | M2 | 36.7 | BDI 1 | 107.745 | 3954.2415
6.3. | SINAPI | 93681 | EXECUÇÃO DE PAVIMENTO EM PISO INTERTRAVADO, COM BLOCO RETANGULAR COLORIDO DE 20 X 10 CM, ESPESSURA 8 CM. AF_10/2022 | M2 | 880 | BDI 1 | 132.232 | 116364.16
7.1. | Composição | 16 | TUBULAÇÕES, CONEXÕES, REGISTROS E DEMAIS ACABAMENTOS | UN | 1 | BDI 1 | 4338.4 | 4338.4
7.2. | Composição | 17 | CASA DE MÁQUINAS/CAIXAS ADAPTAÇÃO (OBRAS CIVIS) | UN | 1 | BDI 1 | 5486.8 | 5486.8
7.3. | SINAPI | 93358 | ESCAVAÇÃO MANUAL DE VALA | M3 | 3.1 | BDI 1 | 112.86 | 349.866
7.4. | SINAPI | 95241 | LASTRO DE CONCRETO MAGRO, APLICADO EM PISOS, LAJES SOBRE SOLO OU RADIERS, ESPESSURA DE 5 CM. AF_01/2024 | M3 | 2.15 | BDI 1 | 47.74 | 102.641
7.3. | SINAPI | 95965 | CONCRETO FCK = 25MPA, TRAÇO 1:2, S:2, 7 (EM MASSA SECA DE CIMENTO/ AREIA MÉDIA/ BRITA 1) - PREPARO MECÂNICO COM BETONEIRA 400 L. AF_05/2021 - ADICIONADO ADITIVO IMPERMEABILIZANTE | M3 | 5 | BDI 1 | 690.52 | 3452.6
7.4. | Composição | 18 | BICOS GEISER PARA FONTE - FORNECIMENTO E INSTALAÇÃO | UN | 3 | BDI 1 | 357.28 | 1071.84
7.5. | Composição | 19 | MOTOR PARA OS BICOS GEISER - POTÊNCIA 2V | UN | 2 | BDI 1 | 2462.68 | 4925.36
7.6. | Composição | 20 | MOTOR PARA OS BICOS GEISER - POTÊNCIA 3/4 CV (PRÉ-FILTRO E CLORADOR) | UN | 1 | BDI 1 | 1020.8 | 1020.8
7.7. | SINAPI | 7319 | IMPERMEABILIZAÇÃO - MANTA IMPERMEABILIZANTE A BASE DE ASFALTO | M3 | 82.74 | BDI 1 | 18.06 | 1494.2844
7.8. | SINAPI | 89449 | TUBO, PVC, SOLDÁVEL, DE 50 MM, INSTALADO EM PRUMADA DE ÁGUA - FORNECIMENTO E INSTALAÇÃO. AF_06/2022 | M | 84 | BDI 1 | 27.73 | 2329.32
7.8. | SINAPI | 100343 | ARMAÇÃO DE CORTINA DE CONTENÇÃO EM CONCRETO ARMADO, COM AÇO CA-50 DE 8 MM - MONTAGEM. AF_11/2024 | KG | 145.5 | BDI 1 | 18.69 | 2719.395
7.9. | SINAPI | 36882 | PASTILHA CERÂMICA ESMALTADA QUADRADA ASSENTADA COM ARGAMASSA COLANTE E REJUNTE BRANCO | M2 | 35 | BDI 1 | 308.56 | 10799.6
8.1. | Composição | 21 | DECK DE MADEIRA GARAPEIRA (GRAPIA) - STEIN IMPREGNANTE ACETINADO | M3 | 137.32 | BDI 1 | 408.32 | 56070.5024
8.2. | Composição | 22 | CAIBRO DE 5X20 EM MADEIRA GARAPEIRA (GRAPIA) - STEIN IMPREGNANTE ACETINADO (PERGOLADO) - VERIFICAR DETALHE EM METAL NO DETALHAMENTO DE PROJETO, ONDE RECEBERÁ LED | M2 | 23.52 | BDI 1 | 510.4 | 12004.608
9.1. | SINAPI | 93358 | ESCAVAÇÃO MANUAL DE VALA COM PROFUNDIDADE MENOR OU IGUAL A 1,30 M; AF_02/2021 | M3 | 22.8 | BDI 1 | 112.86 | 2573.208
9.2. | SINAPI | 96619 | LASTRO DE CONCRETO MAGRO, APLICADO EM BLOCOS DE COROAMENTO OU SAPATAS, ESPESSURA DE 5 CM. AF_08/2017 | M2 | 0.43 | BDI 1 | 51.54 | 22.1622
9.4. | SINAPI | 92269 | FABRICAÇÃO DE FÔRMA EM MADEIRA SERRADA, E=25 MM. AF_09/2020 | M2 | 164.04 | BDI 1 | 152.15 | 24958.686
9.5. | SINAPI | 102487 | CONCRETO CICÓPICO FCK = 15MPA, 30% PEDRA DE MÃO EM VOLUME REAL, INCLUSIVE LANÇAMENTO. AF_05/2021 | M3 | 14.22 | BDI 1 | 776.32 | 11039.2704
9.6. | SINAPI | 94965 | CONCRETO FCK = 25MPA, TRAÇO 1:2,3:2,7 (EM MASSA SECA DE CIMENTO/AREIA MÉDIA/BRITA 1) - PREPARO MECÃNICO COM BETONEIRA 400 L. AF_05/2021 | M3 | 12 | BDI 1 | 690.52 | 8286.24
9.7. | Composição | 23 | MALHA POP 4.2 15X15 | M2 | 75.5 | BDI 1 | 20.74 | 1565.87
10.1. | SINAPI | 96112 | RIPAS P/ ACABAMENTOS MADEIRA PINNUS, INCLUSIVE ESTRUTURA DE FIXAÇÃO. AF_05/2017 | M2 | 50 | BDI 1 | 175.72 | 8786
10.2. | Composição | 24 | MESAS EM CONCRETO PRÉ-FABRICADO | UN | 3 | BDI 1 | 497.64 | 1492.92
10.3. | Composição | 25 | LIXEIRA COLETA SELETIVA 100L | UN | 1 | BDI 1 | 1276 | 1276
10.4. | Composição | 26 | BICICLETÁRIO TUBO AÇO GALVANIZADO COM DIÂMETRO 1" 04 VAGAS | UN | 1 | BDI 1 | 459.36 | 459.36
10.5. | Composição | 27 | BALANÇO SUSPENSO INSTAGRAMÁVEL | UN | 1 | BDI 1 | 1658.8 | 1658.8
10.6. | Composição | 28 | BANQUETAS METÁLICAS - AMBIENTE EXTERNO - FORNECIMENTO E INSTALAÇÃO | UN | 10 | BDI 1 | 319 | 3190
10.7. | Composição | 29 | ESTRUTURA B´BLIA EM CONCRETO COM PINTURA | M2 | 1.95 | BDI 1 | 1020.8 | 1990.56
10.8. | Composição | 30 | VASO COM PLANTA ORNAMENTAL | UN | 1 | BDI 1 | 574.2 | 574.2
11.1. | SINAPI | 103324 | ALVENARIA DE VEDAÇÃO DE BLOCOS CERÂMICOS FURADOS 14X19X39 CM (ESPESSURA 14 CM) E ARGAMASSA DE ASSENTAMENTO COM PREPARO EM BETONEIRA. AF_12/2021 | M2 | 31.53 | BDI 1 | 101.25 | 3192.4125
11.2. | SINAPI | 87905 | CHAPISCO APLICADO EM ALVENARIA (COM PRESENÇA DE VÃOS) E ESTRUTURAS DE CONCRETO DE FACHADA, COM COLHER DE PEDREIRO. ARGAMASSA TRAÇO 1:3 COM PREPARO EM BETONEIRA 400L. AF_06/2014 | M2 | 31.53 | BDI 1 | 10.36 | 326.6508
11.3. | SINAPI | 1292 | CERÂMICA ESMALTADA EXTRA, PEI MAIOR OU IGUAL A 4, FORMATO 50X50CM | M2 | 68.33 | BDI 1 | 63.8 | 4359.454
11.4. | SINAPI | 34357 | REJUNTE CIMETÍCIO, CINZA ESCURO | KG | 43.18 | BDI 1 | 5.98 | 258.2164
11.5. | SINAPI | 90406 | MASSA ÚNICA, PARA RECEBIMENTO DE PINTURA, EM ARGAMASSA TRAÇO 1:2:8, PREPARO MECÂNICO COM BETONEIRA 400L, APLICADA MANUALMENTE EM TETO, ESPESSURA DE 20MM, COM EXECUÇÃO DE TALISCAS. AF_03/2015 | M2 | 63.07 | BDI 1 | 55.12 | 3476.4184
11.6. | SINAPI | 94569 | JANELA BASCULANTE EM ALUMÍNIO - VIDRO CANELADO 4 MM - FORNECIMENTO E INSTALAÇÃO - DIMENSÕES DO PROJETO | M2 | 1.44 | BDI 1 | 1048.35 | 1509.624
11.7. | SINAPI | 94570 | JANELA DE CORRER EM ALUMÍNIO - FORNECIMENTO E INSTALAÇÃO - DIMENSÕES EM PROJETO | M2 | 23.46 | BDI 1 | 557.99 | 13090.4454
11.8. | SINAPI | 4922 | PORTA DE ABRIR ALUMÍNIO 4F - VIDRO COM GRADE - FORNECIMENTO E INSTALAÇÃO (3,00 X 2,88M) | M2 | 8.64 | BDI 1 | 712.56 | 6156.5184
11.9. | SINAPI | 4917 | PORTA DE ABRIR ALUMÍNIO TIPO VENEZIANA 1F - INTERNAS - FORNECIMENTO E INSTALAÇÃO - DIMENSÕES EM PROJETO | M2 | 7.56 | BDI 1 | 768.18 | 5807.4408
12.0. | SINAPI | 88484 | FUNDO SELADOR ACRÍLICO, APLICAÇÃO MANUAL EM PAREDE, UMA DEMÃO. AF_04/2023 | M2 | 21.68 | BDI 1 | 6.02 | 130.5136
12.1. | SINAPI | 88489 | PINTURA LÁTEX ACRÍLICA PREMIUM, APLICAÇÃO MANUAL EM PAREDES, DUAS DEMÃOS. AF_04/2023 | M2 | 88.56 | BDI 1 | 17.6 | 1558.656
12.2. | SINAPI | 102227 | PINTURA TINTA DE ACABAMENTO (PIGMENTADA) ESMALTE SINTÉTICO, 3 DEMÃOS. AF_01/2021 | M2 | 7.56 | BDI 1 | 32.97 | 249.2532
12.3. | SINAPI | 10422 | BACIA SANITÁRIA (VASO) COMK CAIXA ACOPLADA, SIFAO APARENTE, DE LOUCA BRANCA | UN | 2 | BDI 1 | 584.11 | 1168.22
12.4. | SINAPI | 10425 | LAVATORIO DE LOUÇA BRANCA, SUSPENSO (SEM COLUNA), DIMENSÕES *40 X 30* CM | UN | 2 | BDI 1 | 141.47 | 282.94
12.5. | SINAPI | 13415 | TORNEIRA DE MESA/BANCADA, PARA LAVATÓRIO, FIXA, METÁLICA CROMADA, PADRÃO POPULAR, 1/2 " OU 3/4 " (REF 1193) | UN | 2 | BDI 1 | 163.9 | 327.8
12.6. | SINAPI | 37400 | PAPELEIRA TIPO DISPENSER PARA PAPEL HIGIÊNICO ROLÃO (02) E PAPEL TOALHA (02) | UN | 4 | BDI 1 | 60.97 | 243.88
12.7. | SINAPI | 11741 | RALO SIFONADO CILÍNDRICO, PVC, 100 X 40 MM, COM GRELHA REDONDA BRANCA | UN | 3 | BDI 1 | 17.79 | 53.37
12.8. | SINAPI | 100867 | BARRA DE APOIO RETA, EM AÇO INOX POLIDO, COMPRIMENTO 70 CM, FIXADA NA PAREDE - FORNECIMENTO E INSTALAÇÃO. AF_01/2020 | UN | 2 | BDI 1 | 551.21 | 1102.42
12.9. | SINAPI | 98689 | SOLEIRA EM GRANITO, LARGURA 15 CM, ESPESSURA 2,0CM. AF_09/2020 | M | 18.3 | BDI 1 | 149.05 | 2727.615
13.0. | SINAPI | 100867 | BARRA DE APOIO RETA, EM AÇO INOX POLIDO, COMPRIMENTO 80 CM, FIXADA NA PAREDE - FORNECIMENTO E INSTALAÇÃO. AF_01/2020 (04 DE 40 CM) | UN | 4 | BDI 1 | 551.21 | 2204.84
13.1. | SINAPI | 87257 | REVESTIMENTO CERÂMICO PARA PISO COM PLACAS TIPO ESMALTADA DE DIMENSÕES 60 X 60 CM APLICADA EM AMBIENTES DE ÁREA MAIOR QUE 10 M2. AF_02/2023_PE | M2 | 69 | BDI 1 | 89.28 | 6160.32
13.2. | SINAPI | 11773 | TORNEIRA METÁLICA CROMADA, RETA, DE PAREDE, PARA COZINHA, COM AREJADOR, PADRÃO POPULAR, 1/2 " OU 3/4 " (REF 1159/1160) | UN | 1 | BDI 1 | 283.86 | 283.86
12.1. | SINAPI | 99857 | CORRIMÃO SIMPLES, DIÂMETRO EXTERNO = 1 1/2", EM ALUMÍNIO. AF_04/2019_PS | M | 26 | BDI 1 | 81.98 | 2131.48
12.2. | Composição | 31 | BRISE DE MADEIRA GARAPEIRA PARA O QUIOSQUE CENTRAL (GRAPIA) - STEIN IMPREGNANTE ACETINADO | M2 | 80.5 | BDI 1 | 446.6 | 35951.3
12.3. | Composição | 32 | BALANÇO INSTAGRAMÁVEL E BANCADA METÁLICOS | UN | 2 | BDI 1 | 15184.4 | 30368.8
12.4. | SINAPI | 103946 | PLANTIO DE GRAMA ESMERALDA OU SÃO CARLOS OU CURITIBANA, EM PLACAS. AF_07/2024 | M2 | 50 | BDI 1 | 39.15 | 1957.5
12.5. | SINAPI | 98505 | PLANTIO DE FORRAÇÃO. AF_07/2024 | M2 | 30 | BDI 1 | 83.05 | 2491.5
12.6. | Composição | 33 | PLANTIO DE ARBUSTO OU CERCA VIVA. AF_07/2024 (MORÉIAS, GUAIMBÉ, ENTRE OUTRAS ESPÉCIES) | UN | 350 | BDI 1 | 56.26 | 19691
12.7. | SINAPI | 98511 | PLANTIO DE ÁRVORE ORNAMENTAL COM ALTURA DE MUDA MAIOR QUE 2,00 M E MENOR OU IGUAL A 4,00 M. AF_05/2018 | UN | 12 | BDI 1 | 171.58 | 2058.96
13.1. | SINAPI | 99814 | LIMPEZA FINAL DA OBRA | M2 | 1385.8 | BDI 1 | 2 | 2771.6
576992.2892