## Table 1
PO - PLANILHA ORÇAMENTÁRIA
Orçamento Base para Licitação - OGU
Nº OPERAÇÃO |  | Nº TransfereGOV | PROPONENTE / TOMADOR | APELIDO DO EMPREENDIMENTO
1087804-51 |  | 943732 | PREFEITURA MUNICIPAL DE SALTO DO JACUÍ | PAVIMENTAÇÃO URBANA
DATA BASE |  | DATA BASE | DESCRIÇÃO DO LOTE | MUNICÍPIO / UF |  | BDI 1 | BDI 2 | BDI 3
(N/D: 'Referência 08-2025.xlsm) |  | 08-25 (DES.) | TRECHOS URBANOS | SALTO DO JACUÍ -RS |  | 23,38% | 0,00% | 0,00%
Item | Fonte | Código | Descrição | Unidade | Quantidade | BDI (%) | Preço Unitário (R$) | Preço Total (R$)
2 |  |  | AVENIDA CENTRAL DO JACUÍ
2.1 |  |  | SERVIÇOS INICIAIS
2.1.1 | SINAPI | 106168 | LIMPEZA DE RUA COM JATO DE ALTA PRESSÃO. AF_10/2025 | m² | 9095.62 | BDI 1 | 0.82 | 7458.41
2.1.2 | SICRO3 | 5213499 | Placa em aço - 3,00 x 1,50 m - película retrorrefletiva tipo I + III - fornecimento e implantação | UN | 1 | BDI 1 | 2458.29 | 2458.29
2.1.3 | SICRO3 | 5216111 | Suporte para placa de sinalização em madeira de lei tratada 8 x 8 cm - fornecimento e implantação | UN | 2 | BDI 1 | 168.5 | 337
2.2 |  |  | ADMINISTRAÇÃO LOCAL
2.2.1 | SICRO3 | P9819 | Engenheiro supervisor - mensalista | mês | 0.51 | BDI 1 | 37458.98 | 19104.08
2.2.2 | SICRO3 | P9840 | Encarregado geral - mensalista | mês | 1.54 | BDI 1 | 16217.66 | 24975.2
2.2.3 | SICRO3 | P9949 | Topógrafo - mensalista | mês | 1.54 | BDI 1 | 9002.25 | 13863.47
2.2.4 | SICRO3 | P9950 | Auxiliar de topografia - mensalista | mês | 1.54 | BDI 1 | 6403.11 | 9860.79
2.2.5 | SICRO3 | P9893 | Encarregado de pavimentação - mensalista | mês | 1.54 | BDI 1 | 10616.89 | 16350.01
2.2.6 | SICRO3 | P9875 | Encarregado de turma - mensalista | mês | 0.51 | BDI 1 | 7129.43 | 3636.01
2.2.7 | SICRO3 | P9804 | Apontador - mensalista | mês | 1.54 | BDI 1 | 6153 | 9475.62
2.2.8 | SICRO3 | P9876 | Técnico de segurança do trabalho - mensalista | mês | 1.54 | BDI 1 | 9506.33 | 14639.75
2.2.9 | SICRO3 | E9134 | Miniônibus com capacidade para 30 passageiros - 120 kW | H | 82.08 | BDI 1 | 302.5 | 24829.2
2.2.10 | SICRO3 | E9134 | Miniônibus com capacidade para 30 passageiros - 120 kW | H | 30.78 | BDI 1 | 302.5 | 9310.95
2.2.11 | SICRO3 | M0295 | Estrutura modular com revestimento térmico, janela e banheiro - L = 2,44 m e C = 6,06 m (1 TEU) | UN | 0.26 | BDI 1 | 90802.49 | 23608.65
2.3 |  |  | DRENAGEM PLUVIAL
2.3.1 | SICRO3 | 4805757 | Escavação mecânica de vala em material de 1ª categoria | m³ | 499.83 | BDI 1 | 8.67 | 4333.53
2.3.2 | SICRO3 | 2003850 | Lastro de brita comercial compactado com soquete vibratório - espalhamento manual | m³ | 6.8 | BDI 1 | 201.54 | 1370.47
2.3.3 | SICRO3 | 0804021 | Corpo de BSTC D = 0,60 m PA1 - areia, brita e pedra de mão comerciais | m | 68 | BDI 1 | 580.7 | 39487.6
2.3.4 | SICRO3 | 4815671 | Reaterro e compactação com soquete vibratório | m³ | 92.96 | BDI 1 | 24.93 | 2317.49
2.3.5 | SICRO3 | 4011276 | Base ou sub-base de brita graduada com brita comercial - 100% Proctor modificado | m³ | 10.2 | BDI 1 | 296.17 | 3020.93
2.3.6 | SICRO3 | 5914389 | Transporte com caminhão basculante de 10 m³ - rodovia pavimentada | TXKM | 3141.29 | BDI 1 | 1.01 | 3172.7
2.3.7 | SICRO3 | 4011351 | Imprimação com asfalto diluído | m² | 68 | BDI 1 | 0.69 | 46.92
2.3.8 | SICRO3 | M0104 | Asfalto diluído de petróleo - CM-30 | t | 0.07 | BDI 1 | 3590.4 | 251.33
2.3.9 | SINAPI | 102330 | TRANSPORTE COM CAMINHÃO TANQUE DE TRANSPORTE DE MATERIAL ASFÁLTICO DE 30000 L, EM VIA URBANA PAVIMENTADA, DMT ATÉ 30KM (UNIDADE: TXKM). AF_02/2026 | TXKM | 2.1 | BDI 1 | 2.08 | 4.37
2.3.10 | SINAPI | 102331 | TRANSPORTE COM CAMINHÃO TANQUE DE TRANSPORTE DE MATERIAL ASFÁLTICO DE 30000 L, EM VIA URBANA PAVIMENTADA, ADICIONAL PARA DMT EXCEDENTE A 30 KM (UNIDADE: TXKM). AF_02/2026 | TXKM | 21.63 | BDI 1 | 0.78 | 16.87
2.3.11 | SICRO3 | 2003517 | Caixa coletora de sarjeta - CCS 200-60 B - com grelha de aço - areia e brita comerciais | UN | 8 | BDI 1 | 6131.4 | 49051.2
2.3.12 | SICRO3 | 2003261 | Sarjeta triangular de concreto - STC 80-15 - escavação mecânica - areia e brita comerciais | m | 1258.11 | BDI 1 | 64 | 80519.04
2.4.1 |  |  | REPERFILAGEM
2.4.1.1 | SICRO3 | 4011353 | Pintura de ligação | m² | 9095.62 | BDI 1 | 0.51 | 4638.77
2.4.1.2 | SICRO3 | M1946 | Emulsão asfáltica - RR-1C | t | 4.55 | BDI 1 | 3603.22 | 16394.65
2.4.1.3 | SINAPI | 102330 | TRANSPORTE COM CAMINHÃO TANQUE DE TRANSPORTE DE MATERIAL ASFÁLTICO DE 30000 L, EM VIA URBANA PAVIMENTADA, DMT ATÉ 30KM (UNIDADE: TXKM). AF_02/2026 | TXKM | 136.5 | BDI 1 | 2.08 | 283.92
2.4.1.4 | SINAPI | 102331 | TRANSPORTE COM CAMINHÃO TANQUE DE TRANSPORTE DE MATERIAL ASFÁLTICO DE 30000 L, EM VIA URBANA PAVIMENTADA, ADICIONAL PARA DMT EXCEDENTE A 30 KM (UNIDADE: TXKM). AF_02/2026 | TXKM | 1405.95 | BDI 1 | 0.78 | 1096.64
2.4.1.5 | SICRO3 | 4011463 | Concreto asfáltico - faixa C-12,5 - areia e brita comerciais | t | 580.94 | BDI 1 | 236.56 | 137427.17
2.4.1.6 | SICRO3 | M1943 | Cimento asfáltico de petróleo - CAP 50/70 | t | 31.95 | BDI 1 | 4735.21 | 151289.96
2.4.1.7 | SINAPI | 102330 | TRANSPORTE COM CAMINHÃO TANQUE DE TRANSPORTE DE MATERIAL ASFÁLTICO DE 30000 L, EM VIA URBANA PAVIMENTADA, DMT ATÉ 30KM (UNIDADE: TXKM). AF_02/2026 | TXKM | 958.5 | BDI 1 | 2.08 | 1993.68
2.4.1.8 | SINAPI | 102331 | TRANSPORTE COM CAMINHÃO TANQUE DE TRANSPORTE DE MATERIAL ASFÁLTICO DE 30000 L, EM VIA URBANA PAVIMENTADA, ADICIONAL PARA DMT EXCEDENTE A 30 KM (UNIDADE: TXKM). AF_02/2026 | TXKM | 9872.55 | BDI 1 | 0.78 | 7700.59
2.4.1.9 | SICRO3 | 5914389 | Transporte com caminhão basculante de 10 m³ - rodovia pavimentada | TXKM | 45874.9 | BDI 1 | 1.01 | 46333.65
2.4.2 |  |  | CAPA ASFÁLTICA
2.4.2.1 | SICRO3 | 4011353 | Pintura de ligação | m² | 5422.67 | BDI 1 | 0.51 | 2765.56
2.4.2.2 | SICRO3 | M1946 | Emulsão asfáltica - RR-1C | t | 2.71 | BDI 1 | 3603.22 | 9764.73
2.4.2.3 | SINAPI | 102330 | TRANSPORTE COM CAMINHÃO TANQUE DE TRANSPORTE DE MATERIAL ASFÁLTICO DE 30000 L, EM VIA URBANA PAVIMENTADA, DMT ATÉ 30KM (UNIDADE: TXKM). AF_02/2026 | TXKM | 81.3 | BDI 1 | 2.08 | 169.1
2.4.2.4 | SINAPI | 102331 | TRANSPORTE COM CAMINHÃO TANQUE DE TRANSPORTE DE MATERIAL ASFÁLTICO DE 30000 L, EM VIA URBANA PAVIMENTADA, ADICIONAL PARA DMT EXCEDENTE A 30 KM (UNIDADE: TXKM). AF_02/2026 | TXKM | 837.39 | BDI 1 | 0.78 | 653.16
2.4.2.5 | SICRO3 | 4011463 | Concreto asfáltico - faixa C-12,5 - areia e brita comerciais | t | 415.62 | BDI 1 | 236.56 | 98319.07
2.4.2.6 | SICRO3 | M1943 | Cimento asfáltico de petróleo - CAP 50/70 | t | 22.86 | BDI 1 | 4735.21 | 108246.9
2.4.2.7 | SINAPI | 102330 | TRANSPORTE COM CAMINHÃO TANQUE DE TRANSPORTE DE MATERIAL ASFÁLTICO DE 30000 L, EM VIA URBANA PAVIMENTADA, DMT ATÉ 30KM (UNIDADE: TXKM). AF_02/2026 | TXKM | 685.8 | BDI 1 | 2.08 | 1426.46
2.4.2.8 | SINAPI | 102331 | TRANSPORTE COM CAMINHÃO TANQUE DE TRANSPORTE DE MATERIAL ASFÁLTICO DE 30000 L, EM VIA URBANA PAVIMENTADA, ADICIONAL PARA DMT EXCEDENTE A 30 KM (UNIDADE: TXKM). AF_02/2026 | TXKM | 7063.74 | BDI 1 | 0.78 | 5509.72
2.4.2.9 | SICRO3 | 5914389 | Transporte com caminhão basculante de 10 m³ - rodovia pavimentada | TXKM | 32820.13 | BDI 1 | 1.01 | 33148.33
2.4.3 |  |  | REPAROS LOCALIZADOS E ALARGAMENTO
2.4.3.1 | SICRO3 | 4805757 | Escavação mecânica de vala em material de 1ª categoria | m³ | 271.14 | BDI 1 | 8.67 | 2350.78
2.4.3.2 | SICRO3 | 4011209 | Regularização do subleito - 100% Proctor intermediário | m² | 542.27 | BDI 1 | 2.28 | 1236.37
2.4.3.3 | SICRO3 | 4011279 | Base ou sub-base de macadame seco com brita comercial - 100% Proctor modificado | m³ | 216.91 | BDI 1 | 246.16 | 53394.56
2.4.3.4 | SICRO3 | 5914389 | Transporte com caminhão basculante de 10 m³ - rodovia pavimentada | TXKM | 33400.89 | BDI 1 | 1.01 | 33734.89
2.4.3.5 | SICRO3 | 4011276 | Base ou sub-base de brita graduada com brita comercial - 100% Proctor modificado | m³ | 81.34 | BDI 1 | 296.1699 | 24090.46
2.4.3.6 | SICRO3 | 5914389 | Transporte com caminhão basculante de 10 m³ - rodovia pavimentada | TXKM | 15030.17 | BDI 1 | 1.01 | 15180.47
2.4.3.7 | SICRO3 | 4011351 | Imprimação com asfalto diluído | m² | 542.27 | BDI 1 | 0.68999 | 374.16
2.4.3.8 | SICRO3 | M0104 | Asfalto diluído de petróleo - CM-30 | t | 0.54 | BDI 1 | 3590.4 | 1938.82
2.4.3.9 | SINAPI | 102330 | TRANSPORTE COM CAMINHÃO TANQUE DE TRANSPORTE DE MATERIAL ASFÁLTICO DE 30000 L, EM VIA URBANA PAVIMENTADA, DMT ATÉ 30KM (UNIDADE: TXKM). AF_02/2026 | TXKM | 16.2 | BDI 1 | 2.0796 | 33.69
2.4.3.10 | SINAPI | 102331 | TRANSPORTE COM CAMINHÃO TANQUE DE TRANSPORTE DE MATERIAL ASFÁLTICO DE 30000 L, EM VIA URBANA PAVIMENTADA, ADICIONAL PARA DMT EXCEDENTE A 30 KM (UNIDADE: TXKM). AF_02/2026 | TXKM | 166.86 | BDI 1 | 0.78 | 130.15
2.5 |  |  | OBRAS COMPLEMENTARES
2.5.1 | SICRO3 | 2003377 | Meio-fio de concreto - MFC 05 - areia e brita comerciais - fôrma de madeira | m | 42 | BDI 1 | 69.49 | 2918.58
2.6.1 |  |  | SINALIZAÇÃO HORIZONTAL PISTA
2.6.1.1 | SICRO3 | 5213401 | Pintura de faixa com tinta acrílica - espessura de 0,6 mm | m² | 72.8 | BDI 1 | 34.59 | 2518.15
2.6.1.2 | SICRO3 | 5213405 | Pintura de setas e zebrados com tinta acrílica - espessura de 0,6 mm | m² | 240.24 | BDI 1 | 53.75 | 12912.9
2.6.3 |  |  | SINALIZAÇÃO VERTICAL
2.6.3.1 | SICRO3 | 5213465 | Placa de advertência em aço, lado de 0,80 m - película retrorrefletiva tipo I + SI - fornecimento e implantação | UN | 15 | BDI 1 | 595.37 | 8930.55
2.6.3.2 | SICRO3 | 5213855 | Suporte metálico galvanizado para placa de regulamentação - R1 - lado de 0,248 m - fornecimento e implantação | UN | 15 | BDI 1 | 580.91 | 8713.65
2.7 |  |  | CONTROLE TECNOLÓGICO
2.7.1 | SINAPI | 73900/001 | ENSAIOS DE IMPRIMACAO - ASFALTO DILUIDO | m² | 610.27 | BDI 1 | 0.08 | 48.82
2.7.2 | SINAPI | 74259 | ENSAIOS DE PINTURA DE LIGACAO | m² | 14518.29 | BDI 1 | 0.03 | 435.55
2.7.3 | SINAPI | 74022/052 | ENSAIO DE GRANULOMETRIA DO AGREGADO | UN | 10 | BDI 1 | 138.49 | 1384.9
2.7.4 | SINAPI | 74022/040 | ENSAIO MARSHALL - MISTURA BETUMINOSA A QUENTE | UN | 10 | BDI 1 | 484.72 | 4847.2
2.7.5 | SINAPI | 74022/035 | ENSAIO DE PERCENTAGEM DE BETUME - MISTURAS BETUMINOSAS | UN | 10 | BDI 1 | 207.73 | 2077.3
2.7.6 | SINAPI | 74022/053 | ENSAIO DE CONTROLE DO GRAU DE COMPACTACAO DA MISTURA ASFALTICA | UN | 10 | BDI 1 | 124.62 | 1246.2
2.8 |  |  | SINALIZAÇÃO DE OBRA
2.8.1 | SICRO3 | 5213850 | Operação de sinalização por bandeirola de tecido ou com placa metálica | h | 16 | BDI 1 | 30.57 | 489.12
2.8.2 | SICRO3 | 5213835 | Cone plástico para canalização de trânsito - utilização de 150 ciclos - fornecimento, 01 implantação e 01 retirada diária | UNDIA | 440 | BDI 1 | 1.11 | 488.4
2.8.3 | SICRO3 | 5213349 | Dispositivo de direcionamento ou bloqueio tipo tela plástica com suporte fixo - utilização de 150 ciclos - fornecimento, 01 implantação e 01 retirada diária | M2DIA | 440 | BDI 1 | 0.98 | 431.2
2.8.4 | SICRO3 | 5212556 | Placa para sinalização de obras montada em cavalete metálico - 1,00 x 1,00 m - utilização de 600 ciclos - fornecimento, 01 implantação e 01 retirada diária | UNDIA | 440 | BDI 1 | 2.46 | 1082.4
TOTAL GERAL | [7 empty] | 1171651.21