## Resumo Ruas
Obra |  | Bancos | Encargos Sociais
Diversas Ruas na Cidade de Salto do Jacuí - RS |  | SINAPI - 03/2026 - Rio Grande do Sul SICRO3 - 01/2026 - Rio Grande do Sul | Não Desonerado: embutido nos preços unitário dos insumos de mão de obra, de acordo com as bases.
Pavimentação Asfáltica na cidade de Salto do Jacuí |  |  | B.D.I.: 23,38%
Planilha Orçamentária Resumida
ITEM | DESCRIÇÃO | RESUMO SOLUÇÃO | TOTAL | PESO (%)
1 | AVENIDA PIO XII - ACESSO ERS/481 | ALARGAMENTO DE PISTA + REP CBUQ CONVENCIONAL 3,0 cm 100% + Capa CBUQ CONVENCIONAL 3,0 cm 100% + MELHORIAS NO PAISAGISMO E ILUMINAÇÃO | 3741447.4 | 50.95%
2 | AVENIDA CENTRAL DO JACUÍ | DRENAGEM PLUVIAL + REPAROS PROFUNDOS LOCALIZADOS + REP CBUQ CONVENCIONAL 2,5 cm 100% + Capa CBUQ CONVENCIONAL 3,0 cm 60% | 1171651.21 | 15.95%
3 | AVENIDA CENTRAL PRESIDENTE MÉDICE "HOSPITAL" | DRENAGEM PLUVIAL + REPAROS PROFUNDOS LOCALIZADOS + REP CBUQ CONVENCIONAL 2,5 cm 100% + Capa CBUQ CONVENCIONAL 2,5 cm 100% | 250846.1 | 3.416%
4 | RUA ANDRADE NEVES | DRENAGEM PLUVIAL + REPAROS PROFUNDOS LOCALIZADOS + REP CBUQ CONVENCIONAL 2,5 cm 100% + Capa CBUQ CONVENCIONAL 3,0 cm 100% | 1076818.44 | 14.66%
5 | RUA CENÊNCIO FERREIRA | REP CBUQ CONVENCIONAL 2,5 cm 100% + Capa CBUQ CONVENCIONAL 3,0 cm 100% | 124780.92 | 1.699%
6 | RUA SIMIÃO GUERREIRO | REP CBUQ CONVENCIONAL 2,5 cm 100% + Capa CBUQ CONVENCIONAL 3,0 cm 100% | 321085.8 | 4.372%
7 | RUA ANTÔNIO DE OLIVEIRA | REP CBUQ CONVENCIONAL 2,5 cm 100% + Capa CBUQ CONVENCIONAL 3,0 cm 100% | 48155.02 | 0.6557%
8 | AVENIDA MAIA FILHO | MELHORIAS NO PAISAGISMO E ILUMINAÇÃO + CICLOFAIXA | 609249.01 | 8.296%
TOTAL GERAL |  |  | 7344033.9 | 100%
7344033.95

## Resumo Geral
| Obra | Bancos | B.D.I. |  | Encargos Sociais
| Pavimentação Asfáltica de Diversas Ruas - Salto do Jacuí - RS | SINAPI - 03/2026 - Rio Grande do Sul SICRO3 - 01/2026 - Rio Grande do Sul | 23.38% |  | Não Desonerado: embutido nos preços unitário dos insumos de mão de obra, de acordo com as bases.
Planilha Orçamentária Resumida
Item | Descrição |  |  | Quant. | Total | Peso (%)
1 | AVENIDA PIO XII - SALTO DO JACUÍ |  |  | 1 | 3741447.4 | 50.95% | 3741447.4
1.1 | SERVIÇOS INICIAIS |  |  | 1 | 41569.22 | 0.566%
1.2 | ADMINISTRAÇÃO LOCAL |  |  | 1 | 239864.8 | 3.266%
1.3 | DRENAGEM PLUVIAL |  |  | 1 | 44546.64 | 0.6066%
1.4 | PAVIMENTAÇÃO ASFÁLTICA |  |  | 1 | 2653184.57 | 36.13%
1.5 | OBRAS COMPLEMENTARES |  |  | 1 | 0 | 0%
1.6 | SINALIZAÇÃO VIÁRIA |  |  | 1 | 129031.28 | 1.757%
1.7 | CONTROLE TECNOLÓGICO |  |  | 1 | 20329.14 | 0.2768%
1.8 | SINALIZAÇÃO DE OBRA |  |  | 1 | 4658.04 | 0.06343%
1.9 | MELHORIAS NO PAISAGISMO E ILUMINAÇÃO |  |  | 1 | 608263.71 | 8.282%
2 | AVENIDA CENTRAL DO JACUÍ - SALTO DO JACUÍ |  |  | 1 | 1171651.21 | 15.95% | 1171651.21
2.1 | SERVIÇOS INICIAIS |  |  | 1 | 10253.7 | 0.1396%
2.2 | ADMINISTRAÇÃO LOCAL |  |  | 1 | 169653.73 | 2.31%
2.3 | DRENAGEM PLUVIAL |  |  | 1 | 183592.45 | 2.5%
2.4 | PAVIMENTAÇÃO ASFÁLTICA |  |  | 1 | 759626.41 | 10.34%
2.5 | OBRAS COMPLEMENTARES |  |  | 1 | 2918.58 | 0.03974%
2.6 | SINALIZAÇÃO VIÁRIA |  |  | 1 | 33075.25 | 0.4504%
2.7 | CONTROLE TECNOLÓGICO |  |  | 1 | 10039.97 | 0.1367%
2.8 | SINALIZAÇÃO DE OBRA |  |  | 1 | 2491.12 | 0.03392%
2.9 | MELHORIAS NO PAISAGISMO E ILUMINAÇÃO |  |  | 1 | 0 | 0%
3 | RUA CENTRAL PRESIDENTE MÉDICE - SALTO DO JACUÍ |  |  | 1 | 250846.1 | 3.416% | 250846.1
3.1 | SERVIÇOS INICIAIS |  |  | 1 | 1336.99 | 0.01821%
3.2 | ADMINISTRAÇÃO LOCAL |  |  | 1 | 30884.44 | 0.4205%
3.3 | DRENAGEM PLUVIAL |  |  | 1 | 34658.45 | 0.4719%
3.4 | PAVIMENTAÇÃO ASFÁLTICA |  |  | 1 | 171516.34 | 2.335%
3.5 | OBRAS COMPLEMENTARES |  |  | 1 | 0 | 0%
3.6 | SINALIZAÇÃO VIÁRIA |  |  | 1 | 9472.33 | 0.129%
3.7 | CONTROLE TECNOLÓGICO |  |  | 1 | 2977.55 | 0.04054%
3.8 | SINALIZAÇÃO DE OBRA |  |  | 1 | 0 | 0%
3.9 | MELHORIAS NO PAISAGISMO E ILUMINAÇÃO |  |  | 1 | 0 | 0%
4 | RUA ANDRADE NEVES - SALTO DO JACUÍ |  |  | 1 | 1076818.44 | 14.66% | 1076818.44
4.1 | SERVIÇOS INICIAIS |  |  | 1 | 11518.44 | 0.1568%
4.2 | ADMINISTRAÇÃO LOCAL |  |  | 1 | 113035.15 | 1.539%
4.3 | DRENAGEM PLUVIAL |  |  | 1 | 226499.74 | 3.084%
4.4 | PAVIMENTAÇÃO ASFÁLTICA |  |  | 1 | 684921.24 | 9.326%
4.5 | OBRAS COMPLEMENTARES |  |  | 1 | 8130.33 | 0.1107%
4.6 | SINALIZAÇÃO VIÁRIA |  |  | 1 | 22444.62 | 0.3056%
4.7 | CONTROLE TECNOLÓGICO |  |  | 1 | 9023.36 | 0.1229%
4.8 | SINALIZAÇÃO DE OBRA |  |  | 1 | 1245.56 | 0.01696%
4.9 | MELHORIAS NO PAISAGISMO E ILUMINAÇÃO |  |  | 1 | 0 | 0%
5 | RUA CENÊNCIO FERREIRA - SALTO DO JACUÍ |  |  | 1 | 124780.92 | 1.699% | 124780.92
5.1 | SERVIÇOS INICIAIS |  |  | 1 | 1536.52 | 0.02092%
5.2 | ADMINISTRAÇÃO LOCAL |  |  | 1 | 19838.45 | 0.2701%
5.3 | DRENAGEM PLUVIAL |  |  | 1 | 0 | 0%
5.4 | PAVIMENTAÇÃO ASFÁLTICA |  |  | 1 | 94538.2 | 1.287%
5.5 | OBRAS COMPLEMENTARES |  |  | 1 | 0 | 0%
5.6 | SINALIZAÇÃO VIÁRIA |  |  | 1 | 6892.43 | 0.09385%
5.7 | CONTROLE TECNOLÓGICO |  |  | 1 | 1975.32 | 0.0269%
5.8 | SINALIZAÇÃO DE OBRA |  |  | 1 | 0 | 0%
5.9 | MELHORIAS NO PAISAGISMO E ILUMINAÇÃO |  |  | 1 | 0 | 0%
6 | RUA SIMIÃO GUERREIRO - SALTO DO JACUÍ |  |  | 1 | 321085.8 | 4.372% | 321085.8
6.1 | SERVIÇOS INICIAIS |  |  | 1 | 4060.13 | 0.05528%
6.2 | ADMINISTRAÇÃO LOCAL |  |  | 1 | 51776.79 | 0.705%
6.3 | DRENAGEM PLUVIAL |  |  | 1 | 0 | 0%
6.4 | PAVIMENTAÇÃO ASFÁLTICA |  |  | 1 | 249664.05 | 3.4%
6.5 | OBRAS COMPLEMENTARES |  |  | 1 | 0 | 0%
6.6 | SINALIZAÇÃO VIÁRIA |  |  | 1 | 11592.95 | 0.1579%
6.7 | CONTROLE TECNOLÓGICO |  |  | 1 | 3991.88 | 0.05436%
6.8 | SINALIZAÇÃO DE OBRA |  |  | 1 | 0 | 0%
6.9 | MELHORIAS NO PAISAGISMO E ILUMINAÇÃO |  |  | 1 | 0 | 0%
7 | RUA ANTÔNIO DE OLIVEIRA - SALTO DO JACUÍ |  |  | 1 | 48155.02 | 0.6557% | 48155.02
7.1 | SERVIÇOS INICIAIS |  |  | 1 | 578.38 | 0.007876%
7.2 | ADMINISTRAÇÃO LOCAL |  |  | 1 | 7362.22 | 0.1002%
7.3 | DRENAGEM PLUVIAL |  |  | 1 | 0 | 0%
7.4 | PAVIMENTAÇÃO ASFÁLTICA |  |  | 1 | 35543.92 | 0.484%
7.5 | OBRAS COMPLEMENTARES |  |  | 1 | 0 | 0%
7.6 | SINALIZAÇÃO VIÁRIA |  |  | 1 | 3690.78 | 0.05026%
7.7 | CONTROLE TECNOLÓGICO |  |  | 1 | 979.72 | 0.01334%
7.8 | SINALIZAÇÃO DE OBRA |  |  | 1 | 0 | 0%
7.9 | MELHORIAS NO PAISAGISMO E ILUMINAÇÃO |  |  | 1 | 0 | 0%
8 | AVENIDA MAIA FILHO - SALTO DO JACUÍ |  |  | 1 | 609249.01 | 8.296% | 609249.01
8.1 | SERVIÇOS INICIAIS |  |  | 1 | 1199.66 | 0.01634%
8.2 | ADMINISTRAÇÃO LOCAL |  |  | 1 | 28059.15 | 0.3821%
8.3 | DRENAGEM PLUVIAL |  |  | 1 | 0 | 0%
8.4 | PAVIMENTAÇÃO ASFÁLTICA |  |  | 1 | 0 | 0%
8.5 | OBRAS COMPLEMENTARES |  |  | 1 | 0 | 0%
8.6 | SINALIZAÇÃO VIÁRIA |  |  | 1 | 173463.8 | 2.362%
8.7 | CONTROLE TECNOLÓGICO |  |  | 1 | 0 | 0%
8.8 | SINALIZAÇÃO DE OBRA |  |  | 1 | 0 | 0%
8.9 | MELHORIAS NO PAISAGISMO E ILUMINAÇÃO |  |  | 1 | 406526.4 | 5.535%
|  |  | Total sem BDI | 5916168.74
|  |  | Total do BDI | 1427865.21
|  |  | Total Geral | 7344033.95 |  |  | 7344033.9

## Todas as Ruas
|  |  | Obra | Bancos |  |  | B.D.I. |  |  | Encargos Sociais
|  |  | Todas as Ruas | SINAPI - 03/2026 - RS SICRO3 - 01/2026 - RS |  |  | 23,38% |  |  | Não Desonerado: embutido nos preços unitário dos insumos de mão de obra, de acordo com as bases.
Planilha Orçamentária Sintética Com Valor do Material e da Mão de Obra
Item | Código | Banco | Descrição | Und | Quant. | Valor Unit | Valor Unit com BDI |  |  | Total |  |  | Peso (%)
[7 empty] | M. O. | MAT. | Total | M. O. | MAT. | Total
1 |  |  | SERVIÇOS INICIAIS | [8 empty] | 72053.05 | 0.9811% | 72053.04 | 0.01
1.1 | 106168 | SINAPI | LIMPEZA DE RUA COM JATO DE ALTA PRESSÃO. AF_10/2025 | m² | 35458.77 | 0.67 | 0.25 | 0.57 | 0.82 | 8864.69 | 20211.5 | 29076.19 | 0.3959% |  |  | 23757.37
01.2 | 4800412 | SICRO3 | Raspagem e limpeza de terreno plano | m² | 1037.48 | 5 | 5.86 | 0.3 | 6.16 | 6079.63 | 311.24 | 6390.87 | 0.08702% |  |  | 5187.4
1.3 | MOB01 | Próprio | MOBILIZAÇÃO E DESMOBILIZAÇÃO DE EQUIPAMENTOS | UND | 2 | 11428.1627 | 461.45 | 10403.4 | 14100.06 | 922.9 | 27277.22 | 28200.12 | 0.384% |  |  | 22856.32
1.4 | 5213499 | SICRO3 | Placa em aço - 3,00 x 1,50 m - película retrorrefletiva tipo I + III - fornecimento e implantação | un | 3 | 1992.46 | 303.82 | 2154.47 | 2458.29 | 911.46 | 6463.41 | 7374.87 | 0.1004% |  |  | 5977.38
1.5 | 5216111 | SICRO3 | Suporte para placa de sinalização em madeira de lei tratada 8 x 8 cm - fornecimento e implantação | un | 6 | 136.57 | 25.87 | 142.63 | 168.5 | 155.22 | 855.78 | 1011 | 0.01377% |  |  | 819.42
2 |  |  | ADMINISTRAÇÃO LOCAL | [8 empty] | 660474.75 | 8.993% | 660474.73 | 0.02 | 0
2.1 | P9819 | SICRO3 | Engenheiro supervisor - mensalista | MÊS | 2 | 30360.6645 | 37458.98 | 0 | 37458.98 | 74917.96 | 0 | 74917.96 | 1.02% |  |  | 60721.32
2.2 | P9840 | SICRO3 | Encarregado geral - mensalista | MÊS | 6 | 13144.4879 | 16217.66 | 0 | 16217.66 | 97305.96 | 0 | 97305.96 | 1.325% |  |  | 78866.92
2.3 | P9949 | SICRO3 | Topógrafo - mensalista | MÊS | 6 | 7296.3649 | 9002.25 | 0 | 9002.25 | 54013.5 | 0 | 54013.5 | 0.7355% |  |  | 43778.18
2.4 | P9950 | SICRO3 | Auxiliar de topografia - mensalista | MÊS | 6 | 5189.7538 | 6403.11 | 0 | 6403.11 | 38418.66 | 0 | 38418.66 | 0.5231% |  |  | 31138.52
2.5 | P9893 | SICRO3 | Encarregado de pavimentação - mensalista | MÊS | 6 | 8605.0395 | 10616.88 | 0 | 10616.89 | 63701.34 | 0 | 63701.34 | 0.8674% |  |  | 51630.23
2.6 | P9875 | SICRO3 | Encarregado de turma - mensalista | MÊS | 2 | 5778.4355 | 7129.42 | 0 | 7129.43 | 14258.86 | 0 | 14258.86 | 0.1942% |  |  | 11556.87
2.7 | P9804 | SICRO3 | Apontador - mensalista | MÊS | 6 | 4987.0395 | 6152.99 | 0 | 6153 | 36918 | 0 | 36918 | 0.5027% |  |  | 29922.23
2.8 | P9876 | SICRO3 | Técnico de segurança do trabalho - mensalista | MÊS | 6 | 7704.921 | 9506.33 | 0 | 9506.33 | 57037.98 | 0 | 57037.98 | 0.7767% |  |  | 46229.52
2.9 | E9134 | SICRO3 | Miniônibus com capacidade para 30 passageiros - 120 kW | CHP | 320 | 245.1778 | 0 | 302.49 | 302.5 | 0 | 96800 | 96800 | 1.318% |  |  | 78456.89
2.10 | E9134 | SICRO3 | Miniônibus com capacidade para 30 passageiros - 120 kW | CHI | 120 | 245.1778 | 0 | 302.49 | 302.5 | 0 | 36300 | 36300 | 0.4943% |  |  | 29421.33
2.11 | M0295 | SICRO3 | Estrutura modular com revestimento térmico, janela e banheiro - L = 2,44 m e C = 6,06 m (1 TEU) | UND | 1 | 73595.7984 | 0 | 90802.48 | 90802.49 | 0 | 90802.49 | 90802.49 | 1.236% |  |  | 73595.79
3 |  |  | DRENAGEM PLUVIAL | [8 empty] | 489297.28 | 6.663% | 489297.28 | 0 | 0
3.1 | 4805757 | SICRO3 | Escavação mecânica de vala em material de 1ª categoria | m³ | 1283.75 | 7.03 | 1.12 | 7.55 | 8.67 | 1437.8 | 9692.31 | 11130.11 | 0.1516% |  |  | 9024.76
3.2 | 2003850 | SICRO3 | Lastro de brita comercial compactado com soquete vibratório - espalhamento manual | m³ | 42.2 | 163.35 | 12.29 | 189.25 | 201.54 | 518.63 | 7986.35 | 8504.98 | 0.1158% |  |  | 6893.37
3.3 | 0804021 | SICRO3 | Corpo de BSTC D = 0,60 m PA1 - areia, brita e pedra de mão comerciais | m | 196 | 470.66 | 66.45 | 514.25 | 580.7 | 13024.2 | 100793 | 113817.2 | 1.55% |  |  | 92249.36
3.4 | 4815671 | SICRO3 | Reaterro e compactação com soquete vibratório | m³ | 284.92 | 20.21 | 18.85 | 6.08 | 24.93 | 5370.74 | 1732.31 | 7103.05 | 0.09672% |  |  | 5758.23
3.5 | 4011276 | SICRO3 | Base ou sub-base de brita graduada com brita comercial - 100% Proctor modificado | m³ | 29.4 | 240.05 | 1.03 | 295.14 | 296.17 | 30.28 | 8677.11 | 8707.39 | 0.1186% |  |  | 7057.47
3.6 | 5914389 | SICRO3 | Transporte com caminhão basculante de 10 m³ - rodovia pavimentada | tkm | 9054.31 | 0.82 | 0 | 1.01 | 1.01 | 0 | 9144.85 | 9144.85 | 0.1245% |  |  | 7424.53
3.7 | 4011351 | SICRO3 | Imprimação com asfalto diluído | m² | 196 | 0.56 | 0.05 | 0.64 | 0.69 | 9.8 | 125.44 | 135.24 | 0.001841% |  |  | 109.76
3.8 | M0104 | SICRO3 | Asfalto diluído de petróleo - CM-30 | t | 0.2 | 3122.09 | 0 | 3590.4 | 3590,4 (15.0%) | 0 | 718.08 | 718.08 | 0.009778% |  |  | 624.41
3.9 | 102330 | SINAPI | TRANSPORTE COM CAMINHÃO TANQUE DE TRANSPORTE DE MATERIAL ASFÁLTICO DE 30000 L, EM VIA URBANA PAVIMENTADA, DMT ATÉ 30KM (UNIDADE: TXKM). AF_02/2026 | TXKM | 6 | 1.69 | 0.13 | 1.95 | 2.08 | 0.78 | 11.7 | 12.48 | 0.0001699% |  |  | 10.14
3.10 | 102331 | SINAPI | TRANSPORTE COM CAMINHÃO TANQUE DE TRANSPORTE DE MATERIAL ASFÁLTICO DE 30000 L, EM VIA URBANA PAVIMENTADA, ADICIONAL PARA DMT EXCEDENTE A 30 KM (UNIDADE: TXKM). AF_02/2026 | TXKM | 61.8 | 0.64 | 0.05 | 0.73 | 0.78 | 3.09 | 45.11 | 48.2 | 0.0006563% |  |  | 39.55
3.11 | 2003517 | SICRO3 | Caixa coletora de sarjeta - CCS 200-60 B - com grelha de aço - areia e brita comerciais | un | 14 | 4969.53 | 2317.22 | 3814.18 | 6131.4 | 32441.08 | 53398.52 | 85839.6 | 1.169% |  |  | 69573.42
3.12 | 1023 | Próprio | REFORMA E NIVELAMENTO BOCA DE LOBO EXISTENTE COM GRELHA DE FERRO (COM DIMENSÕES ATÉ 1,40 X 1,40 m) | un | 19 | 1900.28 | 468.91 | 1875.65 | 2344.56 | 8909.29 | 35637.35 | 44546.64 | 0.6066%
3.13 | 2003261 | SICRO3 | Sarjeta triangular de concreto - STC 80-15 - escavação mecânica - areia e brita comerciais | m | 3103.19 | 51.88 | 13.89 | 50.11 | 64 | 43103.3 | 155500.86 | 198604.16 | 2.704% |  |  | 160993.49
3.14 | 0804081 | SICRO3 | Boca de BSTC D = 0,60 m - esconsidade 0° - areia e brita comerciais - alas retas | un | 1 | 798.59 | 324.84 | 660.46 | 985.3 | 324.84 | 660.46 | 985.3 | 0.01342% |  |  | 798.59
4 |  |  | PAVIMENTAÇÃO ASFÁLTICA | [8 empty] | 4648994.72 | 63.3% | 4648994.73 | -0.01 | 0
4.1 |  |  | REPERFILAGEM | [8 empty] | 1470080.56 | 20.02% | 1470080.56 | 0 | 0
4.1.1 | 4011353 | SICRO3 | Pintura de ligação | m² | 33995.77 | 0.42 | 0.03 | 0.48 | 0.51 | 1019.87 | 16317.97 | 17337.84 | 0.2361% |  |  | 14278.22
4.1.2 | M1946 | SICRO3 | Emulsão asfáltica - RR-1C | t | 17.01 | 3133.24 | 0 | 3603.22 | 3603,22 (15.0%) | 0 | 61290.77 | 61290.77 | 0.8346% |  |  | 53296.41
4.1.3 | 102330 | SINAPI | TRANSPORTE COM CAMINHÃO TANQUE DE TRANSPORTE DE MATERIAL ASFÁLTICO DE 30000 L, EM VIA URBANA PAVIMENTADA, DMT ATÉ 30KM (UNIDADE: TXKM). AF_02/2026 | TXKM | 510.3 | 1.69 | 0.13 | 1.95 | 2.08 | 66.33 | 995.09 | 1061.42 | 0.01445% |  |  | 862.4
4.1.4 | 102331 | SINAPI | TRANSPORTE COM CAMINHÃO TANQUE DE TRANSPORTE DE MATERIAL ASFÁLTICO DE 30000 L, EM VIA URBANA PAVIMENTADA, ADICIONAL PARA DMT EXCEDENTE A 30 KM (UNIDADE: TXKM). AF_02/2026 | TXKM | 5256.09 | 0.64 | 0.05 | 0.73 | 0.78 | 262.8 | 3836.95 | 4099.75 | 0.05582% |  |  | 3363.89
4.1.5 | 4011463 | SICRO3 | Concreto asfáltico - faixa C-12,5 - areia e brita comerciais | t | 2336.04 | 191.74 | 3.53 | 233.03 | 236.56 | 8246.22 | 544367.4 | 552613.62 | 7.525% |  |  | 447912.3
4.1.6 | M1943 | SICRO3 | Cimento asfáltico de petróleo - CAP 50/70 | t | 128.48 | 4117.58 | 0 | 4735.21 | 4735,21 (15.0%) | 0 | 608379.78 | 608379.78 | 8.284% |  |  | 529026.67
4.1.7 | 102330 | SINAPI | TRANSPORTE COM CAMINHÃO TANQUE DE TRANSPORTE DE MATERIAL ASFÁLTICO DE 30000 L, EM VIA URBANA PAVIMENTADA, DMT ATÉ 30KM (UNIDADE: TXKM). AF_02/2026 | TXKM | 3854.4 | 1.69 | 0.13 | 1.95 | 2.08 | 501.07 | 7516.08 | 8017.15 | 0.1092% |  |  | 6513.93
4.1.8 | 102331 | SINAPI | TRANSPORTE COM CAMINHÃO TANQUE DE TRANSPORTE DE MATERIAL ASFÁLTICO DE 30000 L, EM VIA URBANA PAVIMENTADA, ADICIONAL PARA DMT EXCEDENTE A 30 KM (UNIDADE: TXKM). AF_02/2026 | TXKM | 39700.32 | 0.64 | 0.05 | 0.73 | 0.78 | 1985.01 | 28981.23 | 30966.24 | 0.4217% |  |  | 25408.2
4.1.9 | 5914389 | SICRO3 | Transporte com caminhão basculante de 10 m³ - rodovia pavimentada | tkm | 184469.3 | 0.82 | 0 | 1.01 | 1.01 | 0 | 186313.99 | 186313.99 | 2.537% |  |  | 151264.82
4.2 |  |  | CAPA ASFÁLTICA | [8 empty] | 1441624.8 | 19.63% | 1441624.81 | -0.01 | 0
4.2.1 | 4011353 | SICRO3 | Pintura de ligação | m² | 30322.82 | 0.42 | 0.03 | 0.48 | 0.51 | 909.68 | 14554.95 | 15464.63 | 0.2106% |  |  | 12735.58
4.2.2 | M1946 | SICRO3 | Emulsão asfáltica - RR-1C | t | 15.17 | 3133.24 | 0 | 3603.22 | 3603,22 (15.0%) | 0 | 54660.84 | 54660.84 | 0.7443% |  |  | 47531.25
4.2.3 | 102330 | SINAPI | TRANSPORTE COM CAMINHÃO TANQUE DE TRANSPORTE DE MATERIAL ASFÁLTICO DE 30000 L, EM VIA URBANA PAVIMENTADA, DMT ATÉ 30KM (UNIDADE: TXKM). AF_02/2026 | TXKM | 455.1 | 1.69 | 0.13 | 1.95 | 2.08 | 59.16 | 887.44 | 946.6 | 0.01289% |  |  | 769.11
4.2.4 | 102331 | SINAPI | TRANSPORTE COM CAMINHÃO TANQUE DE TRANSPORTE DE MATERIAL ASFÁLTICO DE 30000 L, EM VIA URBANA PAVIMENTADA, ADICIONAL PARA DMT EXCEDENTE A 30 KM (UNIDADE: TXKM). AF_02/2026 | TXKM | 4687.53 | 0.64 | 0.05 | 0.73 | 0.78 | 234.37 | 3421.9 | 3656.27 | 0.04979% |  |  | 3000.01
4.2.5 | 4011463 | SICRO3 | Concreto asfáltico - faixa C-12,5 - areia e brita comerciais | t | 2303.24 | 191.74 | 3.53 | 233.03 | 236.56 | 8130.43 | 536724.02 | 544854.45 | 7.419% |  |  | 441623.23
4.2.6 | M1943 | SICRO3 | Cimento asfáltico de petróleo - CAP 50/70 | t | 126.69 | 4117.58 | 0 | 4735.21 | 4735,21 (15.0%) | 0 | 599903.75 | 599903.75 | 8.169% |  |  | 521656.21
4.2.7 | 102330 | SINAPI | TRANSPORTE COM CAMINHÃO TANQUE DE TRANSPORTE DE MATERIAL ASFÁLTICO DE 30000 L, EM VIA URBANA PAVIMENTADA, DMT ATÉ 30KM (UNIDADE: TXKM). AF_02/2026 | TXKM | 3800.7 | 1.69 | 0.13 | 1.95 | 2.08 | 494.09 | 7411.36 | 7905.45 | 0.1076% |  |  | 6423.18
4.2.8 | 102331 | SINAPI | TRANSPORTE COM CAMINHÃO TANQUE DE TRANSPORTE DE MATERIAL ASFÁLTICO DE 30000 L, EM VIA URBANA PAVIMENTADA, ADICIONAL PARA DMT EXCEDENTE A 30 KM (UNIDADE: TXKM). AF_02/2026 | TXKM | 39147.21 | 0.64 | 0.05 | 0.73 | 0.78 | 1957.36 | 28577.46 | 30534.82 | 0.4158% |  |  | 25054.21
4.2.9 | 5914389 | SICRO3 | Transporte com caminhão basculante de 10 m³ - rodovia pavimentada | tkm | 181879.2 | 0.82 | 0 | 1.01 | 1.01 | 0 | 183697.99 | 183697.99 | 2.501% |  |  | 149140.94
4.3 |  |  | REPAROS LOCALIZADOS E ALARGAMENTO | [8 empty] | 1737289.36 | 23.66% | 1737289.36 | 0 | 0
4.3.1 | 4805757 | SICRO3 | Escavação mecânica de vala em material de 1ª categoria | m³ | 3432.96 | 7.03 | 1.12 | 7.55 | 8.67 | 3844.91 | 25918.85 | 29763.76 | 0.4053% |  |  | 24133.7
4.3.2 | 4011209 | SICRO3 | Regularização do subleito - 100% Proctor intermediário | m² | 6865.88 | 1.85 | 0.04 | 2.24 | 2.28 | 274.63 | 15379.57 | 15654.2 | 0.2132% |  |  | 12701.87
4.3.3 | 4011279 | SICRO3 | Base ou sub-base de macadame seco com brita comercial - 100% Proctor modificado | m³ | 2746.36 | 199.52 | 0.69 | 245.47 | 246.16 | 1894.98 | 674148.99 | 676043.97 | 9.205% |  |  | 547953.74
4.3.4 | 5914389 | SICRO3 | Transporte com caminhão basculante de 10 m³ - rodovia pavimentada | tkm | 422898.25 | 0.82 | 0 | 1.01 | 1.01 | 0 | 427127.23 | 427127.23 | 5.816% |  |  | 346776.56
4.3.5 | 4011276 | SICRO3 | Base ou sub-base de brita graduada com brita comercial - 100% Proctor modificado | m³ | 1029.88 | 240.05 | 1.03 | 295.14 | 296.17 | 1060.77 | 303958.78 | 305019.55 | 4.153% |  |  | 247222.69
4.3.6 | 5914389 | SICRO3 | Transporte com caminhão basculante de 10 m³ - rodovia pavimentada | tkm | 190303.29 | 0.82 | 0 | 1.01 | 1.01 | 0 | 192206.32 | 192206.32 | 2.617% |  |  | 156048.69
4.3.7 | 4011351 | SICRO3 | Imprimação com asfalto diluído | m² | 6865.88 | 0.56 | 0.05 | 0.64 | 0.69 | 343.29 | 4394.16 | 4737.45 | 0.06451% |  |  | 3844.89
4.3.8 | M0104 | SICRO3 | Asfalto diluído de petróleo - CM-30 | t | 6.86 | 3122.09 | 0 | 3590.4 | 3590,4 (15.0%) | 0 | 24630.14 | 24630.14 | 0.3354% |  |  | 21417.53
4.3.9 | 102330 | SINAPI | TRANSPORTE COM CAMINHÃO TANQUE DE TRANSPORTE DE MATERIAL ASFÁLTICO DE 30000 L, EM VIA URBANA PAVIMENTADA, DMT ATÉ 30KM (UNIDADE: TXKM). AF_02/2026 | TXKM | 205.8 | 1.69 | 0.13 | 1.95 | 2.08 | 26.75 | 401.31 | 428.06 | 0.005829% |  |  | 347.8
4.3.10 | 102331 | SINAPI | TRANSPORTE COM CAMINHÃO TANQUE DE TRANSPORTE DE MATERIAL ASFÁLTICO DE 30000 L, EM VIA URBANA PAVIMENTADA, ADICIONAL PARA DMT EXCEDENTE A 30 KM (UNIDADE: TXKM). AF_02/2026 | TXKM | 2119.74 | 0.64 | 0.05 | 0.73 | 0.78 | 105.98 | 1547.41 | 1653.39 | 0.02251% |  |  | 1356.63
4.3.11 | 4915657 | SICRO3 | Fresagem contínua de revestimento asfáltico - espessura de 5 cm | m³ | 644.74 | 75.46 | 1.63 | 91.47 | 93.1 | 1050.92 | 58974.37 | 60025.29 | 0.8173% |  |  | 48652.08
5 |  |  | OBRAS COMPLEMENTARES | [8 empty] | 11048.91 | 0.1504% | 11048.91 | 0 | 0
5.1 | 2003377 | SICRO3 | Meio-fio de concreto - MFC 05 - areia e brita comerciais - fôrma de madeira | m | 159 | 56.33 | 34.56 | 34.93 | 69.49 | 5495.04 | 5553.87 | 11048.91 | 0.1504% |  |  | 8956.47
6 |  |  | SINALIZAÇÃO VIÁRIA | [8 empty] | 389663.44 | 5.306% | 389663.44 | 0 | 0
6.1 |  |  | SINALIZAÇÃO HORIZONTAL PISTA | [8 empty] | 136212.6 | 1.855% | 136212.6 | 0 | 0
6.1.1 | 5213401 | SICRO3 | Pintura de faixa com tinta acrílica - espessura de 0,6 mm | m² | 1562.12 | 28.04 | 1.01 | 33.58 | 34.59 | 1577.74 | 52455.99 | 54033.73 | 0.7358% |  |  | 43801.84
6.1.2 | 5213405 | SICRO3 | Pintura de setas e zebrados com tinta acrílica - espessura de 0,6 mm | m² | 851.7 | 43.57 | 4.93 | 48.82 | 53.75 | 4198.88 | 41579.99 | 45778.87 | 0.6233% |  |  | 37108.56
6.1.3 | 5219643 | SICRO3 | Tachão refletivo em resina sintética - bidirecional - fornecimento e colocação | un | 100 | 83.93 | 9.53 | 94.02 | 103.55 | 953 | 9402 | 10355 | 0.141% |  |  | 8393
6.1.4 | 5219620 | SICRO3 | Tacha refletiva em resina sintética - bidirecional tipo I - fornecimento e colocação | un | 500 | 42.22 | 3.88 | 48.21 | 52.09 | 1940 | 24105 | 26045 | 0.3546% |  |  | 21110
6.2 |  |  | SINALIZAÇÃO HORIZONTAL CICLOVIA | [8 empty] | 132294 | 1.801% | 132294 | 0 | 0
6.2.3 | 5219643 | SICRO3 | Tachão refletivo em resina sintética - bidirecional - fornecimento e colocação | un | 850 | 83.93 | 9.53 | 94.02 | 103.55 | 8100.5 | 79917 | 88017.5 | 1.198% |  |  | 71340.5
6.2.4 | 5219620 | SICRO3 | Tacha refletiva em resina sintética - bidirecional tipo I - fornecimento e colocação | un | 850 | 42.22 | 3.88 | 48.21 | 52.09 | 3298 | 40978.5 | 44276.5 | 0.6029% |  |  | 35887
6.3 |  |  | SINALIZAÇÃO VERTICAL | [8 empty] | 121156.84 | 1.65% | 121156.84 | 0 | 0
6.3.1 | 5213465 | SICRO3 | Placa de advertência em aço, lado de 0,80 m - película retrorrefletiva tipo I + SI - fornecimento e implantação | un | 103 | 482.55 | 72.01 | 523.36 | 595.37 | 7417.03 | 53906.08 | 61323.11 | 0.835% |  |  | 49702.65
6.3.2 | 5213855 | SICRO3 | Suporte metálico galvanizado para placa de regulamentação - R1 - lado de 0,248 m - fornecimento e implantação | un | 103 | 470.83 | 22.18 | 558.73 | 580.91 | 2284.54 | 57549.19 | 59833.73 | 0.8147% |  |  | 48495.49
7 |  |  | CONTROLE TECNOLÓGICO | [8 empty] | 49316.94 | 0.6715% | 49316.94 | 0 | 0
7.1 |  |  | ENSAIOS PARA A CAMADA ASFÁLTICA APLICADA | [8 empty] | 49316.94 | 0.6715% | 49316.94 | 0 | 0
7.1.1 | 73900/001 | SINAPI | ENSAIOS DE IMPRIMACAO - ASFALTO DILUIDO | m² | 7061.88 | 0.07 | 0.06 | 0.02 | 0.08 | 423.71 | 141.24 | 564.95 | 0.007693% |  |  | 494.33
7.1.2 | 74259 | SINAPI | ENSAIOS DE PINTURA DE LIGACAO | m² | 64318.59 | 0.03 | 0.03 | 0 | 0.03 | 1929.55 | 0 | 1929.55 | 0.02627% |  |  | 1929.55
7.1.3 | 74022/052 | SINAPI | ENSAIO DE GRANULOMETRIA DO AGREGADO | UN | 49 | 112.25 | 119.29 | 19.2 | 138.49 | 5845.21 | 940.8 | 6786.01 | 0.0924% |  |  | 5500.25
7.1.4 | 74022/040 | SINAPI | ENSAIO MARSHALL - MISTURA BETUMINOSA A QUENTE | UN | 49 | 392.87 | 417.51 | 67.21 | 484.72 | 20457.99 | 3293.29 | 23751.28 | 0.3234% |  |  | 19250.63
7.1.5 | 74022/035 | SINAPI | ENSAIO DE PERCENTAGEM DE BETUME - MISTURAS BETUMINOSAS | UN | 49 | 168.37 | 178.93 | 28.8 | 207.73 | 8767.57 | 1411.2 | 10178.77 | 0.1386% |  |  | 8250.13
7.1.6 | 74022/053 | SINAPI | ENSAIO DE CONTROLE DO GRAU DE COMPACTACAO DA MISTURA ASFALTICA | UN | 49 | 101.01 | 107.35 | 17.27 | 124.62 | 5260.15 | 846.23 | 6106.38 | 0.08315% |  |  | 4949.49
8 |  |  | SINALIZAÇÃO DE OBRA | [8 empty] | 8394.72 | 0.1143% | 8394.72 | 0 | 0
8.1 | 5213850 | SICRO3 | Operação de sinalização por bandeirola de tecido ou com placa metálica | h | 96 | 24.78 | 29.34 | 1.23 | 30.57 | 2816.64 | 118.08 | 2934.72 | 0.03996% |  |  | 2378.88
8.2 | 5213835 | SICRO3 | Cone plástico para canalização de trânsito - utilização de 150 ciclos - fornecimento, 01 implantação e 01 retirada diária | un.dia | 1200 | 0.9 | 0.05 | 1.06 | 1.11 | 60 | 1272 | 1332 | 0.01814% |  |  | 1080
8.3 | 5213349 | SICRO3 | Dispositivo de direcionamento ou bloqueio tipo tela plástica com suporte fixo - utilização de 150 ciclos - fornecimento, 01 implantação e 01 retirada diária | m².dia | 1200 | 0.8 | 0.23 | 0.75 | 0.98 | 276 | 900 | 1176 | 0.01601% |  |  | 960
8.4 | 5212556 | SICRO3 | Placa para sinalização de obras montada em cavalete metálico - 1,00 x 1,00 m - utilização de 600 ciclos - fornecimento, 01 implantação e 01 retirada diária | un.dia | 1200 | 2 | 0.51 | 1.95 | 2.46 | 612 | 2340 | 2952 | 0.0402% |  |  | 2400
9 |  |  | MELHORIAS NO PAISAGISMO E ILUMINAÇÃO | [8 empty] | 1014790.14 | 13.82% |  |  | 0
9.1 | 100896 | SINAPI | ESTACA ESCAVADA MECANICAMENTE, SEM FLUIDO ESTABILIZANTE, COM 25CM DE DIÂMETRO, CONCRETO LANÇADO POR CAMINHÃO BETONEIRA (EXCLUSIVE MOBILIZAÇÃO E DESMOBILIZAÇÃO). AF_01/2020 | M | 286 | 66.77 | 9.68 | 72.7 | 82.38 | 2768.48 | 20792.2 | 23560.68 | 0.3208% |  |  | 19096.22
9.2 | 98525 | SINAPI | LIMPEZA MECANIZADA DE CAMADA VEGETAL, VEGETAÇÃO E PEQUENAS ÁRVORES (DIÂMETRO DE TRONCO MENOR QUE 0,20 M), COM TRATOR DE ESTEIRAS. AF_03/2024 | m² | 1463 | 0.71 | 0.27 | 0.6 | 0.87 | 395.01 | 877.8 | 1272.81 | 0.01733% |  |  | 1038.73
9.3 | 97084 | SINAPI | COMPACTAÇÃO MECÂNICA DE SOLO PARA EXECUÇÃO DE RADIER, PISO DE CONCRETO OU LAJE SOBRE SOLO, COM COMPACTADOR DE SOLOS TIPO PLACA VIBRATÓRIA. AF_09/2021 | m² | 1463 | 0.78 | 0.66 | 0.3 | 0.96 | 965.58 | 438.9 | 1404.48 | 0.01912% |  |  | 1141.14
9.4 | 104626 | SINAPI | EXECUÇÃO DE PASSEIO (CALÇADA) OU PISO DE CONCRETO COM CONCRETO MOLDADO IN LOCO, USINADO C25, ACABAMENTO CONVENCIONAL, NÃO ARMADO. AF_03/2023 | m³ | 73 | 799.28 | 90.78 | 895.37 | 986.15 | 6626.94 | 65362.01 | 71988.95 | 0.9802% |  |  | 58347.44
9.5 | 100324 | SINAPI | LASTRO COM MATERIAL GRANULAR (PEDRA BRITADA N.1 E PEDRA BRITADA N.2), APLICADO EM PISOS OU LAJES SOBRE SOLO, ESPESSURA DE *10 CM*. AF_01/2024 | m³ | 73 | 181.1 | 59.53 | 163.91 | 223.44 | 4345.69 | 11965.43 | 16311.12 | 0.2221% |  |  | 13220.3
9.6 | 00010917 | SINAPI | TELA DE ACO SOLDADA NERVURADA, CA-60, Q-61, (0,97 KG/M2), DIAMETRO DO FIO = 3,4 MM, LARGURA = 2,45 M, ESPACAMENTO DA MALHA = 15 X 15 CM | m² | 1462 | 8.6 | 0 | 10.61 | 10.61 | 0 | 15511.82 | 15511.82 | 0.2112% |  |  | 12573.2
9.7 | 88627 | SINAPI | ARGAMASSA TRAÇO 1:0,5:4,5 (EM VOLUME DE CIMENTO, CAL E AREIA MÉDIA ÚMIDA) PARA ASSENTAMENTO DE ALVENARIA, PREPARO MANUAL. AF_08/2019 | m³ | 1 | 697.78 | 197.63 | 663.29 | 860.92 | 197.63 | 663.29 | 860.92 | 0.01172% |  |  | 697.78
9.8 | 00037595 | SINAPI | ARGAMASSA COLANTE TIPO AC III | KG | 3164.8 | 2.39 | 0 | 2.94 | 2.94 | 0 | 9304.51 | 9304.51 | 0.1267% |  |  | 7563.87
9.9 | 102713 | SINAPI | GEOTÊXTIL NÃO TECIDO 100% POLIÉSTER, RESISTÊNCIA A TRAÇÃO DE 14 KN/M (RT - 14), INSTALADO EM DRENO - FORNECIMENTO E INSTALAÇÃO. AF_07/2021 | m² | 1258 | 13.56 | 0.46 | 16.27 | 16.73 | 578.68 | 20467.66 | 21046.34 | 0.2866% |  |  | 17058.48
9.10 | 102509 | SINAPI | PINTURA DE FAIXA DE PEDESTRE OU ZEBRADA TINTA RETRORREFLETIVA A BASE DE RESINA ACRÍLICA COM MICROESFERAS DE VIDRO, E = 30 CM, APLICAÇÃO MANUAL. AF_05/2021 | m² | 1980 | 30.1 | 13.75 | 23.38 | 37.13 | 27225 | 46292.4 | 73517.4 | 1.001% |  |  | 59598
9.11 | 1 | COMP | PIGMENTO DE ÓXIDO DE FERRO VERMELHO PARA COLORIR O CONCRETO DA CALÇADA | KG | 658 | 25 | 6.17 | 24.67 | 30.84 | 4059.86 | 16232.86 | 20292.72 | 0.2763% |  |  | 16450
9.12 | 2 | COTAÇÃO | MUROFLOR PARA CANTEIRO EM FRENTE AO "POSTO CACO" - H: 50 CM (02 BLOCOS DE 25 CM) - FRETE INCLUS | UND | 3397 | 64.9 | 16.01 | 64.06 | 80.07 | 54385.97 | 217611.82 | 271997.79 | 3.704% |  |  | 220465.3
9.13 | 3 | COTAÇÃO | POSTE COM LUMINÁRIA SOLAR H= 4,00 | UND | 220 | 1400 | 345.46 | 1381.86 | 1727.32 | 76001.2 | 304009.2 | 380010.4 | 5.174% |  |  | 308000
9.14 | 4 | COTAÇÃO | POSTE COM LUMINÁRIA SOLAR COM BRAÇO H = 5,00 | UND | 66 | 1260 | 310.92 | 1243.66 | 1554.58 | 20520.72 | 82081.56 | 102602.28 | 1.397%
9.15 | 5 | COTAÇÃO | REFLETOR SOLAR ENTORNO PÓRTICO | UND | 6 | 690 | 170.26 | 681.06 | 851.32 | 1021.56 | 4086.36 | 5107.92 | 0.06955% |  |  | 4140
[9 empty] | Totais -> | 871954.48 | 6472079.47 | 7344033.95 |  |  |  | 5916168.74
[9 empty] | Total sem BDI |  | 5916168.74
[9 empty] | Total do BDI |  | 1427865.21
[9 empty] | Total Geral |  | 7344033.95
[10 empty] | 871954.46 | 6472079.44 | 7344033.9
7500000
7344033.95

## Simião Guerreiro
|  |  | Obra | Bancos |  |  | B.D.I. |  |  | Encargos Sociais
|  |  | Rua Simião Guerreiro | SINAPI - 03/2026 - RS SICRO3 - 01/2026 - RS |  |  | 23,38% |  |  | Não Desonerado: embutido nos preços unitário dos insumos de mão de obra, de acordo com as bases.
Planilha Orçamentária Sintética Com Valor do Material e da Mão de Obra
Item | Código | Banco | Descrição | Und | Quant. | Valor Unit | Valor Unit com BDI |  |  | Total |  |  | Peso (%)
[7 empty] | M. O. | MAT. | Total | M. O. | MAT. | Total
1 |  |  | SERVIÇOS INICIAIS | [8 empty] | 4060.13 | 1.265%
1.1 | 106168 | SINAPI | LIMPEZA DE RUA COM JATO DE ALTA PRESSÃO. AF_10/2025 | m² | 2827.4 | 0.67 | 0.25 | 0.57 | 0.82 | 706.85 | 1611.61 | 2318.46 | 0.7221% | 1894.35
01.2 | 4800412 | SICRO3 | Raspagem e limpeza de terreno plano | m² | 282.74 | 5 | 5.86 | 0.3 | 6.16 | 1656.86 | 84.81 | 1741.67 | 0.5424% | 1413.7
1.3 | MOB01 | Próprio | MOBILIZAÇÃO E DESMOBILIZAÇÃO DE EQUIPAMENTOS | UND | 0 | 11428.1627 | 461.45 | 10403.4 | 14100.06 | 0 | 0 | 0 | 0% | 0
1.4 | 5213499 | SICRO3 | Placa em aço - 3,00 x 1,50 m - película retrorrefletiva tipo I + III - fornecimento e implantação | un | 0 | 1992.46 | 303.82 | 2154.47 | 2458.29 | 0 | 0 | 0 | 0% | 0
1.5 | 5216111 | SICRO3 | Suporte para placa de sinalização em madeira de lei tratada 8 x 8 cm - fornecimento e implantação | un | 0 | 136.57 | 25.87 | 142.63 | 168.5 | 0 | 0 | 0 | 0% | 0
2 |  |  | ADMINISTRAÇÃO LOCAL | [8 empty] | 51776.79 | 16.13% | 0
2.1 | P9819 | SICRO3 | Engenheiro supervisor - mensalista | mês | 0.15 | 30360.6645 | 37458.98 | 0 | 37458.98 | 5618.84 | 0 | 5618.84 | 1.75% | 4554.09
2.2 | P9840 | SICRO3 | Encarregado geral - mensalista | mês | 0.47 | 13144.4879 | 16217.66 | 0 | 16217.66 | 7622.3 | 0 | 7622.3 | 2.374% | 6177.9
02.3 | P9949 | SICRO3 | Topógrafo - mensalista | mês | 0.47 | 7296.3649 | 9002.25 | 0 | 9002.25 | 4231.05 | 0 | 4231.05 | 1.318% | 3429.29
2.4 | P9950 | SICRO3 | Auxiliar de topografia - mensalista | mês | 0.47 | 5189.7538 | 6403.11 | 0 | 6403.11 | 3009.46 | 0 | 3009.46 | 0.9373% | 2439.18
2.5 | P9893 | SICRO3 | Encarregado de pavimentação - mensalista | mês | 0.47 | 8605.0395 | 10616.88 | 0 | 10616.89 | 4989.94 | 0 | 4989.94 | 1.554% | 4044.36
2.6 | P9875 | SICRO3 | Encarregado de turma - mensalista | mês | 0.15 | 5778.4355 | 7129.42 | 0 | 7129.43 | 1069.41 | 0 | 1069.41 | 0.3331% | 866.76
2.7 | P9804 | SICRO3 | Apontador - mensalista | mês | 0.47 | 4987.0395 | 6152.99 | 0 | 6153 | 2891.91 | 0 | 2891.91 | 0.9007% | 2343.9
2.8 | P9876 | SICRO3 | Técnico de segurança do trabalho - mensalista | mês | 0.47 | 7704.921 | 9506.33 | 0 | 9506.33 | 4467.98 | 0 | 4467.98 | 1.392% | 3621.31
2.9 | E9134 | SICRO3 | Miniônibus com capacidade para 30 passageiros - 120 kW | H | 25.52 | 245.1778 | 0 | 302.49 | 302.5 | 0 | 7719.8 | 7719.8 | 2.404% | 6256.93 | 720
2.10 | E9134 | SICRO3 | Miniônibus com capacidade para 30 passageiros - 120 kW | H | 9.56 | 245.1778 | 0 | 302.49 | 302.5 | 0 | 2891.9 | 2891.9 | 0.9007% | 2343.89
2.11 | M0295 | SICRO3 | Estrutura modular com revestimento térmico, janela e banheiro - L = 2,44 m e C = 6,06 m (1 TEU) | un | 0.08 | 73595.7984 | 0 | 90802.48 | 90802.49 | 0 | 7264.2 | 7264.2 | 2.262% | 5887.66
3 |  |  | DRENAGEM PLUVIAL | [8 empty] | 0 | 0% | 0
3.1 | 4805757 | SICRO3 | Escavação mecânica de vala em material de 1ª categoria | m³ | 0 | 7.03 | 1.12 | 7.55 | 8.67 | 0 | 0 | 0 | 0% | 0
3.2 | 2003850 | SICRO3 | Lastro de brita comercial compactado com soquete vibratório - espalhamento manual | m³ | 0 | 163.35 | 12.29 | 189.25 | 201.54 | 0 | 0 | 0 | 0% | 0
3.3 | 0804021 | SICRO3 | Corpo de BSTC D = 0,60 m PA1 - areia, brita e pedra de mão comerciais | m | 0 | 470.66 | 66.45 | 514.25 | 580.7 | 0 | 0 | 0 | 0% | 0
3.4 | 4815671 | SICRO3 | Reaterro e compactação com soquete vibratório | m³ | 0 | 20.21 | 18.85 | 6.08 | 24.93 | 0 | 0 | 0 | 0% | 0
3.5 | 4011276 | SICRO3 | Base ou sub-base de brita graduada com brita comercial - 100% Proctor modificado | m³ | 0 | 240.05 | 1.03 | 295.14 | 296.17 | 0 | 0 | 0 | 0% | 0
3.6 | 5914389 | SICRO3 | Transporte com caminhão basculante de 10 m³ - rodovia pavimentada | tkm | 0 | 0.82 | 0 | 1.01 | 1.01 | 0 | 0 | 0 | 0% | 0
3.7 | 4011351 | SICRO3 | Imprimação com asfalto diluído | m² | 0 | 0.56 | 0.05 | 0.64 | 0.69 | 0 | 0 | 0 | 0% | 0
3.8 | M0104 | SICRO3 | Asfalto diluído de petróleo - CM-30 | t | 0 | 3122.09 | 0 | 3590.4 | 3590,4 (15.0%) | 0 | 0 | 0 | 0% | 0
3.9 | 102330 | SINAPI | TRANSPORTE COM CAMINHÃO TANQUE DE TRANSPORTE DE MATERIAL ASFÁLTICO DE 30000 L, EM VIA URBANA PAVIMENTADA, DMT ATÉ 30KM (UNIDADE: TXKM). AF_02/2026 | TXKM | 0 | 1.69 | 0.13 | 1.95 | 2.08 | 0 | 0 | 0 | 0% | 0
3.10 | 102331 | SINAPI | TRANSPORTE COM CAMINHÃO TANQUE DE TRANSPORTE DE MATERIAL ASFÁLTICO DE 30000 L, EM VIA URBANA PAVIMENTADA, ADICIONAL PARA DMT EXCEDENTE A 30 KM (UNIDADE: TXKM). AF_02/2026 | TXKM | 0 | 0.64 | 0.05 | 0.73 | 0.78 | 0 | 0 | 0 | 0% | 0
3.11 | 2003517 | SICRO3 | Caixa coletora de sarjeta - CCS 200-60 B - com grelha de aço - areia e brita comerciais | un | 0 | 4969.53 | 2317.22 | 3814.18 | 6131.4 | 0 | 0 | 0 | 0% | 0
3.12 | 1023 | Próprio | REFORMA E NIVELAMENTO BOCA DE LOBO EXISTENTE COM GRELHA DE FERRO (COM DIMENSÕES ATÉ 1,40 X 1,40 m) | un | 0 | 1900.28 | 468.91 | 1875.65 | 2344.56 | 0 | 0 | 0 | 0%
3.13 | 2003261 | SICRO3 | Sarjeta triangular de concreto - STC 80-15 - escavação mecânica - areia e brita comerciais | m | 0 | 51.88 | 13.89 | 50.11 | 64 | 0 | 0 | 0 | 0% | 0
3.14 | 0804081 | SICRO3 | Boca de BSTC D = 0,60 m - esconsidade 0° - areia e brita comerciais - alas retas | un | 0 | 798.59 | 324.84 | 660.46 | 985.3 | 0 | 0 | 0 | 0% | 0
4 |  |  | PAVIMENTAÇÃO ASFÁLTICA | [8 empty] | 249664.05 | 77.76% | 0
4.1 |  |  | REPERFILAGEM | [8 empty] | 114107.5 | 35.54% | 0
4.1.1 | 4011353 | SICRO3 | Pintura de ligação | m² | 2827.4 | 0.42 | 0.03 | 0.48 | 0.51 | 84.82 | 1357.15 | 1441.97 | 0.4491% | 1187.5
4.1.2 | M1946 | SICRO3 | Emulsão asfáltica - RR-1C | t | 1.41 | 3133.24 | 0 | 3603.22 | 3603,22 (15.0%) | 0 | 5080.54 | 5080.54 | 1.582% | 4417.86
4.1.3 | 102330 | SINAPI | TRANSPORTE COM CAMINHÃO TANQUE DE TRANSPORTE DE MATERIAL ASFÁLTICO DE 30000 L, EM VIA URBANA PAVIMENTADA, DMT ATÉ 30KM (UNIDADE: TXKM). AF_02/2026 | TXKM | 42.3 | 1.69 | 0.13 | 1.95 | 2.08 | 5.5 | 82.48 | 87.98 | 0.0274% | 71.48
4.1.4 | 102331 | SINAPI | TRANSPORTE COM CAMINHÃO TANQUE DE TRANSPORTE DE MATERIAL ASFÁLTICO DE 30000 L, EM VIA URBANA PAVIMENTADA, ADICIONAL PARA DMT EXCEDENTE A 30 KM (UNIDADE: TXKM). AF_02/2026 | TXKM | 435.69 | 0.64 | 0.05 | 0.73 | 0.78 | 21.78 | 318.06 | 339.84 | 0.1058% | 278.84
4.1.5 | 4011463 | SICRO3 | Concreto asfáltico - faixa C-12,5 - areia e brita comerciais | t | 180.59 | 191.74 | 3.53 | 233.03 | 236.56 | 637.48 | 42082.89 | 42720.37 | 13.3% | 34626.32
4.1.6 | M1943 | SICRO3 | Cimento asfáltico de petróleo - CAP 50/70 | t | 9.93 | 4117.58 | 0 | 4735.21 | 4735,21 (15.0%) | 0 | 47020.64 | 47020.64 | 14.64% | 40887.56
4.1.7 | 102330 | SINAPI | TRANSPORTE COM CAMINHÃO TANQUE DE TRANSPORTE DE MATERIAL ASFÁLTICO DE 30000 L, EM VIA URBANA PAVIMENTADA, DMT ATÉ 30KM (UNIDADE: TXKM). AF_02/2026 | TXKM | 297.9 | 1.69 | 0.13 | 1.95 | 2.08 | 38.73 | 580.9 | 619.63 | 0.193% | 503.45
4.1.8 | 102331 | SINAPI | TRANSPORTE COM CAMINHÃO TANQUE DE TRANSPORTE DE MATERIAL ASFÁLTICO DE 30000 L, EM VIA URBANA PAVIMENTADA, ADICIONAL PARA DMT EXCEDENTE A 30 KM (UNIDADE: TXKM). AF_02/2026 | TXKM | 3068.37 | 0.64 | 0.05 | 0.73 | 0.78 | 153.42 | 2239.91 | 2393.33 | 0.7454% | 1963.75
4.1.9 | 5914389 | SICRO3 | Transporte com caminhão basculante de 10 m³ - rodovia pavimentada | tkm | 14260.59 | 0.82 | 0 | 1.01 | 1.01 | 0 | 14403.2 | 14403.2 | 4.486% | 11693.68
4.2 |  |  | CAPA ASFÁLTICA | [8 empty] | 135556.55 | 42.22% | 0
4.2.1 | 4011353 | SICRO3 | Pintura de ligação | m² | 2827.4 | 0.42 | 0.03 | 0.48 | 0.51 | 84.82 | 1357.15 | 1441.97 | 0.4491% | 1187.5
4.2.2 | M1946 | SICRO3 | Emulsão asfáltica - RR-1C | t | 1.41 | 3133.24 | 0 | 3603.22 | 3603,22 (15.0%) | 0 | 5080.54 | 5080.54 | 1.582% | 4417.86
4.2.3 | 102330 | SINAPI | TRANSPORTE COM CAMINHÃO TANQUE DE TRANSPORTE DE MATERIAL ASFÁLTICO DE 30000 L, EM VIA URBANA PAVIMENTADA, DMT ATÉ 30KM (UNIDADE: TXKM). AF_02/2026 | TXKM | 42.3 | 1.69 | 0.13 | 1.95 | 2.08 | 5.5 | 82.48 | 87.98 | 0.0274% | 71.48
4.2.4 | 102331 | SINAPI | TRANSPORTE COM CAMINHÃO TANQUE DE TRANSPORTE DE MATERIAL ASFÁLTICO DE 30000 L, EM VIA URBANA PAVIMENTADA, ADICIONAL PARA DMT EXCEDENTE A 30 KM (UNIDADE: TXKM). AF_02/2026 | TXKM | 435.69 | 0.64 | 0.05 | 0.73 | 0.78 | 21.78 | 318.06 | 339.84 | 0.1058% | 278.84
4.2.5 | 4011463 | SICRO3 | Concreto asfáltico - faixa C-12,5 - areia e brita comerciais | t | 216.7 | 191.74 | 3.53 | 233.03 | 236.56 | 764.95 | 50497.6 | 51262.55 | 15.97% | 41550.05
4.2.6 | M1943 | SICRO3 | Cimento asfáltico de petróleo - CAP 50/70 | t | 11.92 | 4117.58 | 0 | 4735.21 | 4735,21 (15.0%) | 0 | 56443.7 | 56443.7 | 17.58% | 49081.55
4.2.7 | 102330 | SINAPI | TRANSPORTE COM CAMINHÃO TANQUE DE TRANSPORTE DE MATERIAL ASFÁLTICO DE 30000 L, EM VIA URBANA PAVIMENTADA, DMT ATÉ 30KM (UNIDADE: TXKM). AF_02/2026 | TXKM | 357.6 | 1.69 | 0.13 | 1.95 | 2.08 | 46.49 | 697.32 | 743.81 | 0.2317% | 604.34
4.2.8 | 102331 | SINAPI | TRANSPORTE COM CAMINHÃO TANQUE DE TRANSPORTE DE MATERIAL ASFÁLTICO DE 30000 L, EM VIA URBANA PAVIMENTADA, ADICIONAL PARA DMT EXCEDENTE A 30 KM (UNIDADE: TXKM). AF_02/2026 | TXKM | 3683.28 | 0.64 | 0.05 | 0.73 | 0.78 | 184.16 | 2688.8 | 2872.96 | 0.8948% | 2357.29
4.2.9 | 5914389 | SICRO3 | Transporte com caminhão basculante de 10 m³ - rodovia pavimentada | tkm | 17112.08 | 0.82 | 0 | 1.01 | 1.01 | 0 | 17283.2 | 17283.2 | 5.383% | 14031.9
4.3 |  |  | REPAROS LOCALIZADOS E ALARGAMENTO | [8 empty] | 0 | 0% | 0
4.3.1 | 4805757 | SICRO3 | Escavação mecânica de vala em material de 1ª categoria | m³ | 0 | 7.03 | 1.12 | 7.55 | 8.67 | 0 | 0 | 0 | 0% | 0
4.3.2 | 4011209 | SICRO3 | Regularização do subleito - 100% Proctor intermediário | m² | 0 | 1.85 | 0.04 | 2.24 | 2.28 | 0 | 0 | 0 | 0% | 0
4.3.3 | 4011279 | SICRO3 | Base ou sub-base de macadame seco com brita comercial - 100% Proctor modificado | m³ | 0 | 199.52 | 0.69 | 245.47 | 246.16 | 0 | 0 | 0 | 0% | 0
4.3.4 | 5914389 | SICRO3 | Transporte com caminhão basculante de 10 m³ - rodovia pavimentada | tkm | 0 | 0.82 | 0 | 1.01 | 1.01 | 0 | 0 | 0 | 0% | 0
4.3.5 | 4011276 | SICRO3 | Base ou sub-base de brita graduada com brita comercial - 100% Proctor modificado | m³ | 0 | 240.05 | 1.03 | 295.14 | 296.17 | 0 | 0 | 0 | 0% | 0
4.3.6 | 5914389 | SICRO3 | Transporte com caminhão basculante de 10 m³ - rodovia pavimentada | tkm | 0 | 0.82 | 0 | 1.01 | 1.01 | 0 | 0 | 0 | 0% | 0
4.3.7 | 4011351 | SICRO3 | Imprimação com asfalto diluído | m² | 0 | 0.56 | 0.05 | 0.64 | 0.69 | 0 | 0 | 0 | 0% | 0
4.3.8 | M0104 | SICRO3 | Asfalto diluído de petróleo - CM-30 | t | 0 | 3122.09 | 0 | 3590.4 | 3590,4 (15.0%) | 0 | 0 | 0 | 0% | 0
4.3.9 | 102330 | SINAPI | TRANSPORTE COM CAMINHÃO TANQUE DE TRANSPORTE DE MATERIAL ASFÁLTICO DE 30000 L, EM VIA URBANA PAVIMENTADA, DMT ATÉ 30KM (UNIDADE: TXKM). AF_02/2026 | TXKM | 0 | 1.69 | 0.13 | 1.95 | 2.08 | 0 | 0 | 0 | 0% | 0
4.3.10 | 102331 | SINAPI | TRANSPORTE COM CAMINHÃO TANQUE DE TRANSPORTE DE MATERIAL ASFÁLTICO DE 30000 L, EM VIA URBANA PAVIMENTADA, ADICIONAL PARA DMT EXCEDENTE A 30 KM (UNIDADE: TXKM). AF_02/2026 | TXKM | 0 | 0.64 | 0.05 | 0.73 | 0.78 | 0 | 0 | 0 | 0% | 0
4.3.11 | 4915657 | SICRO3 | Fresagem contínua de revestimento asfáltico - espessura de 5 cm | m³ | 0 | 75.46 | 1.63 | 91.47 | 93.1 | 0 | 0 | 0 | 0% | 0
5 |  |  | OBRAS COMPLEMENTARES | [8 empty] | 0 | 0% | 0
5.1 | 2003377 | SICRO3 | Meio-fio de concreto - MFC 05 - areia e brita comerciais - fôrma de madeira | m | 0 | 56.33 | 34.56 | 34.93 | 69.49 | 0 | 0 | 0 | 0% | 0
6 |  |  | SINALIZAÇÃO VIÁRIA | [8 empty] | 11592.95 | 3.611% | 0
6.1 |  |  | SINALIZAÇÃO HORIZONTAL PISTA | [8 empty] | 6887.83 | 2.145% | 0
6.1.1 | 5213401 | SICRO3 | Pintura de faixa com tinta acrílica - espessura de 0,6 mm | m² | 151.92 | 28.04 | 1.01 | 33.58 | 34.59 | 153.43 | 5101.48 | 5254.91 | 1.637% | 4259.83
6.1.2 | 5213405 | SICRO3 | Pintura de setas e zebrados com tinta acrílica - espessura de 0,6 mm | m² | 30.38 | 43.57 | 4.93 | 48.82 | 53.75 | 149.77 | 1483.15 | 1632.92 | 0.5086% | 1323.65
6.1.3 | 5219643 | SICRO3 | Tachão refletivo em resina sintética - bidirecional - fornecimento e colocação | un | 0 | 83.93 | 9.53 | 94.02 | 103.55 | 0 | 0 | 0 | 0% | 0
6.1.4 | 5219620 | SICRO3 | Tacha refletiva em resina sintética - bidirecional tipo I - fornecimento e colocação | un | 0 | 42.22 | 3.88 | 48.21 | 52.09 | 0 | 0 | 0 | 0% | 0
6.2 |  |  | SINALIZAÇÃO HORIZONTAL CICLOVIA | [8 empty] | 0 | 0% | 0
6.2.3 | 5219643 | SICRO3 | Tachão refletivo em resina sintética - bidirecional - fornecimento e colocação | un | 0 | 83.93 | 9.53 | 94.02 | 103.55 | 0 | 0 | 0 | 0% | 0
6.2.4 | 5219620 | SICRO3 | Tacha refletiva em resina sintética - bidirecional tipo I - fornecimento e colocação | un | 0 | 42.22 | 3.88 | 48.21 | 52.09 | 0 | 0 | 0 | 0% | 0
6.3 |  |  | SINALIZAÇÃO VERTICAL | [8 empty] | 4705.12 | 1.465% | 0
6.3.1 | 5213465 | SICRO3 | Placa de advertência em aço, lado de 0,80 m - película retrorrefletiva tipo I + SI - fornecimento e implantação | un | 4 | 482.55 | 72.01 | 523.36 | 595.37 | 288.04 | 2093.44 | 2381.48 | 0.7417% | 1930.2
6.3.2 | 5213855 | SICRO3 | Suporte metálico galvanizado para placa de regulamentação - R1 - lado de 0,248 m - fornecimento e implantação | un | 4 | 470.83 | 22.18 | 558.73 | 580.91 | 88.72 | 2234.92 | 2323.64 | 0.7237% | 1883.32
7 |  |  | CONTROLE TECNOLÓGICO | [8 empty] | 3991.88 | 1.243% | 0
7.1 |  |  | ENSAIOS PARA A CAMADA ASFÁLTICA APLICADA | [8 empty] | 3991.88 | 1.243% | 0
7.1.1 | 73900/001 | SINAPI | ENSAIOS DE IMPRIMACAO - ASFALTO DILUIDO | m² | 0 | 0.07 | 0.06 | 0.02 | 0.08 | 0 | 0 | 0 | 0% | 0
7.1.2 | 74259 | SINAPI | ENSAIOS DE PINTURA DE LIGACAO | m² | 5654.8 | 0.03 | 0.03 | 0 | 0.03 | 169.64 | 0 | 169.64 | 0.05283% | 169.64
7.1.3 | 74022/052 | SINAPI | ENSAIO DE GRANULOMETRIA DO AGREGADO | UN | 4 | 112.25 | 119.29 | 19.2 | 138.49 | 477.16 | 76.8 | 553.96 | 0.1725% | 449
7.1.4 | 74022/040 | SINAPI | ENSAIO MARSHALL - MISTURA BETUMINOSA A QUENTE | UN | 4 | 392.87 | 417.51 | 67.21 | 484.72 | 1670.04 | 268.84 | 1938.88 | 0.6039% | 1571.48
7.1.5 | 74022/035 | SINAPI | ENSAIO DE PERCENTAGEM DE BETUME - MISTURAS BETUMINOSAS | UN | 4 | 168.37 | 178.93 | 28.8 | 207.73 | 715.72 | 115.2 | 830.92 | 0.2588% | 673.48
7.1.6 | 74022/053 | SINAPI | ENSAIO DE CONTROLE DO GRAU DE COMPACTACAO DA MISTURA ASFALTICA | UN | 4 | 101.01 | 107.35 | 17.27 | 124.62 | 429.4 | 69.08 | 498.48 | 0.1552% | 404.04
8 |  |  | SINALIZAÇÃO DE OBRA | [8 empty] | 0 | 0% | 0
8.1 | 5213850 | SICRO3 | Operação de sinalização por bandeirola de tecido ou com placa metálica | h | 0 | 24.78 | 29.34 | 1.23 | 30.57 | 0 | 0 | 0 | 0% | 0
8.2 | 5213835 | SICRO3 | Cone plástico para canalização de trânsito - utilização de 150 ciclos - fornecimento, 01 implantação e 01 retirada diária | un.dia | 0 | 0.9 | 0.05 | 1.06 | 1.11 | 0 | 0 | 0 | 0% | 0
8.3 | 5213349 | SICRO3 | Dispositivo de direcionamento ou bloqueio tipo tela plástica com suporte fixo - utilização de 150 ciclos - fornecimento, 01 implantação e 01 retirada diária | m².dia | 0 | 0.8 | 0.23 | 0.75 | 0.98 | 0 | 0 | 0 | 0% | 0
8.4 | 5212556 | SICRO3 | Placa para sinalização de obras montada em cavalete metálico - 1,00 x 1,00 m - utilização de 600 ciclos - fornecimento, 01 implantação e 01 retirada diária | un.dia | 0 | 2 | 0.51 | 1.95 | 2.46 | 0 | 0 | 0 | 0% | 0
9 |  |  | MELHORIAS NO PAISAGISMO E ILUMINAÇÃO | [8 empty] | 0 | 0% | 0 |  | 0
9.1 | 100896 | SINAPI | ESTACA ESCAVADA MECANICAMENTE, SEM FLUIDO ESTABILIZANTE, COM 25CM DE DIÂMETRO, CONCRETO LANÇADO POR CAMINHÃO BETONEIRA (EXCLUSIVE MOBILIZAÇÃO E DESMOBILIZAÇÃO). AF_01/2020 | M | 0 | 66.77 | 9.68 | 72.7 | 82.38 | 0 | 0 | 0 | 0% | 0 |  | 0
9.2 | 98525 | SINAPI | LIMPEZA MECANIZADA DE CAMADA VEGETAL, VEGETAÇÃO E PEQUENAS ÁRVORES (DIÂMETRO DE TRONCO MENOR QUE 0,20 M), COM TRATOR DE ESTEIRAS. AF_03/2024 | m² | 0 | 0.71 | 0.27 | 0.6 | 0.87 | 0 | 0 | 0 | 0% | 0 |  | 0
9.3 | 97084 | SINAPI | COMPACTAÇÃO MECÂNICA DE SOLO PARA EXECUÇÃO DE RADIER, PISO DE CONCRETO OU LAJE SOBRE SOLO, COM COMPACTADOR DE SOLOS TIPO PLACA VIBRATÓRIA. AF_09/2021 | m² | 0 | 0.78 | 0.66 | 0.3 | 0.96 | 0 | 0 | 0 | 0% | 0 |  | 0
9.4 | 104626 | SINAPI | EXECUÇÃO DE PASSEIO (CALÇADA) OU PISO DE CONCRETO COM CONCRETO MOLDADO IN LOCO, USINADO C25, ACABAMENTO CONVENCIONAL, NÃO ARMADO. AF_03/2023 | m³ | 0 | 799.28 | 90.78 | 895.37 | 986.15 | 0 | 0 | 0 | 0% | 0 |  | 0
9.5 | 100324 | SINAPI | LASTRO COM MATERIAL GRANULAR (PEDRA BRITADA N.1 E PEDRA BRITADA N.2), APLICADO EM PISOS OU LAJES SOBRE SOLO, ESPESSURA DE *10 CM*. AF_01/2024 | m³ | 0 | 181.1 | 59.53 | 163.91 | 223.44 | 0 | 0 | 0 | 0% | 0 |  | 0
9.6 | 00010917 | SINAPI | TELA DE ACO SOLDADA NERVURADA, CA-60, Q-61, (0,97 KG/M2), DIAMETRO DO FIO = 3,4 MM, LARGURA = 2,45 M, ESPACAMENTO DA MALHA = 15 X 15 CM | m² | 0 | 8.6 | 0 | 10.61 | 10.61 | 0 | 0 | 0 | 0% | 0 |  | 0
9.7 | 88627 | SINAPI | ARGAMASSA TRAÇO 1:0,5:4,5 (EM VOLUME DE CIMENTO, CAL E AREIA MÉDIA ÚMIDA) PARA ASSENTAMENTO DE ALVENARIA, PREPARO MANUAL. AF_08/2019 | m³ | 0 | 697.78 | 197.63 | 663.29 | 860.92 | 0 | 0 | 0 | 0% | 0 |  | 0
9.8 | 00037595 | SINAPI | ARGAMASSA COLANTE TIPO AC III | KG | 0 | 2.39 | 0 | 2.94 | 2.94 | 0 | 0 | 0 | 0% | 0 |  | 0
9.9 | 102713 | SINAPI | GEOTÊXTIL NÃO TECIDO 100% POLIÉSTER, RESISTÊNCIA A TRAÇÃO DE 14 KN/M (RT - 14), INSTALADO EM DRENO - FORNECIMENTO E INSTALAÇÃO. AF_07/2021 | m² | 0 | 13.56 | 0.46 | 16.27 | 16.73 | 0 | 0 | 0 | 0% | 0 |  | 0
9.10 | 102509 | SINAPI | PINTURA DE FAIXA DE PEDESTRE OU ZEBRADA TINTA RETRORREFLETIVA A BASE DE RESINA ACRÍLICA COM MICROESFERAS DE VIDRO, E = 30 CM, APLICAÇÃO MANUAL. AF_05/2021 | m² | 0 | 30.1 | 13.75 | 23.38 | 37.13 | 0 | 0 | 0 | 0% | 0 |  | 0
9.11 | 1 | COMP | PIGMENTO DE ÓXIDO DE FERRO VERMELHO PARA COLORIR O CONCRETO DA CALÇADA | KG | 0 | 25 | 6.17 | 24.67 | 30.84 | 0 | 0 | 0 | 0% | 0 |  | 0
9.12 | 2 | COTAÇÃO | MUROFLOR PARA CANTEIRO EM FRENTE AO "POSTO CACO" - H: 50 CM (02 BLOCOS DE 25 CM) - FRETE INCLUS | UND | 0 | 64.9 | 16.01 | 64.06 | 80.07 | 0 | 0 | 0 | 0% | 0 |  | 0
9.13 | 3 | COTAÇÃO | POSTE COM LUMINÁRIA SOLAR H= 4,00 | UND | 0 | 1400 | 345.46 | 1381.86 | 1727.32 | 0 | 0 | 0 | 0% | 0 |  | 0
9.14 | 4 | COTAÇÃO | POSTE COM LUMINÁRIA SOLAR COM BRAÇO H = 5,00 | UND | 0 | 1260 | 310.92 | 1243.66 | 1554.58 | 0 | 0 | 0 | 0% | 0
9.15 | 5 | COTAÇÃO | REFLETOR SOLAR ENTORNO PÓRTICO | UND | 0 | 690 | 170.26 | 681.06 | 851.32 | 0 | 0 | 0 | 0% | 0 |  | 0
[9 empty] | Totais -> | 42455.95 | 278629.85 | 321085.8 |  | 267149.21 |  | 0
[9 empty] | Total sem BDI |  | 267149.21
[9 empty] | Total do BDI |  | 53936.59
[9 empty] | Total Geral |  | 321085.8

## Antônio de Oliveira
|  |  | Obra | Bancos |  |  | B.D.I. |  |  | Encargos Sociais
|  |  | Rua Antônio de Oliveira | SINAPI - 03/2026 - RS SICRO3 - 01/2026 - RS |  |  | 23,38% |  |  | Não Desonerado: embutido nos preços unitário dos insumos de mão de obra, de acordo com as bases.
Planilha Orçamentária Sintética Com Valor do Material e da Mão de Obra
Item | Código | Banco | Descrição | Und | Quant. | Valor Unit | Valor Unit com BDI |  |  | Total |  |  | Peso (%)
[7 empty] | M. O. | MAT. | Total | M. O. | MAT. | Total
1 |  |  | SERVIÇOS INICIAIS | [8 empty] | 578.38 | 1.201%
1.1 | 106168 | SINAPI | LIMPEZA DE RUA COM JATO DE ALTA PRESSÃO. AF_10/2025 | m² | 402.75 | 0.67 | 0.25 | 0.57 | 0.82 | 100.69 | 229.57 | 330.26 | 0.6858% | 269.84
01.2 | 4800412 | SICRO3 | Raspagem e limpeza de terreno plano | m² | 40.28 | 5 | 5.86 | 0.3 | 6.16 | 236.04 | 12.08 | 248.12 | 0.5153% | 201.4
1.3 | MOB01 | Próprio | MOBILIZAÇÃO E DESMOBILIZAÇÃO DE EQUIPAMENTOS | UND | 0 | 11428.1627 | 461.45 | 10403.4 | 14100.06 | 0 | 0 | 0 | 0% | 0
1.4 | 5213499 | SICRO3 | Placa em aço - 3,00 x 1,50 m - película retrorrefletiva tipo I + III - fornecimento e implantação | un | 0 | 1992.46 | 303.82 | 2154.47 | 2458.29 | 0 | 0 | 0 | 0% | 0
1.5 | 5216111 | SICRO3 | Suporte para placa de sinalização em madeira de lei tratada 8 x 8 cm - fornecimento e implantação | un | 0 | 136.57 | 25.87 | 142.63 | 168.5 | 0 | 0 | 0 | 0% | 0
2 |  |  | ADMINISTRAÇÃO LOCAL | [8 empty] | 7362.22 | 15.29% | 0
2.1 | P9819 | SICRO3 | Engenheiro supervisor - mensalista | mês | 0.02 | 30360.6645 | 37458.98 | 0 | 37458.98 | 749.18 | 0 | 749.18 | 1.556% | 607.21
2.2 | P9840 | SICRO3 | Encarregado geral - mensalista | mês | 0.07 | 13144.4879 | 16217.66 | 0 | 16217.66 | 1135.24 | 0 | 1135.24 | 2.357% | 920.11
02.3 | P9949 | SICRO3 | Topógrafo - mensalista | mês | 0.07 | 7296.3649 | 9002.25 | 0 | 9002.25 | 630.16 | 0 | 630.16 | 1.309% | 510.74
2.4 | P9950 | SICRO3 | Auxiliar de topografia - mensalista | mês | 0.07 | 5189.7538 | 6403.11 | 0 | 6403.11 | 448.22 | 0 | 448.22 | 0.9308% | 363.28
2.5 | P9893 | SICRO3 | Encarregado de pavimentação - mensalista | mês | 0.07 | 8605.0395 | 10616.88 | 0 | 10616.89 | 743.18 | 0 | 743.18 | 1.543% | 602.35
2.6 | P9875 | SICRO3 | Encarregado de turma - mensalista | mês | 0.02 | 5778.4355 | 7129.42 | 0 | 7129.43 | 142.59 | 0 | 142.59 | 0.2961% | 115.56
2.7 | P9804 | SICRO3 | Apontador - mensalista | mês | 0.07 | 4987.0395 | 6152.99 | 0 | 6153 | 430.71 | 0 | 430.71 | 0.8944% | 349.09
2.8 | P9876 | SICRO3 | Técnico de segurança do trabalho - mensalista | mês | 0.07 | 7704.921 | 9506.33 | 0 | 9506.33 | 665.44 | 0 | 665.44 | 1.382% | 539.34
2.9 | E9134 | SICRO3 | Miniônibus com capacidade para 30 passageiros - 120 kW | H | 3.63 | 245.1778 | 0 | 302.49 | 302.5 | 0 | 1098.08 | 1098.08 | 2.28% | 889.99
2.10 | E9134 | SICRO3 | Miniônibus com capacidade para 30 passageiros - 120 kW | H | 1.36 | 245.1778 | 0 | 302.49 | 302.5 | 0 | 411.4 | 411.4 | 0.8543% | 333.44
2.11 | M0295 | SICRO3 | Estrutura modular com revestimento térmico, janela e banheiro - L = 2,44 m e C = 6,06 m (1 TEU) | un | 0.01 | 73595.7984 | 0 | 90802.48 | 90802.49 | 0 | 908.02 | 908.02 | 1.886% | 735.95
3 |  |  | DRENAGEM PLUVIAL | [8 empty] | 0 | 0% | 0
3.1 | 4805757 | SICRO3 | Escavação mecânica de vala em material de 1ª categoria | m³ | 0 | 7.03 | 1.12 | 7.55 | 8.67 | 0 | 0 | 0 | 0% | 0
3.2 | 2003850 | SICRO3 | Lastro de brita comercial compactado com soquete vibratório - espalhamento manual | m³ | 0 | 163.35 | 12.29 | 189.25 | 201.54 | 0 | 0 | 0 | 0% | 0
3.3 | 0804021 | SICRO3 | Corpo de BSTC D = 0,60 m PA1 - areia, brita e pedra de mão comerciais | m | 0 | 470.66 | 66.45 | 514.25 | 580.7 | 0 | 0 | 0 | 0% | 0
3.4 | 4815671 | SICRO3 | Reaterro e compactação com soquete vibratório | m³ | 0 | 20.21 | 18.85 | 6.08 | 24.93 | 0 | 0 | 0 | 0% | 0
3.5 | 4011276 | SICRO3 | Base ou sub-base de brita graduada com brita comercial - 100% Proctor modificado | m³ | 0 | 240.05 | 1.03 | 295.14 | 296.17 | 0 | 0 | 0 | 0% | 0
3.6 | 5914389 | SICRO3 | Transporte com caminhão basculante de 10 m³ - rodovia pavimentada | tkm | 0 | 0.82 | 0 | 1.01 | 1.01 | 0 | 0 | 0 | 0% | 0
3.7 | 4011351 | SICRO3 | Imprimação com asfalto diluído | m² | 0 | 0.56 | 0.05 | 0.64 | 0.69 | 0 | 0 | 0 | 0% | 0
3.8 | M0104 | SICRO3 | Asfalto diluído de petróleo - CM-30 | t | 0 | 3122.09 | 0 | 3590.4 | 3590,4 (15.0%) | 0 | 0 | 0 | 0% | 0
3.9 | 102330 | SINAPI | TRANSPORTE COM CAMINHÃO TANQUE DE TRANSPORTE DE MATERIAL ASFÁLTICO DE 30000 L, EM VIA URBANA PAVIMENTADA, DMT ATÉ 30KM (UNIDADE: TXKM). AF_02/2026 | TXKM | 0 | 1.69 | 0.13 | 1.95 | 2.08 | 0 | 0 | 0 | 0% | 0
3.10 | 102331 | SINAPI | TRANSPORTE COM CAMINHÃO TANQUE DE TRANSPORTE DE MATERIAL ASFÁLTICO DE 30000 L, EM VIA URBANA PAVIMENTADA, ADICIONAL PARA DMT EXCEDENTE A 30 KM (UNIDADE: TXKM). AF_02/2026 | TXKM | 0 | 0.64 | 0.05 | 0.73 | 0.78 | 0 | 0 | 0 | 0% | 0
3.11 | 2003517 | SICRO3 | Caixa coletora de sarjeta - CCS 200-60 B - com grelha de aço - areia e brita comerciais | un | 0 | 4969.53 | 2317.22 | 3814.18 | 6131.4 | 0 | 0 | 0 | 0% | 0
3.12 | 1023 | Próprio | REFORMA E NIVELAMENTO BOCA DE LOBO EXISTENTE COM GRELHA DE FERRO (COM DIMENSÕES ATÉ 1,40 X 1,40 m) | un | 0 | 1900.28 | 468.91 | 1875.65 | 2344.56 | 0 | 0 | 0 | 0%
3.13 | 2003261 | SICRO3 | Sarjeta triangular de concreto - STC 80-15 - escavação mecânica - areia e brita comerciais | m | 0 | 51.88 | 13.89 | 50.11 | 64 | 0 | 0 | 0 | 0% | 0
3.14 | 0804081 | SICRO3 | Boca de BSTC D = 0,60 m - esconsidade 0° - areia e brita comerciais - alas retas | un | 0 | 798.59 | 324.84 | 660.46 | 985.3 | 0 | 0 | 0 | 0% | 0
4 |  |  | PAVIMENTAÇÃO ASFÁLTICA | [8 empty] | 35543.92 | 73.81% | 0
4.1 |  |  | REPERFILAGEM | [8 empty] | 16226.84 | 33.7% | 0
4.1.1 | 4011353 | SICRO3 | Pintura de ligação | m² | 402.75 | 0.42 | 0.03 | 0.48 | 0.51 | 12.08 | 193.32 | 205.4 | 0.4265% | 169.15
4.1.2 | M1946 | SICRO3 | Emulsão asfáltica - RR-1C | t | 0.2 | 3133.24 | 0 | 3603.22 | 3603,22 (15.0%) | 0 | 720.64 | 720.64 | 1.497% | 626.64
4.1.3 | 102330 | SINAPI | TRANSPORTE COM CAMINHÃO TANQUE DE TRANSPORTE DE MATERIAL ASFÁLTICO DE 30000 L, EM VIA URBANA PAVIMENTADA, DMT ATÉ 30KM (UNIDADE: TXKM). AF_02/2026 | TXKM | 6 | 1.69 | 0.13 | 1.95 | 2.08 | 0.78 | 11.7 | 12.48 | 0.02592% | 10.14
4.1.4 | 102331 | SINAPI | TRANSPORTE COM CAMINHÃO TANQUE DE TRANSPORTE DE MATERIAL ASFÁLTICO DE 30000 L, EM VIA URBANA PAVIMENTADA, ADICIONAL PARA DMT EXCEDENTE A 30 KM (UNIDADE: TXKM). AF_02/2026 | TXKM | 61.8 | 0.64 | 0.05 | 0.73 | 0.78 | 3.09 | 45.11 | 48.2 | 0.1001% | 39.55
4.1.5 | 4011463 | SICRO3 | Concreto asfáltico - faixa C-12,5 - areia e brita comerciais | t | 25.72 | 191.74 | 3.53 | 233.03 | 236.56 | 90.79 | 5993.53 | 6084.32 | 12.63% | 4931.55
4.1.6 | M1943 | SICRO3 | Cimento asfáltico de petróleo - CAP 50/70 | t | 1.41 | 4117.58 | 0 | 4735.21 | 4735,21 (15.0%) | 0 | 6676.65 | 6676.65 | 13.86% | 5805.78
4.1.7 | 102330 | SINAPI | TRANSPORTE COM CAMINHÃO TANQUE DE TRANSPORTE DE MATERIAL ASFÁLTICO DE 30000 L, EM VIA URBANA PAVIMENTADA, DMT ATÉ 30KM (UNIDADE: TXKM). AF_02/2026 | TXKM | 42.3 | 1.69 | 0.13 | 1.95 | 2.08 | 5.5 | 82.48 | 87.98 | 0.1827% | 71.48
4.1.8 | 102331 | SINAPI | TRANSPORTE COM CAMINHÃO TANQUE DE TRANSPORTE DE MATERIAL ASFÁLTICO DE 30000 L, EM VIA URBANA PAVIMENTADA, ADICIONAL PARA DMT EXCEDENTE A 30 KM (UNIDADE: TXKM). AF_02/2026 | TXKM | 435.69 | 0.64 | 0.05 | 0.73 | 0.78 | 21.78 | 318.06 | 339.84 | 0.7057% | 278.84
4.1.9 | 5914389 | SICRO3 | Transporte com caminhão basculante de 10 m³ - rodovia pavimentada | tkm | 2031.02 | 0.82 | 0 | 1.01 | 1.01 | 0 | 2051.33 | 2051.33 | 4.26% | 1665.43
4.2 |  |  | CAPA ASFÁLTICA | [8 empty] | 19317.08 | 40.11% | 0
4.2.1 | 4011353 | SICRO3 | Pintura de ligação | m² | 402.75 | 0.42 | 0.03 | 0.48 | 0.51 | 12.08 | 193.32 | 205.4 | 0.4265% | 169.15
4.2.2 | M1946 | SICRO3 | Emulsão asfáltica - RR-1C | t | 0.2 | 3133.24 | 0 | 3603.22 | 3603,22 (15.0%) | 0 | 720.64 | 720.64 | 1.497% | 626.64
4.2.3 | 102330 | SINAPI | TRANSPORTE COM CAMINHÃO TANQUE DE TRANSPORTE DE MATERIAL ASFÁLTICO DE 30000 L, EM VIA URBANA PAVIMENTADA, DMT ATÉ 30KM (UNIDADE: TXKM). AF_02/2026 | TXKM | 6 | 1.69 | 0.13 | 1.95 | 2.08 | 0.78 | 11.7 | 12.48 | 0.02592% | 10.14
4.2.4 | 102331 | SINAPI | TRANSPORTE COM CAMINHÃO TANQUE DE TRANSPORTE DE MATERIAL ASFÁLTICO DE 30000 L, EM VIA URBANA PAVIMENTADA, ADICIONAL PARA DMT EXCEDENTE A 30 KM (UNIDADE: TXKM). AF_02/2026 | TXKM | 61.8 | 0.64 | 0.05 | 0.73 | 0.78 | 3.09 | 45.11 | 48.2 | 0.1001% | 39.55
4.2.5 | 4011463 | SICRO3 | Concreto asfáltico - faixa C-12,5 - areia e brita comerciais | t | 30.87 | 191.74 | 3.53 | 233.03 | 236.56 | 108.97 | 7193.64 | 7302.61 | 15.16% | 5919.01
4.2.6 | M1943 | SICRO3 | Cimento asfáltico de petróleo - CAP 50/70 | t | 1.7 | 4117.58 | 0 | 4735.21 | 4735,21 (15.0%) | 0 | 8049.86 | 8049.86 | 16.72% | 6999.88
4.2.7 | 102330 | SINAPI | TRANSPORTE COM CAMINHÃO TANQUE DE TRANSPORTE DE MATERIAL ASFÁLTICO DE 30000 L, EM VIA URBANA PAVIMENTADA, DMT ATÉ 30KM (UNIDADE: TXKM). AF_02/2026 | TXKM | 51 | 1.69 | 0.13 | 1.95 | 2.08 | 6.63 | 99.45 | 106.08 | 0.2203% | 86.19
4.2.8 | 102331 | SINAPI | TRANSPORTE COM CAMINHÃO TANQUE DE TRANSPORTE DE MATERIAL ASFÁLTICO DE 30000 L, EM VIA URBANA PAVIMENTADA, ADICIONAL PARA DMT EXCEDENTE A 30 KM (UNIDADE: TXKM). AF_02/2026 | TXKM | 525.3 | 0.64 | 0.05 | 0.73 | 0.78 | 26.27 | 383.46 | 409.73 | 0.8509% | 336.19
4.2.9 | 5914389 | SICRO3 | Transporte com caminhão basculante de 10 m³ - rodovia pavimentada | tkm | 2437.7 | 0.82 | 0 | 1.01 | 1.01 | 0 | 2462.08 | 2462.08 | 5.113% | 1998.91
4.3 |  |  | REPAROS LOCALIZADOS E ALARGAMENTO | [8 empty] | 0 | 0% | 0
4.3.1 | 4805757 | SICRO3 | Escavação mecânica de vala em material de 1ª categoria | m³ | 0 | 7.03 | 1.12 | 7.55 | 8.67 | 0 | 0 | 0 | 0% | 0
4.3.2 | 4011209 | SICRO3 | Regularização do subleito - 100% Proctor intermediário | m² | 0 | 1.85 | 0.04 | 2.24 | 2.28 | 0 | 0 | 0 | 0% | 0
4.3.3 | 4011279 | SICRO3 | Base ou sub-base de macadame seco com brita comercial - 100% Proctor modificado | m³ | 0 | 199.52 | 0.69 | 245.47 | 246.16 | 0 | 0 | 0 | 0% | 0
4.3.4 | 5914389 | SICRO3 | Transporte com caminhão basculante de 10 m³ - rodovia pavimentada | tkm | 0 | 0.82 | 0 | 1.01 | 1.01 | 0 | 0 | 0 | 0% | 0
4.3.5 | 4011276 | SICRO3 | Base ou sub-base de brita graduada com brita comercial - 100% Proctor modificado | m³ | 0 | 240.05 | 1.03 | 295.14 | 296.17 | 0 | 0 | 0 | 0% | 0
4.3.6 | 5914389 | SICRO3 | Transporte com caminhão basculante de 10 m³ - rodovia pavimentada | tkm | 0 | 0.82 | 0 | 1.01 | 1.01 | 0 | 0 | 0 | 0% | 0
4.3.7 | 4011351 | SICRO3 | Imprimação com asfalto diluído | m² | 0 | 0.56 | 0.05 | 0.64 | 0.69 | 0 | 0 | 0 | 0% | 0
4.3.8 | M0104 | SICRO3 | Asfalto diluído de petróleo - CM-30 | t | 0 | 3122.09 | 0 | 3590.4 | 3590,4 (15.0%) | 0 | 0 | 0 | 0% | 0
4.3.9 | 102330 | SINAPI | TRANSPORTE COM CAMINHÃO TANQUE DE TRANSPORTE DE MATERIAL ASFÁLTICO DE 30000 L, EM VIA URBANA PAVIMENTADA, DMT ATÉ 30KM (UNIDADE: TXKM). AF_02/2026 | TXKM | 0 | 1.69 | 0.13 | 1.95 | 2.08 | 0 | 0 | 0 | 0% | 0
4.3.10 | 102331 | SINAPI | TRANSPORTE COM CAMINHÃO TANQUE DE TRANSPORTE DE MATERIAL ASFÁLTICO DE 30000 L, EM VIA URBANA PAVIMENTADA, ADICIONAL PARA DMT EXCEDENTE A 30 KM (UNIDADE: TXKM). AF_02/2026 | TXKM | 0 | 0.64 | 0.05 | 0.73 | 0.78 | 0 | 0 | 0 | 0% | 0
4.3.11 | 4915657 | SICRO3 | Fresagem contínua de revestimento asfáltico - espessura de 5 cm | m³ | 0 | 75.46 | 1.63 | 91.47 | 93.1 | 0 | 0 | 0 | 0% | 0
5 |  |  | OBRAS COMPLEMENTARES | [8 empty] | 0 | 0% | 0
5.1 | 2003377 | SICRO3 | Meio-fio de concreto - MFC 05 - areia e brita comerciais - fôrma de madeira | m | 0 | 56.33 | 34.56 | 34.93 | 69.49 | 0 | 0 | 0 | 0% | 0
6 |  |  | SINALIZAÇÃO VIÁRIA | [8 empty] | 3690.78 | 7.664% | 0
6.1 |  |  | SINALIZAÇÃO HORIZONTAL PISTA | [8 empty] | 1338.22 | 2.779% | 0
6.1.1 | 5213401 | SICRO3 | Pintura de faixa com tinta acrílica - espessura de 0,6 mm | m² | 29.52 | 28.04 | 1.01 | 33.58 | 34.59 | 29.82 | 991.28 | 1021.1 | 2.12% | 827.74
6.1.2 | 5213405 | SICRO3 | Pintura de setas e zebrados com tinta acrílica - espessura de 0,6 mm | m² | 5.9 | 43.57 | 4.93 | 48.82 | 53.75 | 29.08 | 288.04 | 317.12 | 0.6585% | 257.06
6.1.3 | 5219643 | SICRO3 | Tachão refletivo em resina sintética - bidirecional - fornecimento e colocação | un | 0 | 83.93 | 9.53 | 94.02 | 103.55 | 0 | 0 | 0 | 0% | 0
6.1.4 | 5219620 | SICRO3 | Tacha refletiva em resina sintética - bidirecional tipo I - fornecimento e colocação | un | 0 | 42.22 | 3.88 | 48.21 | 52.09 | 0 | 0 | 0 | 0% | 0
6.2 |  |  | SINALIZAÇÃO HORIZONTAL CICLOVIA | [8 empty] | 0 | 0% | 0
6.2.3 | 5219643 | SICRO3 | Tachão refletivo em resina sintética - bidirecional - fornecimento e colocação | un | 0 | 83.93 | 9.53 | 94.02 | 103.55 | 0 | 0 | 0 | 0% | 0
6.2.4 | 5219620 | SICRO3 | Tacha refletiva em resina sintética - bidirecional tipo I - fornecimento e colocação | un | 0 | 42.22 | 3.88 | 48.21 | 52.09 | 0 | 0 | 0 | 0% | 0
6.3 |  |  | SINALIZAÇÃO VERTICAL | [8 empty] | 2352.56 | 4.885% | 0
6.3.1 | 5213465 | SICRO3 | Placa de advertência em aço, lado de 0,80 m - película retrorrefletiva tipo I + SI - fornecimento e implantação | un | 2 | 482.55 | 72.01 | 523.36 | 595.37 | 144.02 | 1046.72 | 1190.74 | 2.473% | 965.1
6.3.2 | 5213855 | SICRO3 | Suporte metálico galvanizado para placa de regulamentação - R1 - lado de 0,248 m - fornecimento e implantação | un | 2 | 470.83 | 22.18 | 558.73 | 580.91 | 44.36 | 1117.46 | 1161.82 | 2.413% | 941.66
7 |  |  | CONTROLE TECNOLÓGICO | [8 empty] | 979.72 | 2.035% | 0
7.1 |  |  | ENSAIOS PARA A CAMADA ASFÁLTICA APLICADA | [8 empty] | 979.72 | 2.035% | 0
7.1.1 | 73900/001 | SINAPI | ENSAIOS DE IMPRIMACAO - ASFALTO DILUIDO | m² | 0 | 0.07 | 0.06 | 0.02 | 0.08 | 0 | 0 | 0 | 0% | 0
7.1.2 | 74259 | SINAPI | ENSAIOS DE PINTURA DE LIGACAO | m² | 805.5 | 0.03 | 0.03 | 0 | 0.03 | 24.16 | 0 | 24.16 | 0.05017% | 24.16
7.1.3 | 74022/052 | SINAPI | ENSAIO DE GRANULOMETRIA DO AGREGADO | UN | 1 | 112.25 | 119.29 | 19.2 | 138.49 | 119.29 | 19.2 | 138.49 | 0.2876% | 112.25
7.1.4 | 74022/040 | SINAPI | ENSAIO MARSHALL - MISTURA BETUMINOSA A QUENTE | UN | 1 | 392.87 | 417.51 | 67.21 | 484.72 | 417.51 | 67.21 | 484.72 | 1.007% | 392.87
7.1.5 | 74022/035 | SINAPI | ENSAIO DE PERCENTAGEM DE BETUME - MISTURAS BETUMINOSAS | UN | 1 | 168.37 | 178.93 | 28.8 | 207.73 | 178.93 | 28.8 | 207.73 | 0.4314% | 168.37
7.1.6 | 74022/053 | SINAPI | ENSAIO DE CONTROLE DO GRAU DE COMPACTACAO DA MISTURA ASFALTICA | UN | 1 | 101.01 | 107.35 | 17.27 | 124.62 | 107.35 | 17.27 | 124.62 | 0.2588% | 101.01
8 |  |  | SINALIZAÇÃO DE OBRA | [8 empty] | 0 | 0% | 0
8.1 | 5213850 | SICRO3 | Operação de sinalização por bandeirola de tecido ou com placa metálica | h | 0 | 24.78 | 29.34 | 1.23 | 30.57 | 0 | 0 | 0 | 0% | 0
8.2 | 5213835 | SICRO3 | Cone plástico para canalização de trânsito - utilização de 150 ciclos - fornecimento, 01 implantação e 01 retirada diária | un.dia | 0 | 0.9 | 0.05 | 1.06 | 1.11 | 0 | 0 | 0 | 0% | 0
8.3 | 5213349 | SICRO3 | Dispositivo de direcionamento ou bloqueio tipo tela plástica com suporte fixo - utilização de 150 ciclos - fornecimento, 01 implantação e 01 retirada diária | m².dia | 0 | 0.8 | 0.23 | 0.75 | 0.98 | 0 | 0 | 0 | 0% | 0
8.4 | 5212556 | SICRO3 | Placa para sinalização de obras montada em cavalete metálico - 1,00 x 1,00 m - utilização de 600 ciclos - fornecimento, 01 implantação e 01 retirada diária | un.dia | 0 | 2 | 0.51 | 1.95 | 2.46 | 0 | 0 | 0 | 0% | 0
9 |  |  | MELHORIAS NO PAISAGISMO E ILUMINAÇÃO | [8 empty] | 0 | 0% | 0 | 0
9.1 | 100896 | SINAPI | ESTACA ESCAVADA MECANICAMENTE, SEM FLUIDO ESTABILIZANTE, COM 25CM DE DIÂMETRO, CONCRETO LANÇADO POR CAMINHÃO BETONEIRA (EXCLUSIVE MOBILIZAÇÃO E DESMOBILIZAÇÃO). AF_01/2020 | M | 0 | 66.77 | 9.68 | 72.7 | 82.38 | 0 | 0 | 0 | 0% | 0 | 0
9.2 | 98525 | SINAPI | LIMPEZA MECANIZADA DE CAMADA VEGETAL, VEGETAÇÃO E PEQUENAS ÁRVORES (DIÂMETRO DE TRONCO MENOR QUE 0,20 M), COM TRATOR DE ESTEIRAS. AF_03/2024 | m² | 0 | 0.71 | 0.27 | 0.6 | 0.87 | 0 | 0 | 0 | 0% | 0 | 0
9.3 | 97084 | SINAPI | COMPACTAÇÃO MECÂNICA DE SOLO PARA EXECUÇÃO DE RADIER, PISO DE CONCRETO OU LAJE SOBRE SOLO, COM COMPACTADOR DE SOLOS TIPO PLACA VIBRATÓRIA. AF_09/2021 | m² | 0 | 0.78 | 0.66 | 0.3 | 0.96 | 0 | 0 | 0 | 0% | 0 | 0
9.4 | 104626 | SINAPI | EXECUÇÃO DE PASSEIO (CALÇADA) OU PISO DE CONCRETO COM CONCRETO MOLDADO IN LOCO, USINADO C25, ACABAMENTO CONVENCIONAL, NÃO ARMADO. AF_03/2023 | m³ | 0 | 799.28 | 90.78 | 895.37 | 986.15 | 0 | 0 | 0 | 0% | 0 | 0
9.5 | 100324 | SINAPI | LASTRO COM MATERIAL GRANULAR (PEDRA BRITADA N.1 E PEDRA BRITADA N.2), APLICADO EM PISOS OU LAJES SOBRE SOLO, ESPESSURA DE *10 CM*. AF_01/2024 | m³ | 0 | 181.1 | 59.53 | 163.91 | 223.44 | 0 | 0 | 0 | 0% | 0 | 0
9.6 | 00010917 | SINAPI | TELA DE ACO SOLDADA NERVURADA, CA-60, Q-61, (0,97 KG/M2), DIAMETRO DO FIO = 3,4 MM, LARGURA = 2,45 M, ESPACAMENTO DA MALHA = 15 X 15 CM | m² | 0 | 8.6 | 0 | 10.61 | 10.61 | 0 | 0 | 0 | 0% | 0 | 0
9.7 | 88627 | SINAPI | ARGAMASSA TRAÇO 1:0,5:4,5 (EM VOLUME DE CIMENTO, CAL E AREIA MÉDIA ÚMIDA) PARA ASSENTAMENTO DE ALVENARIA, PREPARO MANUAL. AF_08/2019 | m³ | 0 | 697.78 | 197.63 | 663.29 | 860.92 | 0 | 0 | 0 | 0% | 0 | 0
9.8 | 00037595 | SINAPI | ARGAMASSA COLANTE TIPO AC III | KG | 0 | 2.39 | 0 | 2.94 | 2.94 | 0 | 0 | 0 | 0% | 0 | 0
9.9 | 102713 | SINAPI | GEOTÊXTIL NÃO TECIDO 100% POLIÉSTER, RESISTÊNCIA A TRAÇÃO DE 14 KN/M (RT - 14), INSTALADO EM DRENO - FORNECIMENTO E INSTALAÇÃO. AF_07/2021 | m² | 0 | 13.56 | 0.46 | 16.27 | 16.73 | 0 | 0 | 0 | 0% | 0 | 0
9.10 | 102509 | SINAPI | PINTURA DE FAIXA DE PEDESTRE OU ZEBRADA TINTA RETRORREFLETIVA A BASE DE RESINA ACRÍLICA COM MICROESFERAS DE VIDRO, E = 30 CM, APLICAÇÃO MANUAL. AF_05/2021 | m² | 0 | 30.1 | 13.75 | 23.38 | 37.13 | 0 | 0 | 0 | 0% | 0 | 0
9.11 | 1 | COMP | PIGMENTO DE ÓXIDO DE FERRO VERMELHO PARA COLORIR O CONCRETO DA CALÇADA | KG | 0 | 25 | 6.17 | 24.67 | 30.84 | 0 | 0 | 0 | 0% | 0 | 0
9.12 | 2 | COTAÇÃO | MUROFLOR PARA CANTEIRO EM FRENTE AO "POSTO CACO" - H: 50 CM (02 BLOCOS DE 25 CM) - FRETE INCLUS | UND | 0 | 64.9 | 16.01 | 64.06 | 80.07 | 0 | 0 | 0 | 0% | 0 | 0
9.13 | 3 | COTAÇÃO | POSTE COM LUMINÁRIA SOLAR H= 4,00 | UND | 0 | 1400 | 345.46 | 1381.86 | 1727.32 | 0 | 0 | 0 | 0% | 0 | 0
9.14 | 4 | COTAÇÃO | POSTE COM LUMINÁRIA SOLAR COM BRAÇO H = 5,00 | UND | 0 | 1260 | 310.92 | 1243.66 | 1554.58 | 0 | 0 | 0 | 0% | 0
9.15 | 5 | COTAÇÃO | REFLETOR SOLAR ENTORNO PÓRTICO | UND | 0 | 690 | 170.26 | 681.06 | 851.32 | 0 | 0 | 0 | 0% | 0 | 0
[9 empty] | Totais -> | 6667.81 | 41487.21 | 48155.02 |  | 40012.74 | 0
[9 empty] | Total sem BDI |  | 40012.74
[9 empty] | Total do BDI |  | 8142.28
[9 empty] | Total Geral |  | 48155.02

## Cenêncio Ferreira
|  |  | Obra | Bancos |  |  | B.D.I. |  |  | Encargos Sociais
|  |  | Rua Cenêncio Ferreira | SINAPI - 03/2026 - RS SICRO3 - 01/2026 - RS |  |  | 23,38% |  |  | Não Desonerado: embutido nos preços unitário dos insumos de mão de obra, de acordo com as bases.
Planilha Orçamentária Sintética Com Valor do Material e da Mão de Obra
Item | Código | Banco | Descrição | Und | Quant. | Valor Unit | Valor Unit com BDI |  |  | Total |  |  | Peso (%)
[7 empty] | M. O. | MAT. | Total | M. O. | MAT. | Total
1 |  |  | SERVIÇOS INICIAIS | [8 empty] | 1536.52 | 1.231%
1.1 | 106168 | SINAPI | LIMPEZA DE RUA COM JATO DE ALTA PRESSÃO. AF_10/2025 | m² | 1070 | 0.67 | 0.25 | 0.57 | 0.82 | 267.5 | 609.9 | 877.4 | 0.7032% | 716.9
01.2 | 4800412 | SICRO3 | Raspagem e limpeza de terreno plano | m² | 107 | 5 | 5.86 | 0.3 | 6.16 | 627.02 | 32.1 | 659.12 | 0.5282% | 535
1.3 | MOB01 | Próprio | MOBILIZAÇÃO E DESMOBILIZAÇÃO DE EQUIPAMENTOS | UND | 0 | 11428.1627 | 461.45 | 10403.4 | 14100.06 | 0 | 0 | 0 | 0% | 0
1.4 | 5213499 | SICRO3 | Placa em aço - 3,00 x 1,50 m - película retrorrefletiva tipo I + III - fornecimento e implantação | un | 0 | 1992.46 | 303.82 | 2154.47 | 2458.29 | 0 | 0 | 0 | 0% | 0
1.5 | 5216111 | SICRO3 | Suporte para placa de sinalização em madeira de lei tratada 8 x 8 cm - fornecimento e implantação | un | 0 | 136.57 | 25.87 | 142.63 | 168.5 | 0 | 0 | 0 | 0% | 0
2 |  |  | ADMINISTRAÇÃO LOCAL | [8 empty] | 19838.45 | 15.9% | 0
2.1 | P9819 | SICRO3 | Engenheiro supervisor - mensalista | mês | 0.06 | 30360.6645 | 37458.98 | 0 | 37458.98 | 2247.54 | 0 | 2247.54 | 1.801% | 1821.63
2.2 | P9840 | SICRO3 | Encarregado geral - mensalista | mês | 0.18 | 13144.4879 | 16217.66 | 0 | 16217.66 | 2919.18 | 0 | 2919.18 | 2.339% | 2366
02.3 | P9949 | SICRO3 | Topógrafo - mensalista | mês | 0.18 | 7296.3649 | 9002.25 | 0 | 9002.25 | 1620.41 | 0 | 1620.41 | 1.299% | 1313.34
2.4 | P9950 | SICRO3 | Auxiliar de topografia - mensalista | mês | 0.18 | 5189.7538 | 6403.11 | 0 | 6403.11 | 1152.56 | 0 | 1152.56 | 0.9237% | 934.15
2.5 | P9893 | SICRO3 | Encarregado de pavimentação - mensalista | mês | 0.18 | 8605.0395 | 10616.88 | 0 | 10616.89 | 1911.04 | 0 | 1911.04 | 1.532% | 1548.9
2.6 | P9875 | SICRO3 | Encarregado de turma - mensalista | mês | 0.06 | 5778.4355 | 7129.42 | 0 | 7129.43 | 427.77 | 0 | 427.77 | 0.3428% | 346.7
2.7 | P9804 | SICRO3 | Apontador - mensalista | mês | 0.18 | 4987.0395 | 6152.99 | 0 | 6153 | 1107.54 | 0 | 1107.54 | 0.8876% | 897.66
2.8 | P9876 | SICRO3 | Técnico de segurança do trabalho - mensalista | mês | 0.18 | 7704.921 | 9506.33 | 0 | 9506.33 | 1711.14 | 0 | 1711.14 | 1.371% | 1386.88
2.9 | E9134 | SICRO3 | Miniônibus com capacidade para 30 passageiros - 120 kW | H | 9.66 | 245.1778 | 0 | 302.49 | 302.5 | 0 | 2922.15 | 2922.15 | 2.342% | 2368.41
2.10 | E9134 | SICRO3 | Miniônibus com capacidade para 30 passageiros - 120 kW | H | 3.62 | 245.1778 | 0 | 302.49 | 302.5 | 0 | 1095.05 | 1095.05 | 0.8776% | 887.54
2.11 | M0295 | SICRO3 | Estrutura modular com revestimento térmico, janela e banheiro - L = 2,44 m e C = 6,06 m (1 TEU) | un | 0.03 | 73595.7984 | 0 | 90802.48 | 90802.49 | 0 | 2724.07 | 2724.07 | 2.183% | 2207.87
3 |  |  | DRENAGEM PLUVIAL | [8 empty] | 0 | 0% | 0
3.1 | 4805757 | SICRO3 | Escavação mecânica de vala em material de 1ª categoria | m³ | 0 | 7.03 | 1.12 | 7.55 | 8.67 | 0 | 0 | 0 | 0% | 0
3.2 | 2003850 | SICRO3 | Lastro de brita comercial compactado com soquete vibratório - espalhamento manual | m³ | 0 | 163.35 | 12.29 | 189.25 | 201.54 | 0 | 0 | 0 | 0% | 0
3.3 | 0804021 | SICRO3 | Corpo de BSTC D = 0,60 m PA1 - areia, brita e pedra de mão comerciais | m | 0 | 470.66 | 66.45 | 514.25 | 580.7 | 0 | 0 | 0 | 0% | 0
3.4 | 4815671 | SICRO3 | Reaterro e compactação com soquete vibratório | m³ | 0 | 20.21 | 18.85 | 6.08 | 24.93 | 0 | 0 | 0 | 0% | 0
3.5 | 4011276 | SICRO3 | Base ou sub-base de brita graduada com brita comercial - 100% Proctor modificado | m³ | 0 | 240.05 | 1.03 | 295.14 | 296.17 | 0 | 0 | 0 | 0% | 0
3.6 | 5914389 | SICRO3 | Transporte com caminhão basculante de 10 m³ - rodovia pavimentada | tkm | 0 | 0.82 | 0 | 1.01 | 1.01 | 0 | 0 | 0 | 0% | 0
3.7 | 4011351 | SICRO3 | Imprimação com asfalto diluído | m² | 0 | 0.56 | 0.05 | 0.64 | 0.69 | 0 | 0 | 0 | 0% | 0
3.8 | M0104 | SICRO3 | Asfalto diluído de petróleo - CM-30 | t | 0 | 3122.09 | 0 | 3590.4 | 3590,4 (15.0%) | 0 | 0 | 0 | 0% | 0
3.9 | 102330 | SINAPI | TRANSPORTE COM CAMINHÃO TANQUE DE TRANSPORTE DE MATERIAL ASFÁLTICO DE 30000 L, EM VIA URBANA PAVIMENTADA, DMT ATÉ 30KM (UNIDADE: TXKM). AF_02/2026 | TXKM | 0 | 1.69 | 0.13 | 1.95 | 2.08 | 0 | 0 | 0 | 0% | 0
3.10 | 102331 | SINAPI | TRANSPORTE COM CAMINHÃO TANQUE DE TRANSPORTE DE MATERIAL ASFÁLTICO DE 30000 L, EM VIA URBANA PAVIMENTADA, ADICIONAL PARA DMT EXCEDENTE A 30 KM (UNIDADE: TXKM). AF_02/2026 | TXKM | 0 | 0.64 | 0.05 | 0.73 | 0.78 | 0 | 0 | 0 | 0% | 0
3.11 | 2003517 | SICRO3 | Caixa coletora de sarjeta - CCS 200-60 B - com grelha de aço - areia e brita comerciais | un | 0 | 4969.53 | 2317.22 | 3814.18 | 6131.4 | 0 | 0 | 0 | 0% | 0
3.12 | 1023 | Próprio | REFORMA E NIVELAMENTO BOCA DE LOBO EXISTENTE COM GRELHA DE FERRO (COM DIMENSÕES ATÉ 1,40 X 1,40 m) | un | 0 | 1900.28 | 468.91 | 1875.65 | 2344.56 | 0 | 0 | 0 | 0%
3.13 | 2003261 | SICRO3 | Sarjeta triangular de concreto - STC 80-15 - escavação mecânica - areia e brita comerciais | m | 0 | 51.88 | 13.89 | 50.11 | 64 | 0 | 0 | 0 | 0% | 0
3.14 | 0804081 | SICRO3 | Boca de BSTC D = 0,60 m - esconsidade 0° - areia e brita comerciais - alas retas | un | 0 | 798.59 | 324.84 | 660.46 | 985.3 | 0 | 0 | 0 | 0% | 0
4 |  |  | PAVIMENTAÇÃO ASFÁLTICA | [8 empty] | 94538.2 | 75.76% | 0
4.1 |  |  | REPERFILAGEM | [8 empty] | 43217.6 | 34.63% | 0
4.1.1 | 4011353 | SICRO3 | Pintura de ligação | m² | 1070 | 0.42 | 0.03 | 0.48 | 0.51 | 32.1 | 513.6 | 545.7 | 0.4373% | 449.4
4.1.2 | M1946 | SICRO3 | Emulsão asfáltica - RR-1C | t | 0.54 | 3133.24 | 0 | 3603.22 | 3603,22 (15.0%) | 0 | 1945.74 | 1945.74 | 1.559% | 1691.94
4.1.3 | 102330 | SINAPI | TRANSPORTE COM CAMINHÃO TANQUE DE TRANSPORTE DE MATERIAL ASFÁLTICO DE 30000 L, EM VIA URBANA PAVIMENTADA, DMT ATÉ 30KM (UNIDADE: TXKM). AF_02/2026 | TXKM | 16.2 | 1.69 | 0.13 | 1.95 | 2.08 | 2.11 | 31.59 | 33.7 | 0.02701% | 27.37
4.1.4 | 102331 | SINAPI | TRANSPORTE COM CAMINHÃO TANQUE DE TRANSPORTE DE MATERIAL ASFÁLTICO DE 30000 L, EM VIA URBANA PAVIMENTADA, ADICIONAL PARA DMT EXCEDENTE A 30 KM (UNIDADE: TXKM). AF_02/2026 | TXKM | 166.86 | 0.64 | 0.05 | 0.73 | 0.78 | 8.34 | 121.81 | 130.15 | 0.1043% | 106.79
4.1.5 | 4011463 | SICRO3 | Concreto asfáltico - faixa C-12,5 - areia e brita comerciais | t | 68.34 | 191.74 | 3.53 | 233.03 | 236.56 | 241.24 | 15925.27 | 16166.51 | 12.96% | 13103.51
4.1.6 | M1943 | SICRO3 | Cimento asfáltico de petróleo - CAP 50/70 | t | 3.76 | 4117.58 | 0 | 4735.21 | 4735,21 (15.0%) | 0 | 17804.39 | 17804.39 | 14.27% | 15482.1
4.1.7 | 102330 | SINAPI | TRANSPORTE COM CAMINHÃO TANQUE DE TRANSPORTE DE MATERIAL ASFÁLTICO DE 30000 L, EM VIA URBANA PAVIMENTADA, DMT ATÉ 30KM (UNIDADE: TXKM). AF_02/2026 | TXKM | 112.8 | 1.69 | 0.13 | 1.95 | 2.08 | 14.66 | 219.96 | 234.62 | 0.188% | 190.63
4.1.8 | 102331 | SINAPI | TRANSPORTE COM CAMINHÃO TANQUE DE TRANSPORTE DE MATERIAL ASFÁLTICO DE 30000 L, EM VIA URBANA PAVIMENTADA, ADICIONAL PARA DMT EXCEDENTE A 30 KM (UNIDADE: TXKM). AF_02/2026 | TXKM | 1161.84 | 0.64 | 0.05 | 0.73 | 0.78 | 58.09 | 848.15 | 906.24 | 0.7263% | 743.57
4.1.9 | 5914389 | SICRO3 | Transporte com caminhão basculante de 10 m³ - rodovia pavimentada | tkm | 5396.58 | 0.82 | 0 | 1.01 | 1.01 | 0 | 5450.55 | 5450.55 | 4.368% | 4425.19
4.2 |  |  | CAPA ASFÁLTICA | [8 empty] | 51320.6 | 41.13% | 0
4.2.1 | 4011353 | SICRO3 | Pintura de ligação | m² | 1070 | 0.42 | 0.03 | 0.48 | 0.51 | 32.1 | 513.6 | 545.7 | 0.4373% | 449.4
4.2.2 | M1946 | SICRO3 | Emulsão asfáltica - RR-1C | t | 0.54 | 3133.24 | 0 | 3603.22 | 3603,22 (15.0%) | 0 | 1945.73 | 1945.73 | 1.559% | 1691.94
4.2.3 | 102330 | SINAPI | TRANSPORTE COM CAMINHÃO TANQUE DE TRANSPORTE DE MATERIAL ASFÁLTICO DE 30000 L, EM VIA URBANA PAVIMENTADA, DMT ATÉ 30KM (UNIDADE: TXKM). AF_02/2026 | TXKM | 16.2 | 1.69 | 0.13 | 1.95 | 2.08 | 2.11 | 31.59 | 33.7 | 0.02701% | 27.37
4.2.4 | 102331 | SINAPI | TRANSPORTE COM CAMINHÃO TANQUE DE TRANSPORTE DE MATERIAL ASFÁLTICO DE 30000 L, EM VIA URBANA PAVIMENTADA, ADICIONAL PARA DMT EXCEDENTE A 30 KM (UNIDADE: TXKM). AF_02/2026 | TXKM | 166.86 | 0.64 | 0.05 | 0.73 | 0.78 | 8.34 | 121.81 | 130.15 | 0.1043% | 106.79
4.2.5 | 4011463 | SICRO3 | Concreto asfáltico - faixa C-12,5 - areia e brita comerciais | t | 82.01 | 191.74 | 3.53 | 233.03 | 236.56 | 289.5 | 19110.79 | 19400.29 | 15.55% | 15724.59
4.2.6 | M1943 | SICRO3 | Cimento asfáltico de petróleo - CAP 50/70 | t | 4.51 | 4117.58 | 0 | 4735.21 | 4735,21 (15.0%) | 0 | 21355.79 | 21355.79 | 17.11% | 18570.28
4.2.7 | 102330 | SINAPI | TRANSPORTE COM CAMINHÃO TANQUE DE TRANSPORTE DE MATERIAL ASFÁLTICO DE 30000 L, EM VIA URBANA PAVIMENTADA, DMT ATÉ 30KM (UNIDADE: TXKM). AF_02/2026 | TXKM | 135.3 | 1.69 | 0.13 | 1.95 | 2.08 | 17.59 | 263.83 | 281.42 | 0.2255% | 228.65
4.2.8 | 102331 | SINAPI | TRANSPORTE COM CAMINHÃO TANQUE DE TRANSPORTE DE MATERIAL ASFÁLTICO DE 30000 L, EM VIA URBANA PAVIMENTADA, ADICIONAL PARA DMT EXCEDENTE A 30 KM (UNIDADE: TXKM). AF_02/2026 | TXKM | 1393.59 | 0.64 | 0.05 | 0.73 | 0.78 | 69.68 | 1017.32 | 1087 | 0.8711% | 891.89
4.2.9 | 5914389 | SICRO3 | Transporte com caminhão basculante de 10 m³ - rodovia pavimentada | tkm | 6476.06 | 0.82 | 0 | 1.01 | 1.01 | 0 | 6540.82 | 6540.82 | 5.242% | 5310.36
4.3 |  |  | REPAROS LOCALIZADOS E ALARGAMENTO | [8 empty] | 0 | 0% | 0
4.3.1 | 4805757 | SICRO3 | Escavação mecânica de vala em material de 1ª categoria | m³ | 0 | 7.03 | 1.12 | 7.55 | 8.67 | 0 | 0 | 0 | 0% | 0
4.3.2 | 4011209 | SICRO3 | Regularização do subleito - 100% Proctor intermediário | m² | 0 | 1.85 | 0.04 | 2.24 | 2.28 | 0 | 0 | 0 | 0% | 0
4.3.3 | 4011279 | SICRO3 | Base ou sub-base de macadame seco com brita comercial - 100% Proctor modificado | m³ | 0 | 199.52 | 0.69 | 245.47 | 246.16 | 0 | 0 | 0 | 0% | 0
4.3.4 | 5914389 | SICRO3 | Transporte com caminhão basculante de 10 m³ - rodovia pavimentada | tkm | 0 | 0.82 | 0 | 1.01 | 1.01 | 0 | 0 | 0 | 0% | 0
4.3.5 | 4011276 | SICRO3 | Base ou sub-base de brita graduada com brita comercial - 100% Proctor modificado | m³ | 0 | 240.05 | 1.03 | 295.14 | 296.17 | 0 | 0 | 0 | 0% | 0
4.3.6 | 5914389 | SICRO3 | Transporte com caminhão basculante de 10 m³ - rodovia pavimentada | tkm | 0 | 0.82 | 0 | 1.01 | 1.01 | 0 | 0 | 0 | 0% | 0
4.3.7 | 4011351 | SICRO3 | Imprimação com asfalto diluído | m² | 0 | 0.56 | 0.05 | 0.64 | 0.69 | 0 | 0 | 0 | 0% | 0
4.3.8 | M0104 | SICRO3 | Asfalto diluído de petróleo - CM-30 | t | 0 | 3122.09 | 0 | 3590.4 | 3590,4 (15.0%) | 0 | 0 | 0 | 0% | 0
4.3.9 | 102330 | SINAPI | TRANSPORTE COM CAMINHÃO TANQUE DE TRANSPORTE DE MATERIAL ASFÁLTICO DE 30000 L, EM VIA URBANA PAVIMENTADA, DMT ATÉ 30KM (UNIDADE: TXKM). AF_02/2026 | TXKM | 0 | 1.69 | 0.13 | 1.95 | 2.08 | 0 | 0 | 0 | 0% | 0
4.3.10 | 102331 | SINAPI | TRANSPORTE COM CAMINHÃO TANQUE DE TRANSPORTE DE MATERIAL ASFÁLTICO DE 30000 L, EM VIA URBANA PAVIMENTADA, ADICIONAL PARA DMT EXCEDENTE A 30 KM (UNIDADE: TXKM). AF_02/2026 | TXKM | 0 | 0.64 | 0.05 | 0.73 | 0.78 | 0 | 0 | 0 | 0% | 0
4.3.11 | 4915657 | SICRO3 | Fresagem contínua de revestimento asfáltico - espessura de 5 cm | m³ | 0 | 75.46 | 1.63 | 91.47 | 93.1 | 0 | 0 | 0 | 0% | 0
5 |  |  | OBRAS COMPLEMENTARES | [8 empty] | 0 | 0% | 0
5.1 | 2003377 | SICRO3 | Meio-fio de concreto - MFC 05 - areia e brita comerciais - fôrma de madeira | m | 0 | 56.33 | 34.56 | 34.93 | 69.49 | 0 | 0 | 0 | 0% | 0
6 |  |  | SINALIZAÇÃO VIÁRIA | [8 empty] | 6892.43 | 5.524% | 0
6.1 |  |  | SINALIZAÇÃO HORIZONTAL PISTA | [8 empty] | 2187.31 | 1.753% | 0
6.1.1 | 5213401 | SICRO3 | Pintura de faixa com tinta acrílica - espessura de 0,6 mm | m² | 48.24 | 28.04 | 1.01 | 33.58 | 34.59 | 48.72 | 1619.9 | 1668.62 | 1.337% | 1352.64
6.1.2 | 5213405 | SICRO3 | Pintura de setas e zebrados com tinta acrílica - espessura de 0,6 mm | m² | 9.65 | 43.57 | 4.93 | 48.82 | 53.75 | 47.57 | 471.12 | 518.69 | 0.4157% | 420.45
6.1.3 | 5219643 | SICRO3 | Tachão refletivo em resina sintética - bidirecional - fornecimento e colocação | un | 0 | 83.93 | 9.53 | 94.02 | 103.55 | 0 | 0 | 0 | 0% | 0
6.1.4 | 5219620 | SICRO3 | Tacha refletiva em resina sintética - bidirecional tipo I - fornecimento e colocação | un | 0 | 42.22 | 3.88 | 48.21 | 52.09 | 0 | 0 | 0 | 0% | 0
6.2 |  |  | SINALIZAÇÃO HORIZONTAL CICLOVIA | [8 empty] | 0 | 0% | 0
6.2.3 | 5219643 | SICRO3 | Tachão refletivo em resina sintética - bidirecional - fornecimento e colocação | un | 0 | 83.93 | 9.53 | 94.02 | 103.55 | 0 | 0 | 0 | 0% | 0
6.2.4 | 5219620 | SICRO3 | Tacha refletiva em resina sintética - bidirecional tipo I - fornecimento e colocação | un | 0 | 42.22 | 3.88 | 48.21 | 52.09 | 0 | 0 | 0 | 0% | 0
6.3 |  |  | SINALIZAÇÃO VERTICAL | [8 empty] | 4705.12 | 3.771% | 0
6.3.1 | 5213465 | SICRO3 | Placa de advertência em aço, lado de 0,80 m - película retrorrefletiva tipo I + SI - fornecimento e implantação | un | 4 | 482.55 | 72.01 | 523.36 | 595.37 | 288.04 | 2093.44 | 2381.48 | 1.909% | 1930.2
6.3.2 | 5213855 | SICRO3 | Suporte metálico galvanizado para placa de regulamentação - R1 - lado de 0,248 m - fornecimento e implantação | un | 4 | 470.83 | 22.18 | 558.73 | 580.91 | 88.72 | 2234.92 | 2323.64 | 1.862% | 1883.32
7 |  |  | CONTROLE TECNOLÓGICO | [8 empty] | 1975.32 | 1.583% | 0
7.1 |  |  | ENSAIOS PARA A CAMADA ASFÁLTICA APLICADA | [8 empty] | 1975.32 | 1.583% | 0
7.1.1 | 73900/001 | SINAPI | ENSAIOS DE IMPRIMACAO - ASFALTO DILUIDO | m² | 0 | 0.07 | 0.06 | 0.02 | 0.08 | 0 | 0 | 0 | 0% | 0
7.1.2 | 74259 | SINAPI | ENSAIOS DE PINTURA DE LIGACAO | m² | 2140 | 0.03 | 0.03 | 0 | 0.03 | 64.2 | 0 | 64.2 | 0.05145% | 64.2
7.1.3 | 74022/052 | SINAPI | ENSAIO DE GRANULOMETRIA DO AGREGADO | UN | 2 | 112.25 | 119.29 | 19.2 | 138.49 | 238.58 | 38.4 | 276.98 | 0.222% | 224.5
7.1.4 | 74022/040 | SINAPI | ENSAIO MARSHALL - MISTURA BETUMINOSA A QUENTE | UN | 2 | 392.87 | 417.51 | 67.21 | 484.72 | 835.02 | 134.42 | 969.44 | 0.7769% | 785.74
7.1.5 | 74022/035 | SINAPI | ENSAIO DE PERCENTAGEM DE BETUME - MISTURAS BETUMINOSAS | UN | 2 | 168.37 | 178.93 | 28.8 | 207.73 | 357.86 | 57.6 | 415.46 | 0.333% | 336.74
7.1.6 | 74022/053 | SINAPI | ENSAIO DE CONTROLE DO GRAU DE COMPACTACAO DA MISTURA ASFALTICA | UN | 2 | 101.01 | 107.35 | 17.27 | 124.62 | 214.7 | 34.54 | 249.24 | 0.1997% | 202.02
8 |  |  | SINALIZAÇÃO DE OBRA | [8 empty] | 0 | 0% | 0
8.1 | 5213850 | SICRO3 | Operação de sinalização por bandeirola de tecido ou com placa metálica | h | 0 | 24.78 | 29.34 | 1.23 | 30.57 | 0 | 0 | 0 | 0% | 0
8.2 | 5213835 | SICRO3 | Cone plástico para canalização de trânsito - utilização de 150 ciclos - fornecimento, 01 implantação e 01 retirada diária | un.dia | 0 | 0.9 | 0.05 | 1.06 | 1.11 | 0 | 0 | 0 | 0% | 0
8.3 | 5213349 | SICRO3 | Dispositivo de direcionamento ou bloqueio tipo tela plástica com suporte fixo - utilização de 150 ciclos - fornecimento, 01 implantação e 01 retirada diária | m².dia | 0 | 0.8 | 0.23 | 0.75 | 0.98 | 0 | 0 | 0 | 0% | 0
8.4 | 5212556 | SICRO3 | Placa para sinalização de obras montada em cavalete metálico - 1,00 x 1,00 m - utilização de 600 ciclos - fornecimento, 01 implantação e 01 retirada diária | un.dia | 0 | 2 | 0.51 | 1.95 | 2.46 | 0 | 0 | 0 | 0% | 0
9 |  |  | MELHORIAS NO PAISAGISMO E ILUMINAÇÃO | [8 empty] | 0 | 0% | 0 | 0
9.1 | 100896 | SINAPI | ESTACA ESCAVADA MECANICAMENTE, SEM FLUIDO ESTABILIZANTE, COM 25CM DE DIÂMETRO, CONCRETO LANÇADO POR CAMINHÃO BETONEIRA (EXCLUSIVE MOBILIZAÇÃO E DESMOBILIZAÇÃO). AF_01/2020 | M | 0 | 66.77 | 9.68 | 72.7 | 82.38 | 0 | 0 | 0 | 0% | 0 | 0
9.2 | 98525 | SINAPI | LIMPEZA MECANIZADA DE CAMADA VEGETAL, VEGETAÇÃO E PEQUENAS ÁRVORES (DIÂMETRO DE TRONCO MENOR QUE 0,20 M), COM TRATOR DE ESTEIRAS. AF_03/2024 | m² | 0 | 0.71 | 0.27 | 0.6 | 0.87 | 0 | 0 | 0 | 0% | 0 | 0
9.3 | 97084 | SINAPI | COMPACTAÇÃO MECÂNICA DE SOLO PARA EXECUÇÃO DE RADIER, PISO DE CONCRETO OU LAJE SOBRE SOLO, COM COMPACTADOR DE SOLOS TIPO PLACA VIBRATÓRIA. AF_09/2021 | m² | 0 | 0.78 | 0.66 | 0.3 | 0.96 | 0 | 0 | 0 | 0% | 0 | 0
9.4 | 104626 | SINAPI | EXECUÇÃO DE PASSEIO (CALÇADA) OU PISO DE CONCRETO COM CONCRETO MOLDADO IN LOCO, USINADO C25, ACABAMENTO CONVENCIONAL, NÃO ARMADO. AF_03/2023 | m³ | 0 | 799.28 | 90.78 | 895.37 | 986.15 | 0 | 0 | 0 | 0% | 0 | 0
9.5 | 100324 | SINAPI | LASTRO COM MATERIAL GRANULAR (PEDRA BRITADA N.1 E PEDRA BRITADA N.2), APLICADO EM PISOS OU LAJES SOBRE SOLO, ESPESSURA DE *10 CM*. AF_01/2024 | m³ | 0 | 181.1 | 59.53 | 163.91 | 223.44 | 0 | 0 | 0 | 0% | 0 | 0
9.6 | 00010917 | SINAPI | TELA DE ACO SOLDADA NERVURADA, CA-60, Q-61, (0,97 KG/M2), DIAMETRO DO FIO = 3,4 MM, LARGURA = 2,45 M, ESPACAMENTO DA MALHA = 15 X 15 CM | m² | 0 | 8.6 | 0 | 10.61 | 10.61 | 0 | 0 | 0 | 0% | 0 | 0
9.7 | 88627 | SINAPI | ARGAMASSA TRAÇO 1:0,5:4,5 (EM VOLUME DE CIMENTO, CAL E AREIA MÉDIA ÚMIDA) PARA ASSENTAMENTO DE ALVENARIA, PREPARO MANUAL. AF_08/2019 | m³ | 0 | 697.78 | 197.63 | 663.29 | 860.92 | 0 | 0 | 0 | 0% | 0 | 0
9.8 | 00037595 | SINAPI | ARGAMASSA COLANTE TIPO AC III | KG | 0 | 2.39 | 0 | 2.94 | 2.94 | 0 | 0 | 0 | 0% | 0 | 0
9.9 | 102713 | SINAPI | GEOTÊXTIL NÃO TECIDO 100% POLIÉSTER, RESISTÊNCIA A TRAÇÃO DE 14 KN/M (RT - 14), INSTALADO EM DRENO - FORNECIMENTO E INSTALAÇÃO. AF_07/2021 | m² | 0 | 13.56 | 0.46 | 16.27 | 16.73 | 0 | 0 | 0 | 0% | 0 | 0
9.10 | 102509 | SINAPI | PINTURA DE FAIXA DE PEDESTRE OU ZEBRADA TINTA RETRORREFLETIVA A BASE DE RESINA ACRÍLICA COM MICROESFERAS DE VIDRO, E = 30 CM, APLICAÇÃO MANUAL. AF_05/2021 | m² | 0 | 30.1 | 13.75 | 23.38 | 37.13 | 0 | 0 | 0 | 0% | 0 | 0
9.11 | 1 | COMP | PIGMENTO DE ÓXIDO DE FERRO VERMELHO PARA COLORIR O CONCRETO DA CALÇADA | KG | 0 | 25 | 6.17 | 24.67 | 30.84 | 0 | 0 | 0 | 0% | 0 | 0
9.12 | 2 | COTAÇÃO | MUROFLOR PARA CANTEIRO EM FRENTE AO "POSTO CACO" - H: 50 CM (02 BLOCOS DE 25 CM) - FRETE INCLUS | UND | 0 | 64.9 | 16.01 | 64.06 | 80.07 | 0 | 0 | 0 | 0% | 0 | 0
9.13 | 3 | COTAÇÃO | POSTE COM LUMINÁRIA SOLAR H= 4,00 | UND | 0 | 1400 | 345.46 | 1381.86 | 1727.32 | 0 | 0 | 0 | 0% | 0 | 0
9.14 | 4 | COTAÇÃO | POSTE COM LUMINÁRIA SOLAR COM BRAÇO H = 5,00 | UND | 0 | 1260 | 310.92 | 1243.66 | 1554.58 | 0 | 0 | 0 | 0% | 0
9.15 | 5 | COTAÇÃO | REFLETOR SOLAR ENTORNO PÓRTICO | UND | 0 | 690 | 170.26 | 681.06 | 851.32 | 0 | 0 | 0 | 0% | 0 | 0
[9 empty] | Totais -> | 16950.97 | 107829.95 | 124780.92 |  | 103752.56 | 0
[9 empty] | Total sem BDI |  | 103752.56
[9 empty] | Total do BDI |  | 21028.36
[9 empty] | Total Geral |  | 124780.92

## Central Pres. Médice
|  |  | Obra | Bancos |  |  | B.D.I. |  |  | Encargos Sociais
|  |  | Rua Central Presidente Médice | SINAPI - 03/2026 - RS SICRO3 - 01/2026 - RS |  |  | 23,38% |  |  | Não Desonerado: embutido nos preços unitário dos insumos de mão de obra, de acordo com as bases.
Planilha Orçamentária Sintética Com Valor do Material e da Mão de Obra
Item | Código | Banco | Descrição | Und | Quant. | Valor Unit | Valor Unit com BDI |  |  | Total |  |  | Peso (%)
[7 empty] | M. O. | MAT. | Total | M. O. | MAT. | Total
1 |  |  | SERVIÇOS INICIAIS | [8 empty] | 1336.99 | 0.533%
1.1 | 106168 | SINAPI | LIMPEZA DE RUA COM JATO DE ALTA PRESSÃO. AF_10/2025 | m² | 1630.47 | 0.67 | 0.25 | 0.57 | 0.82 | 407.62 | 929.37 | 1336.99 | 0.533% | 1092.41
01.2 | 4800412 | SICRO3 | Raspagem e limpeza de terreno plano | m² | 0 | 5 | 5.86 | 0.3 | 6.16 | 0 | 0 | 0 | 0% | 0
1.3 | MOB01 | Próprio | MOBILIZAÇÃO E DESMOBILIZAÇÃO DE EQUIPAMENTOS | UND | 0 | 11428.1627 | 461.45 | 10403.4 | 14100.06 | 0 | 0 | 0 | 0% | 0
1.4 | 5213499 | SICRO3 | Placa em aço - 3,00 x 1,50 m - película retrorrefletiva tipo I + III - fornecimento e implantação | un | 0 | 1992.46 | 303.82 | 2154.47 | 2458.29 | 0 | 0 | 0 | 0% | 0
1.5 | 5216111 | SICRO3 | Suporte para placa de sinalização em madeira de lei tratada 8 x 8 cm - fornecimento e implantação | un | 0 | 136.57 | 25.87 | 142.63 | 168.5 | 0 | 0 | 0 | 0% | 0
2 |  |  | ADMINISTRAÇÃO LOCAL | [8 empty] | 30884.44 | 12.31% | 0
2.1 | P9819 | SICRO3 | Engenheiro supervisor - mensalista | mês | 0.09 | 30360.6645 | 37458.98 | 0 | 37458.98 | 3371.31 | 0 | 3371.31 | 1.344% | 2732.45
2.2 | P9840 | SICRO3 | Encarregado geral - mensalista | mês | 0.28 | 13144.4879 | 16217.66 | 0 | 16217.66 | 4540.94 | 0 | 4540.94 | 1.81% | 3680.45
02.3 | P9949 | SICRO3 | Topógrafo - mensalista | mês | 0.28 | 7296.3649 | 9002.25 | 0 | 9002.25 | 2520.63 | 0 | 2520.63 | 1.005% | 2042.98
2.4 | P9950 | SICRO3 | Auxiliar de topografia - mensalista | mês | 0.28 | 5189.7538 | 6403.11 | 0 | 6403.11 | 1792.87 | 0 | 1792.87 | 0.7147% | 1453.13
2.5 | P9893 | SICRO3 | Encarregado de pavimentação - mensalista | mês | 0.28 | 8605.0395 | 10616.88 | 0 | 10616.89 | 2972.73 | 0 | 2972.73 | 1.185% | 2409.41
2.6 | P9875 | SICRO3 | Encarregado de turma - mensalista | mês | 0.09 | 5778.4355 | 7129.42 | 0 | 7129.43 | 641.65 | 0 | 641.65 | 0.2558% | 520.05
2.7 | P9804 | SICRO3 | Apontador - mensalista | mês | 0.28 | 4987.0395 | 6152.99 | 0 | 6153 | 1722.84 | 0 | 1722.84 | 0.6868% | 1396.37
2.8 | P9876 | SICRO3 | Técnico de segurança do trabalho - mensalista | mês | 0.28 | 7704.921 | 9506.33 | 0 | 9506.33 | 2661.77 | 0 | 2661.77 | 1.061% | 2157.37
2.9 | E9134 | SICRO3 | Miniônibus com capacidade para 30 passageiros - 120 kW | H | 14.71 | 245.1778 | 0 | 302.49 | 302.5 | 0 | 4449.78 | 4449.78 | 1.774% | 3606.56
2.10 | E9134 | SICRO3 | Miniônibus com capacidade para 30 passageiros - 120 kW | H | 5.52 | 245.1778 | 0 | 302.49 | 302.5 | 0 | 1669.8 | 1669.8 | 0.6657% | 1353.38
2.11 | M0295 | SICRO3 | Estrutura modular com revestimento térmico, janela e banheiro - L = 2,44 m e C = 6,06 m (1 TEU) | un | 0.05 | 73595.7984 | 0 | 90802.48 | 90802.49 | 0 | 4540.12 | 4540.12 | 1.81% | 3679.78
3 |  |  | DRENAGEM PLUVIAL | [8 empty] | 34658.45 | 13.82% | 0
3.1 | 4805757 | SICRO3 | Escavação mecânica de vala em material de 1ª categoria | m³ | 135.6 | 7.03 | 1.12 | 7.55 | 8.67 | 151.87 | 1023.78 | 1175.65 | 0.4687% | 953.26
3.2 | 2003850 | SICRO3 | Lastro de brita comercial compactado com soquete vibratório - espalhamento manual | m³ | 22.6 | 163.35 | 12.29 | 189.25 | 201.54 | 277.75 | 4277.05 | 4554.8 | 1.816% | 3691.71
3.3 | 0804021 | SICRO3 | Corpo de BSTC D = 0,60 m PA1 - areia, brita e pedra de mão comerciais | m | 0 | 470.66 | 66.45 | 514.25 | 580.7 | 0 | 0 | 0 | 0% | 0
3.4 | 4815671 | SICRO3 | Reaterro e compactação com soquete vibratório | m³ | 0 | 20.21 | 18.85 | 6.08 | 24.93 | 0 | 0 | 0 | 0% | 0
3.5 | 4011276 | SICRO3 | Base ou sub-base de brita graduada com brita comercial - 100% Proctor modificado | m³ | 0 | 240.05 | 1.03 | 295.14 | 296.17 | 0 | 0 | 0 | 0% | 0
3.6 | 5914389 | SICRO3 | Transporte com caminhão basculante de 10 m³ - rodovia pavimentada | tkm | 0 | 0.82 | 0 | 1.01 | 1.01 | 0 | 0 | 0 | 0% | 0
3.7 | 4011351 | SICRO3 | Imprimação com asfalto diluído | m² | 0 | 0.56 | 0.05 | 0.64 | 0.69 | 0 | 0 | 0 | 0% | 0
3.8 | M0104 | SICRO3 | Asfalto diluído de petróleo - CM-30 | t | 0 | 3122.09 | 0 | 3590.4 | 3590,4 (15.0%) | 0 | 0 | 0 | 0% | 0
3.9 | 102330 | SINAPI | TRANSPORTE COM CAMINHÃO TANQUE DE TRANSPORTE DE MATERIAL ASFÁLTICO DE 30000 L, EM VIA URBANA PAVIMENTADA, DMT ATÉ 30KM (UNIDADE: TXKM). AF_02/2026 | TXKM | 0 | 1.69 | 0.13 | 1.95 | 2.08 | 0 | 0 | 0 | 0% | 0
3.10 | 102331 | SINAPI | TRANSPORTE COM CAMINHÃO TANQUE DE TRANSPORTE DE MATERIAL ASFÁLTICO DE 30000 L, EM VIA URBANA PAVIMENTADA, ADICIONAL PARA DMT EXCEDENTE A 30 KM (UNIDADE: TXKM). AF_02/2026 | TXKM | 0 | 0.64 | 0.05 | 0.73 | 0.78 | 0 | 0 | 0 | 0% | 0
3.11 | 2003517 | SICRO3 | Caixa coletora de sarjeta - CCS 200-60 B - com grelha de aço - areia e brita comerciais | un | 0 | 4969.53 | 2317.22 | 3814.18 | 6131.4 | 0 | 0 | 0 | 0% | 0
3.12 | 1023 | Próprio | REFORMA E NIVELAMENTO BOCA DE LOBO EXISTENTE COM GRELHA DE FERRO (COM DIMENSÕES ATÉ 1,40 X 1,40 m) | un | 0 | 1900.28 | 468.91 | 1875.65 | 2344.56 | 0 | 0 | 0 | 0%
3.13 | 2003261 | SICRO3 | Sarjeta triangular de concreto - STC 80-15 - escavação mecânica - areia e brita comerciais | m | 452 | 51.88 | 13.89 | 50.11 | 64 | 6278.28 | 22649.72 | 28928 | 11.53% | 23449.76
3.14 | 0804081 | SICRO3 | Boca de BSTC D = 0,60 m - esconsidade 0° - areia e brita comerciais - alas retas | un | 0 | 798.59 | 324.84 | 660.46 | 985.3 | 0 | 0 | 0 | 0% | 0
4 |  |  | PAVIMENTAÇÃO ASFÁLTICA | [8 empty] | 171516.34 | 68.38% | 0
4.1 |  |  | REPERFILAGEM | [8 empty] | 65847.52 | 26.25% | 0
4.1.1 | 4011353 | SICRO3 | Pintura de ligação | m² | 1630.47 | 0.42 | 0.03 | 0.48 | 0.51 | 48.91 | 782.63 | 831.54 | 0.3315% | 684.79
4.1.2 | M1946 | SICRO3 | Emulsão asfáltica - RR-1C | t | 0.82 | 3133.24 | 0 | 3603.22 | 3603,22 (15.0%) | 0 | 2954.64 | 2954.64 | 1.178% | 2569.25
4.1.3 | 102330 | SINAPI | TRANSPORTE COM CAMINHÃO TANQUE DE TRANSPORTE DE MATERIAL ASFÁLTICO DE 30000 L, EM VIA URBANA PAVIMENTADA, DMT ATÉ 30KM (UNIDADE: TXKM). AF_02/2026 | TXKM | 24.6 | 1.69 | 0.13 | 1.95 | 2.08 | 3.2 | 47.97 | 51.17 | 0.0204% | 41.57
4.1.4 | 102331 | SINAPI | TRANSPORTE COM CAMINHÃO TANQUE DE TRANSPORTE DE MATERIAL ASFÁLTICO DE 30000 L, EM VIA URBANA PAVIMENTADA, ADICIONAL PARA DMT EXCEDENTE A 30 KM (UNIDADE: TXKM). AF_02/2026 | TXKM | 253.38 | 0.64 | 0.05 | 0.73 | 0.78 | 12.67 | 184.97 | 197.64 | 0.07879% | 162.16
4.1.5 | 4011463 | SICRO3 | Concreto asfáltico - faixa C-12,5 - areia e brita comerciais | t | 104.14 | 191.74 | 3.53 | 233.03 | 236.56 | 367.61 | 24267.75 | 24635.36 | 9.821% | 19967.8
4.1.6 | M1943 | SICRO3 | Cimento asfáltico de petróleo - CAP 50/70 | t | 5.73 | 4117.58 | 0 | 4735.21 | 4735,21 (15.0%) | 0 | 27132.75 | 27132.75 | 10.82% | 23593.73
4.1.7 | 102330 | SINAPI | TRANSPORTE COM CAMINHÃO TANQUE DE TRANSPORTE DE MATERIAL ASFÁLTICO DE 30000 L, EM VIA URBANA PAVIMENTADA, DMT ATÉ 30KM (UNIDADE: TXKM). AF_02/2026 | TXKM | 171.9 | 1.69 | 0.13 | 1.95 | 2.08 | 22.35 | 335.2 | 357.55 | 0.1425% | 290.51
4.1.8 | 102331 | SINAPI | TRANSPORTE COM CAMINHÃO TANQUE DE TRANSPORTE DE MATERIAL ASFÁLTICO DE 30000 L, EM VIA URBANA PAVIMENTADA, ADICIONAL PARA DMT EXCEDENTE A 30 KM (UNIDADE: TXKM). AF_02/2026 | TXKM | 1770.57 | 0.64 | 0.05 | 0.73 | 0.78 | 88.53 | 1292.51 | 1381.04 | 0.5506% | 1133.16
4.1.9 | 5914389 | SICRO3 | Transporte com caminhão basculante de 10 m³ - rodovia pavimentada | tkm | 8223.59 | 0.82 | 0 | 1.01 | 1.01 | 0 | 8305.83 | 8305.83 | 3.311% | 6743.34
4.2 |  |  | CAPA ASFÁLTICA | [8 empty] | 65847.52 | 26.25% | 0
4.2.1 | 4011353 | SICRO3 | Pintura de ligação | m² | 1630.47 | 0.42 | 0.03 | 0.48 | 0.51 | 48.91 | 782.63 | 831.54 | 0.3315% | 684.79
4.2.2 | M1946 | SICRO3 | Emulsão asfáltica - RR-1C | t | 0.82 | 3133.24 | 0 | 3603.22 | 3603,22 (15.0%) | 0 | 2954.64 | 2954.64 | 1.178% | 2569.25
4.2.3 | 102330 | SINAPI | TRANSPORTE COM CAMINHÃO TANQUE DE TRANSPORTE DE MATERIAL ASFÁLTICO DE 30000 L, EM VIA URBANA PAVIMENTADA, DMT ATÉ 30KM (UNIDADE: TXKM). AF_02/2026 | TXKM | 24.6 | 1.69 | 0.13 | 1.95 | 2.08 | 3.2 | 47.97 | 51.17 | 0.0204% | 41.57
4.2.4 | 102331 | SINAPI | TRANSPORTE COM CAMINHÃO TANQUE DE TRANSPORTE DE MATERIAL ASFÁLTICO DE 30000 L, EM VIA URBANA PAVIMENTADA, ADICIONAL PARA DMT EXCEDENTE A 30 KM (UNIDADE: TXKM). AF_02/2026 | TXKM | 253.38 | 0.64 | 0.05 | 0.73 | 0.78 | 12.67 | 184.97 | 197.64 | 0.07879% | 162.16
4.2.5 | 4011463 | SICRO3 | Concreto asfáltico - faixa C-12,5 - areia e brita comerciais | t | 104.14 | 191.74 | 3.53 | 233.03 | 236.56 | 367.61 | 24267.75 | 24635.36 | 9.821% | 19967.8
4.2.6 | M1943 | SICRO3 | Cimento asfáltico de petróleo - CAP 50/70 | t | 5.73 | 4117.58 | 0 | 4735.21 | 4735,21 (15.0%) | 0 | 27132.75 | 27132.75 | 10.82% | 23593.73
4.2.7 | 102330 | SINAPI | TRANSPORTE COM CAMINHÃO TANQUE DE TRANSPORTE DE MATERIAL ASFÁLTICO DE 30000 L, EM VIA URBANA PAVIMENTADA, DMT ATÉ 30KM (UNIDADE: TXKM). AF_02/2026 | TXKM | 171.9 | 1.69 | 0.13 | 1.95 | 2.08 | 22.35 | 335.2 | 357.55 | 0.1425% | 290.51
4.2.8 | 102331 | SINAPI | TRANSPORTE COM CAMINHÃO TANQUE DE TRANSPORTE DE MATERIAL ASFÁLTICO DE 30000 L, EM VIA URBANA PAVIMENTADA, ADICIONAL PARA DMT EXCEDENTE A 30 KM (UNIDADE: TXKM). AF_02/2026 | TXKM | 1770.57 | 0.64 | 0.05 | 0.73 | 0.78 | 88.53 | 1292.51 | 1381.04 | 0.5506% | 1133.16
4.2.9 | 5914389 | SICRO3 | Transporte com caminhão basculante de 10 m³ - rodovia pavimentada | tkm | 8223.59 | 0.82 | 0 | 1.01 | 1.01 | 0 | 8305.83 | 8305.83 | 3.311% | 6743.34
4.3 |  |  | REPAROS LOCALIZADOS E ALARGAMENTO | [8 empty] | 39821.3 | 15.87% | 0
4.3.1 | 4805757 | SICRO3 | Escavação mecânica de vala em material de 1ª categoria | m³ | 81.53 | 7.03 | 1.12 | 7.55 | 8.67 | 91.31 | 615.56 | 706.87 | 0.2818% | 573.15
4.3.2 | 4011209 | SICRO3 | Regularização do subleito - 100% Proctor intermediário | m² | 163.05 | 1.85 | 0.04 | 2.24 | 2.28 | 6.52 | 365.23 | 371.75 | 0.1482% | 301.64
4.3.3 | 4011279 | SICRO3 | Base ou sub-base de macadame seco com brita comercial - 100% Proctor modificado | m³ | 65.22 | 199.52 | 0.69 | 245.47 | 246.16 | 45 | 16009.56 | 16054.56 | 6.4% | 13012.69
4.3.4 | 5914389 | SICRO3 | Transporte com caminhão basculante de 10 m³ - rodovia pavimentada | tkm | 10042.9 | 0.82 | 0 | 1.01 | 1.01 | 0 | 10143.33 | 10143.33 | 4.044% | 8235.17
4.3.5 | 4011276 | SICRO3 | Base ou sub-base de brita graduada com brita comercial - 100% Proctor modificado | m³ | 24.46 | 240.05 | 1.03 | 295.14 | 296.17 | 25.19 | 7219.13 | 7244.32 | 2.888% | 5871.62
4.3.6 | 5914389 | SICRO3 | Transporte com caminhão basculante de 10 m³ - rodovia pavimentada | tkm | 4519.77 | 0.82 | 0 | 1.01 | 1.01 | 0 | 4564.97 | 4564.97 | 1.82% | 3706.21
4.3.7 | 4011351 | SICRO3 | Imprimação com asfalto diluído | m² | 163.05 | 0.56 | 0.05 | 0.64 | 0.69 | 8.15 | 104.35 | 112.5 | 0.04485% | 91.3
4.3.8 | M0104 | SICRO3 | Asfalto diluído de petróleo - CM-30 | t | 0.16 | 3122.09 | 0 | 3590.4 | 3590,4 (15.0%) | 0 | 574.46 | 574.46 | 0.229% | 499.53
4.3.9 | 102330 | SINAPI | TRANSPORTE COM CAMINHÃO TANQUE DE TRANSPORTE DE MATERIAL ASFÁLTICO DE 30000 L, EM VIA URBANA PAVIMENTADA, DMT ATÉ 30KM (UNIDADE: TXKM). AF_02/2026 | TXKM | 4.8 | 1.69 | 0.13 | 1.95 | 2.08 | 0.62 | 9.36 | 9.98 | 0.003979% | 8.11
4.3.10 | 102331 | SINAPI | TRANSPORTE COM CAMINHÃO TANQUE DE TRANSPORTE DE MATERIAL ASFÁLTICO DE 30000 L, EM VIA URBANA PAVIMENTADA, ADICIONAL PARA DMT EXCEDENTE A 30 KM (UNIDADE: TXKM). AF_02/2026 | TXKM | 49.44 | 0.64 | 0.05 | 0.73 | 0.78 | 2.47 | 36.09 | 38.56 | 0.01537% | 31.64
4.3.11 | 4915657 | SICRO3 | Fresagem contínua de revestimento asfáltico - espessura de 5 cm | m³ | 0 | 75.46 | 1.63 | 91.47 | 93.1 | 0 | 0 | 0 | 0% | 0
5 |  |  | OBRAS COMPLEMENTARES | [8 empty] | 0 | 0% | 0
5.1 | 2003377 | SICRO3 | Meio-fio de concreto - MFC 05 - areia e brita comerciais - fôrma de madeira | m | 0 | 56.33 | 34.56 | 34.93 | 69.49 | 0 | 0 | 0 | 0% | 0
6 |  |  | SINALIZAÇÃO VIÁRIA | [8 empty] | 9472.33 | 3.776% | 0
6.1 |  |  | SINALIZAÇÃO HORIZONTAL PISTA | [8 empty] | 3590.93 | 1.432% | 0
6.1.1 | 5213401 | SICRO3 | Pintura de faixa com tinta acrílica - espessura de 0,6 mm | m² | 79.2 | 28.04 | 1.01 | 33.58 | 34.59 | 79.99 | 2659.54 | 2739.53 | 1.092% | 2220.76
6.1.2 | 5213405 | SICRO3 | Pintura de setas e zebrados com tinta acrílica - espessura de 0,6 mm | m² | 15.84 | 43.57 | 4.93 | 48.82 | 53.75 | 78.09 | 773.31 | 851.4 | 0.3394% | 690.14
6.1.3 | 5219643 | SICRO3 | Tachão refletivo em resina sintética - bidirecional - fornecimento e colocação | un | 0 | 83.93 | 9.53 | 94.02 | 103.55 | 0 | 0 | 0 | 0% | 0
6.1.4 | 5219620 | SICRO3 | Tacha refletiva em resina sintética - bidirecional tipo I - fornecimento e colocação | un | 0 | 42.22 | 3.88 | 48.21 | 52.09 | 0 | 0 | 0 | 0% | 0
6.2 |  |  | SINALIZAÇÃO HORIZONTAL CICLOVIA | [8 empty] | 0 | 0% | 0
6.2.3 | 5219643 | SICRO3 | Tachão refletivo em resina sintética - bidirecional - fornecimento e colocação | un | 0 | 83.93 | 9.53 | 94.02 | 103.55 | 0 | 0 | 0 | 0% | 0
6.2.4 | 5219620 | SICRO3 | Tacha refletiva em resina sintética - bidirecional tipo I - fornecimento e colocação | un | 0 | 42.22 | 3.88 | 48.21 | 52.09 | 0 | 0 | 0 | 0% | 0
6.3 |  |  | SINALIZAÇÃO VERTICAL | [8 empty] | 5881.4 | 2.345% | 0
6.3.1 | 5213465 | SICRO3 | Placa de advertência em aço, lado de 0,80 m - película retrorrefletiva tipo I + SI - fornecimento e implantação | un | 5 | 482.55 | 72.01 | 523.36 | 595.37 | 360.05 | 2616.8 | 2976.85 | 1.187% | 2412.75
6.3.2 | 5213855 | SICRO3 | Suporte metálico galvanizado para placa de regulamentação - R1 - lado de 0,248 m - fornecimento e implantação | un | 5 | 470.83 | 22.18 | 558.73 | 580.91 | 110.9 | 2793.65 | 2904.55 | 1.158% | 2354.15
7 |  |  | CONTROLE TECNOLÓGICO | [8 empty] | 2977.55 | 1.187% | 0
7.1 |  |  | ENSAIOS PARA A CAMADA ASFÁLTICA APLICADA | [8 empty] | 2977.55 | 1.187% | 0
7.1.1 | 73900/001 | SINAPI | ENSAIOS DE IMPRIMACAO - ASFALTO DILUIDO | m² | 163.05 | 0.07 | 0.06 | 0.02 | 0.08 | 9.78 | 3.26 | 13.04 | 0.005198% | 11.41
7.1.2 | 74259 | SINAPI | ENSAIOS DE PINTURA DE LIGACAO | m² | 3260.94 | 0.03 | 0.03 | 0 | 0.03 | 97.83 | 0 | 97.83 | 0.039% | 97.82
7.1.3 | 74022/052 | SINAPI | ENSAIO DE GRANULOMETRIA DO AGREGADO | UN | 3 | 112.25 | 119.29 | 19.2 | 138.49 | 357.87 | 57.6 | 415.47 | 0.1656% | 336.75
7.1.4 | 74022/040 | SINAPI | ENSAIO MARSHALL - MISTURA BETUMINOSA A QUENTE | UN | 3 | 392.87 | 417.51 | 67.21 | 484.72 | 1252.53 | 201.63 | 1454.16 | 0.5797% | 1178.61
7.1.5 | 74022/035 | SINAPI | ENSAIO DE PERCENTAGEM DE BETUME - MISTURAS BETUMINOSAS | UN | 3 | 168.37 | 178.93 | 28.8 | 207.73 | 536.79 | 86.4 | 623.19 | 0.2484% | 505.11
7.1.6 | 74022/053 | SINAPI | ENSAIO DE CONTROLE DO GRAU DE COMPACTACAO DA MISTURA ASFALTICA | UN | 3 | 101.01 | 107.35 | 17.27 | 124.62 | 322.05 | 51.81 | 373.86 | 0.149% | 303.03
8 |  |  | SINALIZAÇÃO DE OBRA | [8 empty] | 0 | 0% | 0
8.1 | 5213850 | SICRO3 | Operação de sinalização por bandeirola de tecido ou com placa metálica | h | 0 | 24.78 | 29.34 | 1.23 | 30.57 | 0 | 0 | 0 | 0% | 0
8.2 | 5213835 | SICRO3 | Cone plástico para canalização de trânsito - utilização de 150 ciclos - fornecimento, 01 implantação e 01 retirada diária | un.dia | 0 | 0.9 | 0.05 | 1.06 | 1.11 | 0 | 0 | 0 | 0% | 0
8.3 | 5213349 | SICRO3 | Dispositivo de direcionamento ou bloqueio tipo tela plástica com suporte fixo - utilização de 150 ciclos - fornecimento, 01 implantação e 01 retirada diária | m².dia | 0 | 0.8 | 0.23 | 0.75 | 0.98 | 0 | 0 | 0 | 0% | 0
8.4 | 5212556 | SICRO3 | Placa para sinalização de obras montada em cavalete metálico - 1,00 x 1,00 m - utilização de 600 ciclos - fornecimento, 01 implantação e 01 retirada diária | un.dia | 0 | 2 | 0.51 | 1.95 | 2.46 | 0 | 0 | 0 | 0% | 0
9 |  |  | MELHORIAS NO PAISAGISMO E ILUMINAÇÃO | [8 empty] | 0 | 0% | 0 | 0
9.1 | 100896 | SINAPI | ESTACA ESCAVADA MECANICAMENTE, SEM FLUIDO ESTABILIZANTE, COM 25CM DE DIÂMETRO, CONCRETO LANÇADO POR CAMINHÃO BETONEIRA (EXCLUSIVE MOBILIZAÇÃO E DESMOBILIZAÇÃO). AF_01/2020 | M | 0 | 66.77 | 9.68 | 72.7 | 82.38 | 0 | 0 | 0 | 0% | 0 | 0
9.2 | 98525 | SINAPI | LIMPEZA MECANIZADA DE CAMADA VEGETAL, VEGETAÇÃO E PEQUENAS ÁRVORES (DIÂMETRO DE TRONCO MENOR QUE 0,20 M), COM TRATOR DE ESTEIRAS. AF_03/2024 | m² | 0 | 0.71 | 0.27 | 0.6 | 0.87 | 0 | 0 | 0 | 0% | 0 | 0
9.3 | 97084 | SINAPI | COMPACTAÇÃO MECÂNICA DE SOLO PARA EXECUÇÃO DE RADIER, PISO DE CONCRETO OU LAJE SOBRE SOLO, COM COMPACTADOR DE SOLOS TIPO PLACA VIBRATÓRIA. AF_09/2021 | m² | 0 | 0.78 | 0.66 | 0.3 | 0.96 | 0 | 0 | 0 | 0% | 0 | 0
9.4 | 104626 | SINAPI | EXECUÇÃO DE PASSEIO (CALÇADA) OU PISO DE CONCRETO COM CONCRETO MOLDADO IN LOCO, USINADO C25, ACABAMENTO CONVENCIONAL, NÃO ARMADO. AF_03/2023 | m³ | 0 | 799.28 | 90.78 | 895.37 | 986.15 | 0 | 0 | 0 | 0% | 0 | 0
9.5 | 100324 | SINAPI | LASTRO COM MATERIAL GRANULAR (PEDRA BRITADA N.1 E PEDRA BRITADA N.2), APLICADO EM PISOS OU LAJES SOBRE SOLO, ESPESSURA DE *10 CM*. AF_01/2024 | m³ | 0 | 181.1 | 59.53 | 163.91 | 223.44 | 0 | 0 | 0 | 0% | 0 | 0
9.6 | 00010917 | SINAPI | TELA DE ACO SOLDADA NERVURADA, CA-60, Q-61, (0,97 KG/M2), DIAMETRO DO FIO = 3,4 MM, LARGURA = 2,45 M, ESPACAMENTO DA MALHA = 15 X 15 CM | m² | 0 | 8.6 | 0 | 10.61 | 10.61 | 0 | 0 | 0 | 0% | 0 | 0
9.7 | 88627 | SINAPI | ARGAMASSA TRAÇO 1:0,5:4,5 (EM VOLUME DE CIMENTO, CAL E AREIA MÉDIA ÚMIDA) PARA ASSENTAMENTO DE ALVENARIA, PREPARO MANUAL. AF_08/2019 | m³ | 0 | 697.78 | 197.63 | 663.29 | 860.92 | 0 | 0 | 0 | 0% | 0 | 0
9.8 | 00037595 | SINAPI | ARGAMASSA COLANTE TIPO AC III | KG | 0 | 2.39 | 0 | 2.94 | 2.94 | 0 | 0 | 0 | 0% | 0 | 0
9.9 | 102713 | SINAPI | GEOTÊXTIL NÃO TECIDO 100% POLIÉSTER, RESISTÊNCIA A TRAÇÃO DE 14 KN/M (RT - 14), INSTALADO EM DRENO - FORNECIMENTO E INSTALAÇÃO. AF_07/2021 | m² | 0 | 13.56 | 0.46 | 16.27 | 16.73 | 0 | 0 | 0 | 0% | 0 | 0
9.10 | 102509 | SINAPI | PINTURA DE FAIXA DE PEDESTRE OU ZEBRADA TINTA RETRORREFLETIVA A BASE DE RESINA ACRÍLICA COM MICROESFERAS DE VIDRO, E = 30 CM, APLICAÇÃO MANUAL. AF_05/2021 | m² | 0 | 30.1 | 13.75 | 23.38 | 37.13 | 0 | 0 | 0 | 0% | 0 | 0
9.11 | 1 | COMP | PIGMENTO DE ÓXIDO DE FERRO VERMELHO PARA COLORIR O CONCRETO DA CALÇADA | KG | 0 | 25 | 6.17 | 24.67 | 30.84 | 0 | 0 | 0 | 0% | 0 | 0
9.12 | 2 | COTAÇÃO | MUROFLOR PARA CANTEIRO EM FRENTE AO "POSTO CACO" - H: 50 CM (02 BLOCOS DE 25 CM) - FRETE INCLUS | UND | 0 | 64.9 | 16.01 | 64.06 | 80.07 | 0 | 0 | 0 | 0% | 0 | 0
9.13 | 3 | COTAÇÃO | POSTE COM LUMINÁRIA SOLAR H= 4,00 | UND | 0 | 1400 | 345.46 | 1381.86 | 1727.32 | 0 | 0 | 0 | 0% | 0 | 0
9.14 | 4 | COTAÇÃO | POSTE COM LUMINÁRIA SOLAR COM BRAÇO H = 5,00 | UND | 0 | 1260 | 310.92 | 1243.66 | 1554.58 | 0 | 0 | 0 | 0% | 0
9.15 | 5 | COTAÇÃO | REFLETOR SOLAR ENTORNO PÓRTICO | UND | 0 | 690 | 170.26 | 681.06 | 851.32 | 0 | 0 | 0 | 0% | 0 | 0
[9 empty] | Totais -> | 31811.94 | 219034.16 | 250846.1 |  | 207033.28 | 0
[9 empty] | Total sem BDI |  | 207033.28
[9 empty] | Total do BDI |  | 43812.82
[9 empty] | Total Geral |  | 250846.1

## Av. Central do Jacuí
|  |  | Obra | Bancos |  |  | B.D.I. |  |  | Encargos Sociais
|  |  | Avenida Central do Jacuí | SINAPI - 03/2026 - RS SICRO3 - 01/2026 - RS |  |  | 23,38% |  |  | Não Desonerado: embutido nos preços unitário dos insumos de mão de obra, de acordo com as bases.
Planilha Orçamentária Sintética Com Valor do Material e da Mão de Obra
Item | Código | Banco | Descrição | Und | Quant. | Valor Unit | Valor Unit com BDI |  |  | Total |  |  | Peso (%)
[7 empty] | M. O. | MAT. | Total | M. O. | MAT. | Total
1 |  |  | SERVIÇOS INICIAIS | [8 empty] | 10253.7 | 0.8751%
1.1 | 106168 | SINAPI | LIMPEZA DE RUA COM JATO DE ALTA PRESSÃO. AF_10/2025 | m² | 9095.62 | 0.67 | 0.25 | 0.57 | 0.82 | 2273.91 | 5184.5 | 7458.41 | 0.6366% | 6094.06
01.2 | 4800412 | SICRO3 | Raspagem e limpeza de terreno plano | m² | 0 | 5 | 5.86 | 0.3 | 6.16 | 0 | 0 | 0 | 0% | 0
1.3 | MOB01 | Próprio | MOBILIZAÇÃO E DESMOBILIZAÇÃO DE EQUIPAMENTOS | UND | 0 | 11428.1627 | 461.45 | 10403.4 | 14100.06 | 0 | 0 | 0 | 0% | 0
1.4 | 5213499 | SICRO3 | Placa em aço - 3,00 x 1,50 m - película retrorrefletiva tipo I + III - fornecimento e implantação | un | 1 | 1992.46 | 303.82 | 2154.47 | 2458.29 | 303.82 | 2154.47 | 2458.29 | 0.2098% | 1992.46
1.5 | 5216111 | SICRO3 | Suporte para placa de sinalização em madeira de lei tratada 8 x 8 cm - fornecimento e implantação | un | 2 | 136.57 | 25.87 | 142.63 | 168.5 | 51.74 | 285.26 | 337 | 0.02876% | 273.14
2 |  |  | ADMINISTRAÇÃO LOCAL | [8 empty] | 169653.73 | 14.48% | 0
2.1 | P9819 | SICRO3 | Engenheiro supervisor - mensalista | mês | 0.51 | 30360.6645 | 37458.98 | 0 | 37458.98 | 19104.08 | 0 | 19104.08 | 1.631% | 15483.93
2.2 | P9840 | SICRO3 | Encarregado geral - mensalista | mês | 1.54 | 13144.4879 | 16217.66 | 0 | 16217.66 | 24975.2 | 0 | 24975.2 | 2.132% | 20242.51
02.3 | P9949 | SICRO3 | Topógrafo - mensalista | mês | 1.54 | 7296.3649 | 9002.25 | 0 | 9002.25 | 13863.47 | 0 | 13863.47 | 1.183% | 11236.4
2.4 | P9950 | SICRO3 | Auxiliar de topografia - mensalista | mês | 1.54 | 5189.7538 | 6403.11 | 0 | 6403.11 | 9860.79 | 0 | 9860.79 | 0.8416% | 7992.22
2.5 | P9893 | SICRO3 | Encarregado de pavimentação - mensalista | mês | 1.54 | 8605.0395 | 10616.88 | 0 | 10616.89 | 16350.01 | 0 | 16350.01 | 1.395% | 13251.76
2.6 | P9875 | SICRO3 | Encarregado de turma - mensalista | mês | 0.51 | 5778.4355 | 7129.42 | 0 | 7129.43 | 3636 | 0.01 | 3636.01 | 0.3103% | 2947
2.7 | P9804 | SICRO3 | Apontador - mensalista | mês | 1.54 | 4987.0395 | 6152.99 | 0 | 6153 | 9475.62 | 0 | 9475.62 | 0.8087% | 7680.04
2.8 | P9876 | SICRO3 | Técnico de segurança do trabalho - mensalista | mês | 1.54 | 7704.921 | 9506.33 | 0 | 9506.33 | 14639.75 | 0 | 14639.75 | 1.249% | 11865.57
2.9 | E9134 | SICRO3 | Miniônibus com capacidade para 30 passageiros - 120 kW | H | 82.08 | 245.1778 | 0 | 302.49 | 302.5 | 0 | 24829.2 | 24829.2 | 2.119% | 20124.19
2.10 | E9134 | SICRO3 | Miniônibus com capacidade para 30 passageiros - 120 kW | H | 30.78 | 245.1778 | 0 | 302.49 | 302.5 | 0 | 9310.95 | 9310.95 | 0.7947% | 7546.57
2.11 | M0295 | SICRO3 | Estrutura modular com revestimento térmico, janela e banheiro - L = 2,44 m e C = 6,06 m (1 TEU) | un | 0.26 | 73595.7984 | 0 | 90802.48 | 90802.49 | 0 | 23608.65 | 23608.65 | 2.015% | 19134.9
3 |  |  | DRENAGEM PLUVIAL | [8 empty] | 183592.45 | 15.67% | 0
3.1 | 4805757 | SICRO3 | Escavação mecânica de vala em material de 1ª categoria | m³ | 499.83 | 7.03 | 1.12 | 7.55 | 8.67 | 559.81 | 3773.72 | 4333.53 | 0.3699% | 3513.8
3.2 | 2003850 | SICRO3 | Lastro de brita comercial compactado com soquete vibratório - espalhamento manual | m³ | 6.8 | 163.35 | 12.29 | 189.25 | 201.54 | 83.57 | 1286.9 | 1370.47 | 0.117% | 1110.78
3.3 | 0804021 | SICRO3 | Corpo de BSTC D = 0,60 m PA1 - areia, brita e pedra de mão comerciais | m | 68 | 470.66 | 66.45 | 514.25 | 580.7 | 4518.6 | 34969 | 39487.6 | 3.37% | 32004.88
3.4 | 4815671 | SICRO3 | Reaterro e compactação com soquete vibratório | m³ | 92.96 | 20.21 | 18.85 | 6.08 | 24.93 | 1752.3 | 565.19 | 2317.49 | 0.1978% | 1878.72
3.5 | 4011276 | SICRO3 | Base ou sub-base de brita graduada com brita comercial - 100% Proctor modificado | m³ | 10.2 | 240.05 | 1.03 | 295.14 | 296.17 | 10.51 | 3010.42 | 3020.93 | 0.2578% | 2448.51
3.6 | 5914389 | SICRO3 | Transporte com caminhão basculante de 10 m³ - rodovia pavimentada | tkm | 3141.29 | 0.82 | 0 | 1.01 | 1.01 | 0 | 3172.7 | 3172.7 | 0.2708% | 2575.85
3.7 | 4011351 | SICRO3 | Imprimação com asfalto diluído | m² | 68 | 0.56 | 0.05 | 0.64 | 0.69 | 3.4 | 43.52 | 46.92 | 0.004005% | 38.08
3.8 | M0104 | SICRO3 | Asfalto diluído de petróleo - CM-30 | t | 0.07 | 3122.09 | 0 | 3590.4 | 3590,4 (15.0%) | 0 | 251.33 | 251.33 | 0.02145% | 218.54
3.9 | 102330 | SINAPI | TRANSPORTE COM CAMINHÃO TANQUE DE TRANSPORTE DE MATERIAL ASFÁLTICO DE 30000 L, EM VIA URBANA PAVIMENTADA, DMT ATÉ 30KM (UNIDADE: TXKM). AF_02/2026 | TXKM | 2.1 | 1.69 | 0.13 | 1.95 | 2.08 | 0.27 | 4.1 | 4.37 | 0.000373% | 3.54
3.10 | 102331 | SINAPI | TRANSPORTE COM CAMINHÃO TANQUE DE TRANSPORTE DE MATERIAL ASFÁLTICO DE 30000 L, EM VIA URBANA PAVIMENTADA, ADICIONAL PARA DMT EXCEDENTE A 30 KM (UNIDADE: TXKM). AF_02/2026 | TXKM | 21.63 | 0.64 | 0.05 | 0.73 | 0.78 | 1.08 | 15.79 | 16.87 | 0.00144% | 13.84
3.11 | 2003517 | SICRO3 | Caixa coletora de sarjeta - CCS 200-60 B - com grelha de aço - areia e brita comerciais | un | 8 | 4969.53 | 2317.22 | 3814.18 | 6131.4 | 18537.76 | 30513.44 | 49051.2 | 4.187% | 39756.24
3.12 | 1023 | Próprio | REFORMA E NIVELAMENTO BOCA DE LOBO EXISTENTE COM GRELHA DE FERRO (COM DIMENSÕES ATÉ 1,40 X 1,40 m) | un | 0 | 1900.28 | 468.91 | 1875.65 | 2344.56 | 0 | 0 | 0 | 0%
3.13 | 2003261 | SICRO3 | Sarjeta triangular de concreto - STC 80-15 - escavação mecânica - areia e brita comerciais | m | 1258.11 | 51.88 | 13.89 | 50.11 | 64 | 17475.15 | 63043.89 | 80519.04 | 6.872% | 65270.74
3.14 | 0804081 | SICRO3 | Boca de BSTC D = 0,60 m - esconsidade 0° - areia e brita comerciais - alas retas | un | 0 | 798.59 | 324.84 | 660.46 | 985.3 | 0 | 0 | 0 | 0% | 0
4 |  |  | PAVIMENTAÇÃO ASFÁLTICA | [8 empty] | 759626.41 | 64.83% | 0
4.1 |  |  | REPERFILAGEM | [8 empty] | 367159.03 | 31.34% | 0
4.1.1 | 4011353 | SICRO3 | Pintura de ligação | m² | 9095.62 | 0.42 | 0.03 | 0.48 | 0.51 | 272.87 | 4365.9 | 4638.77 | 0.3959% | 3820.16
4.1.2 | M1946 | SICRO3 | Emulsão asfáltica - RR-1C | t | 4.55 | 3133.24 | 0 | 3603.22 | 3603,22 (15.0%) | 0 | 16394.65 | 16394.65 | 1.399% | 14256.24
4.1.3 | 102330 | SINAPI | TRANSPORTE COM CAMINHÃO TANQUE DE TRANSPORTE DE MATERIAL ASFÁLTICO DE 30000 L, EM VIA URBANA PAVIMENTADA, DMT ATÉ 30KM (UNIDADE: TXKM). AF_02/2026 | TXKM | 136.5 | 1.69 | 0.13 | 1.95 | 2.08 | 17.75 | 266.17 | 283.92 | 0.02423% | 230.68
4.1.4 | 102331 | SINAPI | TRANSPORTE COM CAMINHÃO TANQUE DE TRANSPORTE DE MATERIAL ASFÁLTICO DE 30000 L, EM VIA URBANA PAVIMENTADA, ADICIONAL PARA DMT EXCEDENTE A 30 KM (UNIDADE: TXKM). AF_02/2026 | TXKM | 1405.95 | 0.64 | 0.05 | 0.73 | 0.78 | 70.3 | 1026.34 | 1096.64 | 0.0936% | 899.8
4.1.5 | 4011463 | SICRO3 | Concreto asfáltico - faixa C-12,5 - areia e brita comerciais | t | 580.94 | 191.74 | 3.53 | 233.03 | 236.56 | 2050.72 | 135376.45 | 137427.17 | 11.73% | 111389.43
4.1.6 | M1943 | SICRO3 | Cimento asfáltico de petróleo - CAP 50/70 | t | 31.95 | 4117.58 | 0 | 4735.21 | 4735,21 (15.0%) | 0 | 151289.96 | 151289.96 | 12.91% | 131556.68
4.1.7 | 102330 | SINAPI | TRANSPORTE COM CAMINHÃO TANQUE DE TRANSPORTE DE MATERIAL ASFÁLTICO DE 30000 L, EM VIA URBANA PAVIMENTADA, DMT ATÉ 30KM (UNIDADE: TXKM). AF_02/2026 | TXKM | 958.5 | 1.69 | 0.13 | 1.95 | 2.08 | 124.61 | 1869.07 | 1993.68 | 0.1702% | 1619.86
4.1.8 | 102331 | SINAPI | TRANSPORTE COM CAMINHÃO TANQUE DE TRANSPORTE DE MATERIAL ASFÁLTICO DE 30000 L, EM VIA URBANA PAVIMENTADA, ADICIONAL PARA DMT EXCEDENTE A 30 KM (UNIDADE: TXKM). AF_02/2026 | TXKM | 9872.55 | 0.64 | 0.05 | 0.73 | 0.78 | 493.63 | 7206.96 | 7700.59 | 0.6572% | 6318.43
4.1.9 | 5914389 | SICRO3 | Transporte com caminhão basculante de 10 m³ - rodovia pavimentada | tkm | 45874.9 | 0.82 | 0 | 1.01 | 1.01 | 0 | 46333.65 | 46333.65 | 3.955% | 37617.41
4.2 |  |  | CAPA ASFÁLTICA | [8 empty] | 260003.03 | 22.19% | 0
4.2.1 | 4011353 | SICRO3 | Pintura de ligação | m² | 5422.67 | 0.42 | 0.03 | 0.48 | 0.51 | 162.68 | 2602.88 | 2765.56 | 0.236% | 2277.52 | 0.59618
4.2.2 | M1946 | SICRO3 | Emulsão asfáltica - RR-1C | t | 2.71 | 3133.24 | 0 | 3603.22 | 3603,22 (15.0%) | 0 | 9764.73 | 9764.73 | 0.8334% | 8491.08
4.2.3 | 102330 | SINAPI | TRANSPORTE COM CAMINHÃO TANQUE DE TRANSPORTE DE MATERIAL ASFÁLTICO DE 30000 L, EM VIA URBANA PAVIMENTADA, DMT ATÉ 30KM (UNIDADE: TXKM). AF_02/2026 | TXKM | 81.3 | 1.69 | 0.13 | 1.95 | 2.08 | 10.57 | 158.53 | 169.1 | 0.01443% | 137.39
4.2.4 | 102331 | SINAPI | TRANSPORTE COM CAMINHÃO TANQUE DE TRANSPORTE DE MATERIAL ASFÁLTICO DE 30000 L, EM VIA URBANA PAVIMENTADA, ADICIONAL PARA DMT EXCEDENTE A 30 KM (UNIDADE: TXKM). AF_02/2026 | TXKM | 837.39 | 0.64 | 0.05 | 0.73 | 0.78 | 41.87 | 611.29 | 653.16 | 0.05575% | 535.92
4.2.5 | 4011463 | SICRO3 | Concreto asfáltico - faixa C-12,5 - areia e brita comerciais | t | 415.62 | 191.74 | 3.53 | 233.03 | 236.56 | 1467.14 | 96851.93 | 98319.07 | 8.391% | 79690.97
4.2.6 | M1943 | SICRO3 | Cimento asfáltico de petróleo - CAP 50/70 | t | 22.86 | 4117.58 | 0 | 4735.21 | 4735,21 (15.0%) | 0 | 108246.9 | 108246.9 | 9.239% | 94127.87
4.2.7 | 102330 | SINAPI | TRANSPORTE COM CAMINHÃO TANQUE DE TRANSPORTE DE MATERIAL ASFÁLTICO DE 30000 L, EM VIA URBANA PAVIMENTADA, DMT ATÉ 30KM (UNIDADE: TXKM). AF_02/2026 | TXKM | 685.8 | 1.69 | 0.13 | 1.95 | 2.08 | 89.15 | 1337.31 | 1426.46 | 0.1217% | 1159
4.2.8 | 102331 | SINAPI | TRANSPORTE COM CAMINHÃO TANQUE DE TRANSPORTE DE MATERIAL ASFÁLTICO DE 30000 L, EM VIA URBANA PAVIMENTADA, ADICIONAL PARA DMT EXCEDENTE A 30 KM (UNIDADE: TXKM). AF_02/2026 | TXKM | 7063.74 | 0.64 | 0.05 | 0.73 | 0.78 | 353.19 | 5156.53 | 5509.72 | 0.4703% | 4520.79
4.2.9 | 5914389 | SICRO3 | Transporte com caminhão basculante de 10 m³ - rodovia pavimentada | tkm | 32820.13 | 0.82 | 0 | 1.01 | 1.01 | 0 | 33148.33 | 33148.33 | 2.829% | 26912.5
4.3 |  |  | REPAROS LOCALIZADOS E ALARGAMENTO | [8 empty] | 132464.35 | 11.31% | 0
4.3.1 | 4805757 | SICRO3 | Escavação mecânica de vala em material de 1ª categoria | m³ | 271.14 | 7.03 | 1.12 | 7.55 | 8.67 | 303.67 | 2047.11 | 2350.78 | 0.2006% | 1906.11
4.3.2 | 4011209 | SICRO3 | Regularização do subleito - 100% Proctor intermediário | m² | 542.27 | 1.85 | 0.04 | 2.24 | 2.28 | 21.69 | 1214.68 | 1236.37 | 0.1055% | 1003.19
4.3.3 | 4011279 | SICRO3 | Base ou sub-base de macadame seco com brita comercial - 100% Proctor modificado | m³ | 216.91 | 199.52 | 0.69 | 245.47 | 246.16 | 149.66 | 53244.9 | 53394.56 | 4.557% | 43277.88
4.3.4 | 5914389 | SICRO3 | Transporte com caminhão basculante de 10 m³ - rodovia pavimentada | tkm | 33400.89 | 0.82 | 0 | 1.01 | 1.01 | 0 | 33734.89 | 33734.89 | 2.879% | 27388.72
4.3.5 | 4011276 | SICRO3 | Base ou sub-base de brita graduada com brita comercial - 100% Proctor modificado | m³ | 81.34 | 240.05 | 1.03 | 295.14 | 296.17 | 83.78 | 24006.68 | 24090.46 | 2.056% | 19525.66
4.3.6 | 5914389 | SICRO3 | Transporte com caminhão basculante de 10 m³ - rodovia pavimentada | tkm | 15030.17 | 0.82 | 0 | 1.01 | 1.01 | 0 | 15180.47 | 15180.47 | 1.296% | 12324.73
4.3.7 | 4011351 | SICRO3 | Imprimação com asfalto diluído | m² | 542.27 | 0.56 | 0.05 | 0.64 | 0.69 | 27.11 | 347.05 | 374.16 | 0.03193% | 303.67
4.3.8 | M0104 | SICRO3 | Asfalto diluído de petróleo - CM-30 | t | 0.54 | 3122.09 | 0 | 3590.4 | 3590,4 (15.0%) | 0 | 1938.82 | 1938.82 | 0.1655% | 1685.92
4.3.9 | 102330 | SINAPI | TRANSPORTE COM CAMINHÃO TANQUE DE TRANSPORTE DE MATERIAL ASFÁLTICO DE 30000 L, EM VIA URBANA PAVIMENTADA, DMT ATÉ 30KM (UNIDADE: TXKM). AF_02/2026 | TXKM | 16.2 | 1.69 | 0.13 | 1.95 | 2.08 | 2.1 | 31.59 | 33.69 | 0.002875% | 27.37
4.3.10 | 102331 | SINAPI | TRANSPORTE COM CAMINHÃO TANQUE DE TRANSPORTE DE MATERIAL ASFÁLTICO DE 30000 L, EM VIA URBANA PAVIMENTADA, ADICIONAL PARA DMT EXCEDENTE A 30 KM (UNIDADE: TXKM). AF_02/2026 | TXKM | 166.86 | 0.64 | 0.05 | 0.73 | 0.78 | 8.34 | 121.81 | 130.15 | 0.01111% | 106.79
4.3.11 | 4915657 | SICRO3 | Fresagem contínua de revestimento asfáltico - espessura de 5 cm | m³ | 0 | 75.46 | 1.63 | 91.47 | 93.1 | 0 | 0 | 0 | 0% | 0
5 |  |  | OBRAS COMPLEMENTARES | [8 empty] | 2918.58 | 0.2491% | 0
5.1 | 2003377 | SICRO3 | Meio-fio de concreto - MFC 05 - areia e brita comerciais - fôrma de madeira | m | 42 | 56.33 | 34.56 | 34.93 | 69.49 | 1451.52 | 1467.06 | 2918.58 | 0.2491% | 2365.86
6 |  |  | SINALIZAÇÃO VIÁRIA | [8 empty] | 33075.25 | 2.823% | 0
6.1 |  |  | SINALIZAÇÃO HORIZONTAL PISTA | [8 empty] | 15431.05 | 1.317% | 0
6.1.1 | 5213401 | SICRO3 | Pintura de faixa com tinta acrílica - espessura de 0,6 mm | m² | 72.8 | 28.04 | 1.01 | 33.58 | 34.59 | 73.53 | 2444.62 | 2518.15 | 0.2149% | 2041.31
6.1.2 | 5213405 | SICRO3 | Pintura de setas e zebrados com tinta acrílica - espessura de 0,6 mm | m² | 240.24 | 43.57 | 4.93 | 48.82 | 53.75 | 1184.38 | 11728.52 | 12912.9 | 1.102% | 10467.25
6.1.3 | 5219643 | SICRO3 | Tachão refletivo em resina sintética - bidirecional - fornecimento e colocação | un | 0 | 83.93 | 9.53 | 94.02 | 103.55 | 0 | 0 | 0 | 0% | 0
6.1.4 | 5219620 | SICRO3 | Tacha refletiva em resina sintética - bidirecional tipo I - fornecimento e colocação | un | 0 | 42.22 | 3.88 | 48.21 | 52.09 | 0 | 0 | 0 | 0% | 0
6.2 |  |  | SINALIZAÇÃO HORIZONTAL CICLOVIA | [8 empty] | 0 | 0% | 0
6.2.3 | 5219643 | SICRO3 | Tachão refletivo em resina sintética - bidirecional - fornecimento e colocação | un | 0 | 83.93 | 9.53 | 94.02 | 103.55 | 0 | 0 | 0 | 0% | 0
6.2.4 | 5219620 | SICRO3 | Tacha refletiva em resina sintética - bidirecional tipo I - fornecimento e colocação | un | 0 | 42.22 | 3.88 | 48.21 | 52.09 | 0 | 0 | 0 | 0% | 0
6.3 |  |  | SINALIZAÇÃO VERTICAL | [8 empty] | 17644.2 | 1.506% | 0
6.3.1 | 5213465 | SICRO3 | Placa de advertência em aço, lado de 0,80 m - película retrorrefletiva tipo I + SI - fornecimento e implantação | un | 15 | 482.55 | 72.01 | 523.36 | 595.37 | 1080.15 | 7850.4 | 8930.55 | 0.7622% | 7238.25
6.3.2 | 5213855 | SICRO3 | Suporte metálico galvanizado para placa de regulamentação - R1 - lado de 0,248 m - fornecimento e implantação | un | 15 | 470.83 | 22.18 | 558.73 | 580.91 | 332.7 | 8380.95 | 8713.65 | 0.7437% | 7062.45
7 |  |  | CONTROLE TECNOLÓGICO | [8 empty] | 10039.97 | 0.8569% | 0
7.1 |  |  | ENSAIOS PARA A CAMADA ASFÁLTICA APLICADA | [8 empty] | 10039.97 | 0.8569% | 0
7.1.1 | 73900/001 | SINAPI | ENSAIOS DE IMPRIMACAO - ASFALTO DILUIDO | m² | 610.27 | 0.07 | 0.06 | 0.02 | 0.08 | 36.62 | 12.2 | 48.82 | 0.004167% | 42.71
7.1.2 | 74259 | SINAPI | ENSAIOS DE PINTURA DE LIGACAO | m² | 14518.29 | 0.03 | 0.03 | 0 | 0.03 | 435.55 | 0 | 435.55 | 0.03717% | 435.54
7.1.3 | 74022/052 | SINAPI | ENSAIO DE GRANULOMETRIA DO AGREGADO | UN | 10 | 112.25 | 119.29 | 19.2 | 138.49 | 1192.9 | 192 | 1384.9 | 0.1182% | 1122.5
7.1.4 | 74022/040 | SINAPI | ENSAIO MARSHALL - MISTURA BETUMINOSA A QUENTE | UN | 10 | 392.87 | 417.51 | 67.21 | 484.72 | 4175.1 | 672.1 | 4847.2 | 0.4137% | 3928.7
7.1.5 | 74022/035 | SINAPI | ENSAIO DE PERCENTAGEM DE BETUME - MISTURAS BETUMINOSAS | UN | 10 | 168.37 | 178.93 | 28.8 | 207.73 | 1789.3 | 288 | 2077.3 | 0.1773% | 1683.7
7.1.6 | 74022/053 | SINAPI | ENSAIO DE CONTROLE DO GRAU DE COMPACTACAO DA MISTURA ASFALTICA | UN | 10 | 101.01 | 107.35 | 17.27 | 124.62 | 1073.5 | 172.7 | 1246.2 | 0.1064% | 1010.1
8 |  |  | SINALIZAÇÃO DE OBRA | [8 empty] | 2491.12 | 0.2126% | 0
8.1 | 5213850 | SICRO3 | Operação de sinalização por bandeirola de tecido ou com placa metálica | h | 16 | 24.78 | 29.34 | 1.23 | 30.57 | 469.44 | 19.68 | 489.12 | 0.04175% | 396.48
8.2 | 5213835 | SICRO3 | Cone plástico para canalização de trânsito - utilização de 150 ciclos - fornecimento, 01 implantação e 01 retirada diária | un.dia | 440 | 0.9 | 0.05 | 1.06 | 1.11 | 22 | 466.4 | 488.4 | 0.04168% | 396
8.3 | 5213349 | SICRO3 | Dispositivo de direcionamento ou bloqueio tipo tela plástica com suporte fixo - utilização de 150 ciclos - fornecimento, 01 implantação e 01 retirada diária | m².dia | 440 | 0.8 | 0.23 | 0.75 | 0.98 | 101.2 | 330 | 431.2 | 0.0368% | 352
8.4 | 5212556 | SICRO3 | Placa para sinalização de obras montada em cavalete metálico - 1,00 x 1,00 m - utilização de 600 ciclos - fornecimento, 01 implantação e 01 retirada diária | un.dia | 440 | 2 | 0.51 | 1.95 | 2.46 | 224.4 | 858 | 1082.4 | 0.09238% | 880
9 |  |  | MELHORIAS NO PAISAGISMO E ILUMINAÇÃO | [8 empty] | 0 | 0% | 0 |  | 0
9.1 | 100896 | SINAPI | ESTACA ESCAVADA MECANICAMENTE, SEM FLUIDO ESTABILIZANTE, COM 25CM DE DIÂMETRO, CONCRETO LANÇADO POR CAMINHÃO BETONEIRA (EXCLUSIVE MOBILIZAÇÃO E DESMOBILIZAÇÃO). AF_01/2020 | M | 0 | 66.77 | 9.68 | 72.7 | 82.38 | 0 | 0 | 0 | 0% | 0 |  | 0
9.2 | 98525 | SINAPI | LIMPEZA MECANIZADA DE CAMADA VEGETAL, VEGETAÇÃO E PEQUENAS ÁRVORES (DIÂMETRO DE TRONCO MENOR QUE 0,20 M), COM TRATOR DE ESTEIRAS. AF_03/2024 | m² | 0 | 0.71 | 0.27 | 0.6 | 0.87 | 0 | 0 | 0 | 0% | 0 |  | 0
9.3 | 97084 | SINAPI | COMPACTAÇÃO MECÂNICA DE SOLO PARA EXECUÇÃO DE RADIER, PISO DE CONCRETO OU LAJE SOBRE SOLO, COM COMPACTADOR DE SOLOS TIPO PLACA VIBRATÓRIA. AF_09/2021 | m² | 0 | 0.78 | 0.66 | 0.3 | 0.96 | 0 | 0 | 0 | 0% | 0 |  | 0
9.4 | 104626 | SINAPI | EXECUÇÃO DE PASSEIO (CALÇADA) OU PISO DE CONCRETO COM CONCRETO MOLDADO IN LOCO, USINADO C25, ACABAMENTO CONVENCIONAL, NÃO ARMADO. AF_03/2023 | m³ | 0 | 799.28 | 90.78 | 895.37 | 986.15 | 0 | 0 | 0 | 0% | 0 |  | 0
9.5 | 100324 | SINAPI | LASTRO COM MATERIAL GRANULAR (PEDRA BRITADA N.1 E PEDRA BRITADA N.2), APLICADO EM PISOS OU LAJES SOBRE SOLO, ESPESSURA DE *10 CM*. AF_01/2024 | m³ | 0 | 181.1 | 59.53 | 163.91 | 223.44 | 0 | 0 | 0 | 0% | 0 |  | 0
9.6 | 00010917 | SINAPI | TELA DE ACO SOLDADA NERVURADA, CA-60, Q-61, (0,97 KG/M2), DIAMETRO DO FIO = 3,4 MM, LARGURA = 2,45 M, ESPACAMENTO DA MALHA = 15 X 15 CM | m² | 0 | 8.6 | 0 | 10.61 | 10.61 | 0 | 0 | 0 | 0% | 0 |  | 0
9.7 | 88627 | SINAPI | ARGAMASSA TRAÇO 1:0,5:4,5 (EM VOLUME DE CIMENTO, CAL E AREIA MÉDIA ÚMIDA) PARA ASSENTAMENTO DE ALVENARIA, PREPARO MANUAL. AF_08/2019 | m³ | 0 | 697.78 | 197.63 | 663.29 | 860.92 | 0 | 0 | 0 | 0% | 0 |  | 0
9.8 | 00037595 | SINAPI | ARGAMASSA COLANTE TIPO AC III | KG | 0 | 2.39 | 0 | 2.94 | 2.94 | 0 | 0 | 0 | 0% | 0 |  | 0
9.9 | 102713 | SINAPI | GEOTÊXTIL NÃO TECIDO 100% POLIÉSTER, RESISTÊNCIA A TRAÇÃO DE 14 KN/M (RT - 14), INSTALADO EM DRENO - FORNECIMENTO E INSTALAÇÃO. AF_07/2021 | m² | 0 | 13.56 | 0.46 | 16.27 | 16.73 | 0 | 0 | 0 | 0% | 0 |  | 0
9.10 | 102509 | SINAPI | PINTURA DE FAIXA DE PEDESTRE OU ZEBRADA TINTA RETRORREFLETIVA A BASE DE RESINA ACRÍLICA COM MICROESFERAS DE VIDRO, E = 30 CM, APLICAÇÃO MANUAL. AF_05/2021 | m² | 0 | 30.1 | 13.75 | 23.38 | 37.13 | 0 | 0 | 0 | 0% | 0 |  | 0
9.11 | 1 | COMP | PIGMENTO DE ÓXIDO DE FERRO VERMELHO PARA COLORIR O CONCRETO DA CALÇADA | KG | 0 | 25 | 6.17 | 24.67 | 30.84 | 0 | 0 | 0 | 0% | 0 |  | 0
9.12 | 2 | COTAÇÃO | MUROFLOR PARA CANTEIRO EM FRENTE AO "POSTO CACO" - H: 50 CM (02 BLOCOS DE 25 CM) - FRETE INCLUS | UND | 0 | 64.9 | 16.01 | 64.06 | 80.07 | 0 | 0 | 0 | 0% | 0 |  | 0
9.13 | 3 | COTAÇÃO | POSTE COM LUMINÁRIA SOLAR H= 4,00 | UND | 0 | 1400 | 345.46 | 1381.86 | 1727.32 | 0 | 0 | 0 | 0% | 0 |  | 0
9.14 | 4 | COTAÇÃO | POSTE COM LUMINÁRIA SOLAR COM BRAÇO H = 5,00 | UND | 0 | 1260 | 310.92 | 1243.66 | 1554.58 | 0 | 0 | 0 | 0% | 0 |  | 0
9.15 | 5 | COTAÇÃO | REFLETOR SOLAR ENTORNO PÓRTICO | UND | 0 | 690 | 170.26 | 681.06 | 851.32 | 0 | 0 | 0 | 0% | 0 |  | 0
[9 empty] | Totais -> | 176869.96 | 994781.25 | 1171651.21 |  | 967232.89 |  | 0
[9 empty] | Total sem BDI |  | 967232.89
[9 empty] | Total do BDI |  | 204418.32
[9 empty] | Total Geral |  | 1171651.21

## Andrade Neves
|  |  | Obra | Bancos |  |  | B.D.I. |  |  | Encargos Sociais
|  |  | Andrade Neves | SINAPI - 03/2026 - RS SICRO3 - 01/2026 - RS |  |  | 23,38% |  |  | Não Desonerado: embutido nos preços unitário dos insumos de mão de obra, de acordo com as bases.
Planilha Orçamentária Sintética Com Valor do Material e da Mão de Obra
Item | Código | Banco | Descrição | Und | Quant. | Valor Unit | Valor Unit com BDI |  |  | Total |  |  | Peso (%)
[7 empty] | M. O. | MAT. | Total | M. O. | MAT. | Total
1 |  |  | SERVIÇOS INICIAIS | [8 empty] | 11518.44 | 1.07%
1.1 | 106168 | SINAPI | LIMPEZA DE RUA COM JATO DE ALTA PRESSÃO. AF_10/2025 | m² | 6074.64 | 0.67 | 0.25 | 0.57 | 0.82 | 1518.66 | 3462.54 | 4981.2 | 0.4626% | 4070
01.2 | 4800412 | SICRO3 | Raspagem e limpeza de terreno plano | m² | 607.46 | 5 | 5.86 | 0.3 | 6.16 | 3559.72 | 182.23 | 3741.95 | 0.3475% | 3037.3
1.3 | MOB01 | Próprio | MOBILIZAÇÃO E DESMOBILIZAÇÃO DE EQUIPAMENTOS | UND | 0 | 11428.1627 | 461.45 | 10403.4 | 14100.06 | 0 | 0 | 0 | 0% | 0
1.4 | 5213499 | SICRO3 | Placa em aço - 3,00 x 1,50 m - película retrorrefletiva tipo I + III - fornecimento e implantação | un | 1 | 1992.46 | 303.82 | 2154.47 | 2458.29 | 303.82 | 2154.47 | 2458.29 | 0.2283% | 1992.46
1.5 | 5216111 | SICRO3 | Suporte para placa de sinalização em madeira de lei tratada 8 x 8 cm - fornecimento e implantação | un | 2 | 136.57 | 25.87 | 142.63 | 168.5 | 51.74 | 285.26 | 337 | 0.0313% | 273.14
2 |  |  | ADMINISTRAÇÃO LOCAL | [8 empty] | 113035.15 | 10.5% | 0
2.1 | P9819 | SICRO3 | Engenheiro supervisor - mensalista | mês | 0.34 | 30360.6645 | 37458.98 | 0 | 37458.98 | 12736.05 | 0 | 12736.05 | 1.183% | 10322.62
2.2 | P9840 | SICRO3 | Encarregado geral - mensalista | mês | 1.03 | 13144.4879 | 16217.66 | 0 | 16217.66 | 16704.19 | 0 | 16704.19 | 1.551% | 13538.82
02.3 | P9949 | SICRO3 | Topógrafo - mensalista | mês | 1.03 | 7296.3649 | 9002.25 | 0 | 9002.25 | 9272.32 | 0 | 9272.32 | 0.8611% | 7515.25
2.4 | P9950 | SICRO3 | Auxiliar de topografia - mensalista | mês | 1.03 | 5189.7538 | 6403.11 | 0 | 6403.11 | 6595.2 | 0 | 6595.2 | 0.6125% | 5345.44
2.5 | P9893 | SICRO3 | Encarregado de pavimentação - mensalista | mês | 1.03 | 8605.0395 | 10616.88 | 0 | 10616.89 | 10935.4 | 0 | 10935.4 | 1.016% | 8863.19
2.6 | P9875 | SICRO3 | Encarregado de turma - mensalista | mês | 0.34 | 5778.4355 | 7129.42 | 0 | 7129.43 | 2424 | 0.01 | 2424.01 | 0.2251% | 1964.66
2.7 | P9804 | SICRO3 | Apontador - mensalista | mês | 1.03 | 4987.0395 | 6152.99 | 0 | 6153 | 6337.59 | 0 | 6337.59 | 0.5885% | 5136.65
2.8 | P9876 | SICRO3 | Técnico de segurança do trabalho - mensalista | mês | 1.03 | 7704.921 | 9506.33 | 0 | 9506.33 | 9791.52 | 0 | 9791.52 | 0.9093% | 7936.06
2.9 | E9134 | SICRO3 | Miniônibus com capacidade para 30 passageiros - 120 kW | H | 54.82 | 245.1778 | 0 | 302.49 | 302.5 | 0 | 16583.05 | 16583.05 | 1.54% | 13440.64
2.10 | E9134 | SICRO3 | Miniônibus com capacidade para 30 passageiros - 120 kW | H | 20.56 | 245.1778 | 0 | 302.49 | 302.5 | 0 | 6219.4 | 6219.4 | 0.5776% | 5040.85
2.11 | M0295 | SICRO3 | Estrutura modular com revestimento térmico, janela e banheiro - L = 2,44 m e C = 6,06 m (1 TEU) | un | 0.17 | 73595.7984 | 0 | 90802.48 | 90802.49 | 0 | 15436.42 | 15436.42 | 1.434% | 12511.28
3 |  |  | DRENAGEM PLUVIAL | [8 empty] | 226499.74 | 21.03% | 0
3.1 | 4805757 | SICRO3 | Escavação mecânica de vala em material de 1ª categoria | m³ | 648.32 | 7.03 | 1.12 | 7.55 | 8.67 | 726.12 | 4894.81 | 5620.93 | 0.522% | 4557.68
3.2 | 2003850 | SICRO3 | Lastro de brita comercial compactado com soquete vibratório - espalhamento manual | m³ | 12.8 | 163.35 | 12.29 | 189.25 | 201.54 | 157.31 | 2422.4 | 2579.71 | 0.2396% | 2090.88
3.3 | 0804021 | SICRO3 | Corpo de BSTC D = 0,60 m PA1 - areia, brita e pedra de mão comerciais | m | 128 | 470.66 | 66.45 | 514.25 | 580.7 | 8505.6 | 65824 | 74329.6 | 6.903% | 60244.48
3.4 | 4815671 | SICRO3 | Reaterro e compactação com soquete vibratório | m³ | 191.96 | 20.21 | 18.85 | 6.08 | 24.93 | 3618.45 | 1167.11 | 4785.56 | 0.4444% | 3879.51
3.5 | 4011276 | SICRO3 | Base ou sub-base de brita graduada com brita comercial - 100% Proctor modificado | m³ | 19.2 | 240.05 | 1.03 | 295.14 | 296.17 | 19.78 | 5666.68 | 5686.46 | 0.5281% | 4608.96
3.6 | 5914389 | SICRO3 | Transporte com caminhão basculante de 10 m³ - rodovia pavimentada | tkm | 5913.02 | 0.82 | 0 | 1.01 | 1.01 | 0 | 5972.15 | 5972.15 | 0.5546% | 4848.67
3.7 | 4011351 | SICRO3 | Imprimação com asfalto diluído | m² | 128 | 0.56 | 0.05 | 0.64 | 0.69 | 6.4 | 81.92 | 88.32 | 0.008202% | 71.68
3.8 | M0104 | SICRO3 | Asfalto diluído de petróleo - CM-30 | t | 0.13 | 3122.09 | 0 | 3590.4 | 3590,4 (15.0%) | 0 | 466.75 | 466.75 | 0.04335% | 405.87
3.9 | 102330 | SINAPI | TRANSPORTE COM CAMINHÃO TANQUE DE TRANSPORTE DE MATERIAL ASFÁLTICO DE 30000 L, EM VIA URBANA PAVIMENTADA, DMT ATÉ 30KM (UNIDADE: TXKM). AF_02/2026 | TXKM | 3.9 | 1.69 | 0.13 | 1.95 | 2.08 | 0.51 | 7.6 | 8.11 | 0.0007531% | 6.59
3.10 | 102331 | SINAPI | TRANSPORTE COM CAMINHÃO TANQUE DE TRANSPORTE DE MATERIAL ASFÁLTICO DE 30000 L, EM VIA URBANA PAVIMENTADA, ADICIONAL PARA DMT EXCEDENTE A 30 KM (UNIDADE: TXKM). AF_02/2026 | TXKM | 40.17 | 0.64 | 0.05 | 0.73 | 0.78 | 2.01 | 29.32 | 31.33 | 0.002909% | 25.7
3.11 | 2003517 | SICRO3 | Caixa coletora de sarjeta - CCS 200-60 B - com grelha de aço - areia e brita comerciais | un | 6 | 4969.53 | 2317.22 | 3814.18 | 6131.4 | 13903.32 | 22885.08 | 36788.4 | 3.416% | 29817.18
3.12 | 1023 | Próprio | REFORMA E NIVELAMENTO BOCA DE LOBO EXISTENTE COM GRELHA DE FERRO (COM DIMENSÕES ATÉ 1,40 X 1,40 m) | un | 0 | 1900.28 | 468.91 | 1875.65 | 2344.56 | 0 | 0 | 0 | 0%
3.13 | 2003261 | SICRO3 | Sarjeta triangular de concreto - STC 80-15 - escavação mecânica - areia e brita comerciais | m | 1393.08 | 51.88 | 13.89 | 50.11 | 64 | 19349.88 | 69807.24 | 89157.12 | 8.28% | 72272.99
3.14 | 0804081 | SICRO3 | Boca de BSTC D = 0,60 m - esconsidade 0° - areia e brita comerciais - alas retas | un | 1 | 798.59 | 324.84 | 660.46 | 985.3 | 324.84 | 660.46 | 985.3 | 0.0915% | 798.59
4 |  |  | PAVIMENTAÇÃO ASFÁLTICA | [8 empty] | 684921.24 | 63.61% | 0
4.1 |  |  | REPERFILAGEM | [8 empty] | 245226.16 | 22.77% | 0
4.1.1 | 4011353 | SICRO3 | Pintura de ligação | m² | 6074.64 | 0.42 | 0.03 | 0.48 | 0.51 | 182.24 | 2915.83 | 3098.07 | 0.2877% | 2551.34
4.1.2 | M1946 | SICRO3 | Emulsão asfáltica - RR-1C | t | 3.04 | 3133.24 | 0 | 3603.22 | 3603,22 (15.0%) | 0 | 10953.78 | 10953.78 | 1.017% | 9525.04
4.1.3 | 102330 | SINAPI | TRANSPORTE COM CAMINHÃO TANQUE DE TRANSPORTE DE MATERIAL ASFÁLTICO DE 30000 L, EM VIA URBANA PAVIMENTADA, DMT ATÉ 30KM (UNIDADE: TXKM). AF_02/2026 | TXKM | 91.2 | 1.69 | 0.13 | 1.95 | 2.08 | 11.85 | 177.84 | 189.69 | 0.01762% | 154.12
4.1.4 | 102331 | SINAPI | TRANSPORTE COM CAMINHÃO TANQUE DE TRANSPORTE DE MATERIAL ASFÁLTICO DE 30000 L, EM VIA URBANA PAVIMENTADA, ADICIONAL PARA DMT EXCEDENTE A 30 KM (UNIDADE: TXKM). AF_02/2026 | TXKM | 939.36 | 0.64 | 0.05 | 0.73 | 0.78 | 46.96 | 685.74 | 732.7 | 0.06804% | 601.19
4.1.5 | 4011463 | SICRO3 | Concreto asfáltico - faixa C-12,5 - areia e brita comerciais | t | 387.99 | 191.74 | 3.53 | 233.03 | 236.56 | 1369.6 | 90413.31 | 91782.91 | 8.524% | 74393.2
4.1.6 | M1943 | SICRO3 | Cimento asfáltico de petróleo - CAP 50/70 | t | 21.34 | 4117.58 | 0 | 4735.21 | 4735,21 (15.0%) | 0 | 101049.38 | 101049.38 | 9.384% | 87869.15
4.1.7 | 102330 | SINAPI | TRANSPORTE COM CAMINHÃO TANQUE DE TRANSPORTE DE MATERIAL ASFÁLTICO DE 30000 L, EM VIA URBANA PAVIMENTADA, DMT ATÉ 30KM (UNIDADE: TXKM). AF_02/2026 | TXKM | 640.2 | 1.69 | 0.13 | 1.95 | 2.08 | 83.22 | 1248.39 | 1331.61 | 0.1237% | 1081.93
4.1.8 | 102331 | SINAPI | TRANSPORTE COM CAMINHÃO TANQUE DE TRANSPORTE DE MATERIAL ASFÁLTICO DE 30000 L, EM VIA URBANA PAVIMENTADA, ADICIONAL PARA DMT EXCEDENTE A 30 KM (UNIDADE: TXKM). AF_02/2026 | TXKM | 6594.06 | 0.64 | 0.05 | 0.73 | 0.78 | 329.7 | 4813.66 | 5143.36 | 0.4776% | 4220.19
4.1.9 | 5914389 | SICRO3 | Transporte com caminhão basculante de 10 m³ - rodovia pavimentada | tkm | 30638.28 | 0.82 | 0 | 1.01 | 1.01 | 0 | 30944.66 | 30944.66 | 2.874% | 25123.38
4.2 |  |  | CAPA ASFÁLTICA | [8 empty] | 291284.12 | 27.05% | 0
4.2.1 | 4011353 | SICRO3 | Pintura de ligação | m² | 6074.64 | 0.42 | 0.03 | 0.48 | 0.51 | 182.24 | 2915.83 | 3098.07 | 0.2877% | 2551.34
4.2.2 | M1946 | SICRO3 | Emulsão asfáltica - RR-1C | t | 3.04 | 3133.24 | 0 | 3603.22 | 3603,22 (15.0%) | 0 | 10953.79 | 10953.79 | 1.017% | 9525.04
4.2.3 | 102330 | SINAPI | TRANSPORTE COM CAMINHÃO TANQUE DE TRANSPORTE DE MATERIAL ASFÁLTICO DE 30000 L, EM VIA URBANA PAVIMENTADA, DMT ATÉ 30KM (UNIDADE: TXKM). AF_02/2026 | TXKM | 91.2 | 1.69 | 0.13 | 1.95 | 2.08 | 11.86 | 177.84 | 189.7 | 0.01762% | 154.12
4.2.4 | 102331 | SINAPI | TRANSPORTE COM CAMINHÃO TANQUE DE TRANSPORTE DE MATERIAL ASFÁLTICO DE 30000 L, EM VIA URBANA PAVIMENTADA, ADICIONAL PARA DMT EXCEDENTE A 30 KM (UNIDADE: TXKM). AF_02/2026 | TXKM | 939.36 | 0.64 | 0.05 | 0.73 | 0.78 | 46.97 | 685.73 | 732.7 | 0.06804% | 601.19
4.2.5 | 4011463 | SICRO3 | Concreto asfáltico - faixa C-12,5 - areia e brita comerciais | t | 465.58 | 191.74 | 3.53 | 233.03 | 236.56 | 1643.5 | 108494.1 | 110137.6 | 10.23% | 89270.3
4.2.6 | M1943 | SICRO3 | Cimento asfáltico de petróleo - CAP 50/70 | t | 25.61 | 4117.58 | 0 | 4735.21 | 4735,21 (15.0%) | 0 | 121268.73 | 121268.73 | 11.26% | 105451.22
4.2.7 | 102330 | SINAPI | TRANSPORTE COM CAMINHÃO TANQUE DE TRANSPORTE DE MATERIAL ASFÁLTICO DE 30000 L, EM VIA URBANA PAVIMENTADA, DMT ATÉ 30KM (UNIDADE: TXKM). AF_02/2026 | TXKM | 768.3 | 1.69 | 0.13 | 1.95 | 2.08 | 99.88 | 1498.18 | 1598.06 | 0.1484% | 1298.42
4.2.8 | 102331 | SINAPI | TRANSPORTE COM CAMINHÃO TANQUE DE TRANSPORTE DE MATERIAL ASFÁLTICO DE 30000 L, EM VIA URBANA PAVIMENTADA, ADICIONAL PARA DMT EXCEDENTE A 30 KM (UNIDADE: TXKM). AF_02/2026 | TXKM | 7913.49 | 0.64 | 0.05 | 0.73 | 0.78 | 395.67 | 5776.85 | 6172.52 | 0.5732% | 5064.63
4.2.9 | 5914389 | SICRO3 | Transporte com caminhão basculante de 10 m³ - rodovia pavimentada | tkm | 36765.3 | 0.82 | 0 | 1.01 | 1.01 | 0 | 37132.95 | 37132.95 | 3.448% | 30147.54
4.3 |  |  | REPAROS LOCALIZADOS E ALARGAMENTO | [8 empty] | 148410.96 | 13.78% | 0
4.3.1 | 4805757 | SICRO3 | Escavação mecânica de vala em material de 1ª categoria | m³ | 303.74 | 7.03 | 1.12 | 7.55 | 8.67 | 340.19 | 2293.24 | 2633.43 | 0.2446% | 2135.29
4.3.2 | 4011209 | SICRO3 | Regularização do subleito - 100% Proctor intermediário | m² | 607.47 | 1.85 | 0.04 | 2.24 | 2.28 | 24.3 | 1360.73 | 1385.03 | 0.1286% | 1123.81
4.3.3 | 4011279 | SICRO3 | Base ou sub-base de macadame seco com brita comercial - 100% Proctor modificado | m³ | 242.99 | 199.52 | 0.69 | 245.47 | 246.16 | 167.66 | 59646.76 | 59814.42 | 5.555% | 48481.36
4.3.4 | 5914389 | SICRO3 | Transporte com caminhão basculante de 10 m³ - rodovia pavimentada | tkm | 37416.82 | 0.82 | 0 | 1.01 | 1.01 | 0 | 37790.99 | 37790.99 | 3.51% | 30681.79
4.3.5 | 4011276 | SICRO3 | Base ou sub-base de brita graduada com brita comercial - 100% Proctor modificado | m³ | 91.12 | 240.05 | 1.03 | 295.14 | 296.17 | 93.85 | 26893.16 | 26987.01 | 2.506% | 21873.35
4.3.6 | 5914389 | SICRO3 | Transporte com caminhão basculante de 10 m³ - rodovia pavimentada | tkm | 16837.34 | 0.82 | 0 | 1.01 | 1.01 | 0 | 17005.71 | 17005.71 | 1.579% | 13806.61
4.3.7 | 4011351 | SICRO3 | Imprimação com asfalto diluído | m² | 607.47 | 0.56 | 0.05 | 0.64 | 0.69 | 30.37 | 388.78 | 419.15 | 0.03892% | 340.18
4.3.8 | M0104 | SICRO3 | Asfalto diluído de petróleo - CM-30 | t | 0.61 | 3122.09 | 0 | 3590.4 | 3590,4 (15.0%) | 0 | 2190.14 | 2190.14 | 0.2034% | 1904.47
4.3.9 | 102330 | SINAPI | TRANSPORTE COM CAMINHÃO TANQUE DE TRANSPORTE DE MATERIAL ASFÁLTICO DE 30000 L, EM VIA URBANA PAVIMENTADA, DMT ATÉ 30KM (UNIDADE: TXKM). AF_02/2026 | TXKM | 18.3 | 1.69 | 0.13 | 1.95 | 2.08 | 2.38 | 35.68 | 38.06 | 0.003534% | 30.92
4.3.10 | 102331 | SINAPI | TRANSPORTE COM CAMINHÃO TANQUE DE TRANSPORTE DE MATERIAL ASFÁLTICO DE 30000 L, EM VIA URBANA PAVIMENTADA, ADICIONAL PARA DMT EXCEDENTE A 30 KM (UNIDADE: TXKM). AF_02/2026 | TXKM | 188.49 | 0.64 | 0.05 | 0.73 | 0.78 | 9.42 | 137.6 | 147.02 | 0.01365% | 120.63
4.3.11 | 4915657 | SICRO3 | Fresagem contínua de revestimento asfáltico - espessura de 5 cm | m³ | 0 | 75.46 | 1.63 | 91.47 | 93.1 | 0 | 0 | 0 | 0% | 0
5 |  |  | OBRAS COMPLEMENTARES | [8 empty] | 8130.33 | 0.755% | 0
5.1 | 2003377 | SICRO3 | Meio-fio de concreto - MFC 05 - areia e brita comerciais - fôrma de madeira | m | 117 | 56.33 | 34.56 | 34.93 | 69.49 | 4043.52 | 4086.81 | 8130.33 | 0.755% | 6590.61
6 |  |  | SINALIZAÇÃO VIÁRIA | [8 empty] | 22444.62 | 2.084% | 0
6.1 |  |  | SINALIZAÇÃO HORIZONTAL PISTA | [8 empty] | 10681.82 | 0.992% | 0
6.1.1 | 5213401 | SICRO3 | Pintura de faixa com tinta acrílica - espessura de 0,6 mm | m² | 54.84 | 28.04 | 1.01 | 33.58 | 34.59 | 55.39 | 1841.53 | 1896.92 | 0.1762% | 1537.71
6.1.2 | 5213405 | SICRO3 | Pintura de setas e zebrados com tinta acrílica - espessura de 0,6 mm | m² | 163.44 | 43.57 | 4.93 | 48.82 | 53.75 | 805.76 | 7979.14 | 8784.9 | 0.8158% | 7121.08
6.1.3 | 5219643 | SICRO3 | Tachão refletivo em resina sintética - bidirecional - fornecimento e colocação | un | 0 | 83.93 | 9.53 | 94.02 | 103.55 | 0 | 0 | 0 | 0% | 0
6.1.4 | 5219620 | SICRO3 | Tacha refletiva em resina sintética - bidirecional tipo I - fornecimento e colocação | un | 0 | 42.22 | 3.88 | 48.21 | 52.09 | 0 | 0 | 0 | 0% | 0
6.2 |  |  | SINALIZAÇÃO HORIZONTAL CICLOVIA | [8 empty] | 0 | 0% | 0
6.2.3 | 5219643 | SICRO3 | Tachão refletivo em resina sintética - bidirecional - fornecimento e colocação | un | 0 | 83.93 | 9.53 | 94.02 | 103.55 | 0 | 0 | 0 | 0% | 0
6.2.4 | 5219620 | SICRO3 | Tacha refletiva em resina sintética - bidirecional tipo I - fornecimento e colocação | un | 0 | 42.22 | 3.88 | 48.21 | 52.09 | 0 | 0 | 0 | 0% | 0
6.3 |  |  | SINALIZAÇÃO VERTICAL | [8 empty] | 11762.8 | 1.092% | 0
6.3.1 | 5213465 | SICRO3 | Placa de advertência em aço, lado de 0,80 m - película retrorrefletiva tipo I + SI - fornecimento e implantação | un | 10 | 482.55 | 72.01 | 523.36 | 595.37 | 720.1 | 5233.6 | 5953.7 | 0.5529% | 4825.5
6.3.2 | 5213855 | SICRO3 | Suporte metálico galvanizado para placa de regulamentação - R1 - lado de 0,248 m - fornecimento e implantação | un | 10 | 470.83 | 22.18 | 558.73 | 580.91 | 221.8 | 5587.3 | 5809.1 | 0.5395% | 4708.3
7 |  |  | CONTROLE TECNOLÓGICO | [8 empty] | 9023.36 | 0.838% | 0
7.1 |  |  | ENSAIOS PARA A CAMADA ASFÁLTICA APLICADA | [8 empty] | 9023.36 | 0.838% | 0
7.1.1 | 73900/001 | SINAPI | ENSAIOS DE IMPRIMACAO - ASFALTO DILUIDO | m² | 735.47 | 0.07 | 0.06 | 0.02 | 0.08 | 44.13 | 14.71 | 58.84 | 0.005464% | 51.48
7.1.2 | 74259 | SINAPI | ENSAIOS DE PINTURA DE LIGACAO | m² | 12149.28 | 0.03 | 0.03 | 0 | 0.03 | 364.48 | 0 | 364.48 | 0.03385% | 364.47
7.1.3 | 74022/052 | SINAPI | ENSAIO DE GRANULOMETRIA DO AGREGADO | UN | 9 | 112.25 | 119.29 | 19.2 | 138.49 | 1073.61 | 172.8 | 1246.41 | 0.1157% | 1010.25
7.1.4 | 74022/040 | SINAPI | ENSAIO MARSHALL - MISTURA BETUMINOSA A QUENTE | UN | 9 | 392.87 | 417.51 | 67.21 | 484.72 | 3757.59 | 604.89 | 4362.48 | 0.4051% | 3535.83
7.1.5 | 74022/035 | SINAPI | ENSAIO DE PERCENTAGEM DE BETUME - MISTURAS BETUMINOSAS | UN | 9 | 168.37 | 178.93 | 28.8 | 207.73 | 1610.37 | 259.2 | 1869.57 | 0.1736% | 1515.33
7.1.6 | 74022/053 | SINAPI | ENSAIO DE CONTROLE DO GRAU DE COMPACTACAO DA MISTURA ASFALTICA | UN | 9 | 101.01 | 107.35 | 17.27 | 124.62 | 966.15 | 155.43 | 1121.58 | 0.1042% | 909.09
8 |  |  | SINALIZAÇÃO DE OBRA | [8 empty] | 1245.56 | 0.1157% | 0
8.1 | 5213850 | SICRO3 | Operação de sinalização por bandeirola de tecido ou com placa metálica | h | 8 | 24.78 | 29.34 | 1.23 | 30.57 | 234.72 | 9.84 | 244.56 | 0.02271% | 198.24
8.2 | 5213835 | SICRO3 | Cone plástico para canalização de trânsito - utilização de 150 ciclos - fornecimento, 01 implantação e 01 retirada diária | un.dia | 220 | 0.9 | 0.05 | 1.06 | 1.11 | 11 | 233.2 | 244.2 | 0.02268% | 198
8.3 | 5213349 | SICRO3 | Dispositivo de direcionamento ou bloqueio tipo tela plástica com suporte fixo - utilização de 150 ciclos - fornecimento, 01 implantação e 01 retirada diária | m².dia | 220 | 0.8 | 0.23 | 0.75 | 0.98 | 50.6 | 165 | 215.6 | 0.02002% | 176
8.4 | 5212556 | SICRO3 | Placa para sinalização de obras montada em cavalete metálico - 1,00 x 1,00 m - utilização de 600 ciclos - fornecimento, 01 implantação e 01 retirada diária | un.dia | 220 | 2 | 0.51 | 1.95 | 2.46 | 112.2 | 429 | 541.2 | 0.05026% | 440
9 |  |  | MELHORIAS NO PAISAGISMO E ILUMINAÇÃO | [8 empty] | 0 | 0% | 0 | 0
9.1 | 100896 | SINAPI | ESTACA ESCAVADA MECANICAMENTE, SEM FLUIDO ESTABILIZANTE, COM 25CM DE DIÂMETRO, CONCRETO LANÇADO POR CAMINHÃO BETONEIRA (EXCLUSIVE MOBILIZAÇÃO E DESMOBILIZAÇÃO). AF_01/2020 | M | 0 | 66.77 | 9.68 | 72.7 | 82.38 | 0 | 0 | 0 | 0% | 0 | 0
9.2 | 98525 | SINAPI | LIMPEZA MECANIZADA DE CAMADA VEGETAL, VEGETAÇÃO E PEQUENAS ÁRVORES (DIÂMETRO DE TRONCO MENOR QUE 0,20 M), COM TRATOR DE ESTEIRAS. AF_03/2024 | m² | 0 | 0.71 | 0.27 | 0.6 | 0.87 | 0 | 0 | 0 | 0% | 0 | 0
9.3 | 97084 | SINAPI | COMPACTAÇÃO MECÂNICA DE SOLO PARA EXECUÇÃO DE RADIER, PISO DE CONCRETO OU LAJE SOBRE SOLO, COM COMPACTADOR DE SOLOS TIPO PLACA VIBRATÓRIA. AF_09/2021 | m² | 0 | 0.78 | 0.66 | 0.3 | 0.96 | 0 | 0 | 0 | 0% | 0 | 0
9.4 | 104626 | SINAPI | EXECUÇÃO DE PASSEIO (CALÇADA) OU PISO DE CONCRETO COM CONCRETO MOLDADO IN LOCO, USINADO C25, ACABAMENTO CONVENCIONAL, NÃO ARMADO. AF_03/2023 | m³ | 0 | 799.28 | 90.78 | 895.37 | 986.15 | 0 | 0 | 0 | 0% | 0 | 0
9.5 | 100324 | SINAPI | LASTRO COM MATERIAL GRANULAR (PEDRA BRITADA N.1 E PEDRA BRITADA N.2), APLICADO EM PISOS OU LAJES SOBRE SOLO, ESPESSURA DE *10 CM*. AF_01/2024 | m³ | 0 | 181.1 | 59.53 | 163.91 | 223.44 | 0 | 0 | 0 | 0% | 0 | 0
9.6 | 00010917 | SINAPI | TELA DE ACO SOLDADA NERVURADA, CA-60, Q-61, (0,97 KG/M2), DIAMETRO DO FIO = 3,4 MM, LARGURA = 2,45 M, ESPACAMENTO DA MALHA = 15 X 15 CM | m² | 0 | 8.6 | 0 | 10.61 | 10.61 | 0 | 0 | 0 | 0% | 0 | 0
9.7 | 88627 | SINAPI | ARGAMASSA TRAÇO 1:0,5:4,5 (EM VOLUME DE CIMENTO, CAL E AREIA MÉDIA ÚMIDA) PARA ASSENTAMENTO DE ALVENARIA, PREPARO MANUAL. AF_08/2019 | m³ | 0 | 697.78 | 197.63 | 663.29 | 860.92 | 0 | 0 | 0 | 0% | 0 | 0
9.8 | 00037595 | SINAPI | ARGAMASSA COLANTE TIPO AC III | KG | 0 | 2.39 | 0 | 2.94 | 2.94 | 0 | 0 | 0 | 0% | 0 | 0
9.9 | 102713 | SINAPI | GEOTÊXTIL NÃO TECIDO 100% POLIÉSTER, RESISTÊNCIA A TRAÇÃO DE 14 KN/M (RT - 14), INSTALADO EM DRENO - FORNECIMENTO E INSTALAÇÃO. AF_07/2021 | m² | 0 | 13.56 | 0.46 | 16.27 | 16.73 | 0 | 0 | 0 | 0% | 0 | 0
9.10 | 102509 | SINAPI | PINTURA DE FAIXA DE PEDESTRE OU ZEBRADA TINTA RETRORREFLETIVA A BASE DE RESINA ACRÍLICA COM MICROESFERAS DE VIDRO, E = 30 CM, APLICAÇÃO MANUAL. AF_05/2021 | m² | 0 | 30.1 | 13.75 | 23.38 | 37.13 | 0 | 0 | 0 | 0% | 0 | 0
9.11 | 1 | COMP | PIGMENTO DE ÓXIDO DE FERRO VERMELHO PARA COLORIR O CONCRETO DA CALÇADA | KG | 0 | 25 | 6.17 | 24.67 | 30.84 | 0 | 0 | 0 | 0% | 0 | 0
9.12 | 2 | COTAÇÃO | MUROFLOR PARA CANTEIRO EM FRENTE AO "POSTO CACO" - H: 50 CM (02 BLOCOS DE 25 CM) - FRETE INCLUS | UND | 0 | 64.9 | 16.01 | 64.06 | 80.07 | 0 | 0 | 0 | 0% | 0 | 0
9.13 | 3 | COTAÇÃO | POSTE COM LUMINÁRIA SOLAR H= 4,00 | UND | 0 | 1400 | 345.46 | 1381.86 | 1727.32 | 0 | 0 | 0 | 0% | 0 | 0
9.14 | 4 | COTAÇÃO | POSTE COM LUMINÁRIA SOLAR COM BRAÇO H = 5,00 | UND | 0 | 1260 | 310.92 | 1243.66 | 1554.58 | 0 | 0 | 0 | 0% | 0
9.15 | 5 | COTAÇÃO | REFLETOR SOLAR ENTORNO PÓRTICO | UND | 0 | 690 | 170.26 | 681.06 | 851.32 | 0 | 0 | 0 | 0% | 0 | 0
[9 empty] | Totais -> | 145987.71 | 930830.73 | 1076818.44 |  | 887880.78 | 0
[9 empty] | Total sem BDI |  | 887880.78
[9 empty] | Total do BDI |  | 188937.66
[9 empty] | Total Geral |  | 1076818.44

## Av. Pio XII
|  |  | Obra | Bancos |  |  | B.D.I. |  |  | Encargos Sociais
|  |  | Av. Pio XII | SINAPI - 03/2026 - RS SICRO3 - 01/2026 - RS |  |  | 23,38% |  |  | Não Desonerado: embutido nos preços unitário dos insumos de mão de obra, de acordo com as bases.
Planilha Orçamentária Sintética Com Valor do Material e da Mão de Obra
Item | Código | Banco | Descrição | Und | Quant. | Valor Unit | Valor Unit com BDI |  |  | Total |  |  | Peso (%)
[7 empty] | M. O. | MAT. | Total | M. O. | MAT. | Total
1 |  |  | SERVIÇOS INICIAIS | [8 empty] | 41569.22 | 1.111%
1.1 | 106168 | SINAPI | LIMPEZA DE RUA COM JATO DE ALTA PRESSÃO. AF_10/2025 | m² | 12894.89 | 0.67 | 0.25 | 0.57 | 0.82 | 3223.72 | 7350.09 | 10573.81 | 0.2826% | 8639.57
01.2 | 4800412 | SICRO3 | Raspagem e limpeza de terreno plano | m² | 0 | 5 | 5.86 | 0.3 | 6.16 | 0 | 0 | 0 | 0% | 0
1.3 | MOB01 | Próprio | MOBILIZAÇÃO E DESMOBILIZAÇÃO DE EQUIPAMENTOS | UND | 2 | 11428.1627 | 461.45 | 10403.4 | 14100.06 | 922.9 | 27277.22 | 28200.12 | 0.7537% | 22856.32
1.4 | 5213499 | SICRO3 | Placa em aço - 3,00 x 1,50 m - película retrorrefletiva tipo I + III - fornecimento e implantação | un | 1 | 1992.46 | 303.82 | 2154.47 | 2458.29 | 303.82 | 2154.47 | 2458.29 | 0.0657% | 1992.46
1.5 | 5216111 | SICRO3 | Suporte para placa de sinalização em madeira de lei tratada 8 x 8 cm - fornecimento e implantação | un | 2 | 136.57 | 25.87 | 142.63 | 168.5 | 51.74 | 285.26 | 337 | 0.009007% | 273.14
2 |  |  | ADMINISTRAÇÃO LOCAL | [8 empty] | 239864.8 | 6.411% | 0
2.1 | P9819 | SICRO3 | Engenheiro supervisor - mensalista | mês | 0.73 | 30360.6645 | 37458.98 | 0 | 37458.98 | 27345.06 | 0 | 27345.06 | 0.7309% | 22163.28
2.2 | P9840 | SICRO3 | Encarregado geral - mensalista | mês | 2.18 | 13144.4879 | 16217.66 | 0 | 16217.66 | 35354.5 | 0 | 35354.5 | 0.9449% | 28654.98
02.3 | P9949 | SICRO3 | Topógrafo - mensalista | mês | 2.18 | 7296.3649 | 9002.25 | 0 | 9002.25 | 19624.91 | 0 | 19624.91 | 0.5245% | 15906.07
2.4 | P9950 | SICRO3 | Auxiliar de topografia - mensalista | mês | 2.18 | 5189.7538 | 6403.11 | 0 | 6403.11 | 13958.78 | 0 | 13958.78 | 0.3731% | 11313.66
2.5 | P9893 | SICRO3 | Encarregado de pavimentação - mensalista | mês | 2.18 | 8605.0395 | 10616.88 | 0 | 10616.89 | 23144.8 | 0 | 23144.8 | 0.6186% | 18758.98
2.6 | P9875 | SICRO3 | Encarregado de turma - mensalista | mês | 0.73 | 5778.4355 | 7129.42 | 0 | 7129.43 | 5204.48 | 0 | 5204.48 | 0.1391% | 4218.25
2.7 | P9804 | SICRO3 | Apontador - mensalista | mês | 2.18 | 4987.0395 | 6152.99 | 0 | 6153 | 13413.52 | 0 | 13413.52 | 0.3585% | 10871.74
2.8 | P9876 | SICRO3 | Técnico de segurança do trabalho - mensalista | mês | 2.18 | 7704.921 | 9506.33 | 0 | 9506.33 | 20723.8 | 0 | 20723.8 | 0.5539% | 16796.72
2.9 | E9134 | SICRO3 | Miniônibus com capacidade para 30 passageiros - 120 kW | H | 116.38 | 245.1778 | 0 | 302.49 | 302.5 | 0 | 35204.95 | 35204.95 | 0.9409% | 28533.79
2.10 | E9134 | SICRO3 | Miniônibus com capacidade para 30 passageiros - 120 kW | H | 43.64 | 245.1778 | 0 | 302.49 | 302.5 | 0 | 13201.1 | 13201.1 | 0.3528% | 10699.55
2.11 | M0295 | SICRO3 | Estrutura modular com revestimento térmico, janela e banheiro - L = 2,44 m e C = 6,06 m (1 TEU) | un | 0.36 | 73595.7984 | 0 | 90802.48 | 90802.49 | 0 | 32688.9 | 32688.9 | 0.8737% | 26494.48
3 |  |  | DRENAGEM PLUVIAL | [8 empty] | 44546.64 | 1.191% | 0
3.1 | 4805757 | SICRO3 | Escavação mecânica de vala em material de 1ª categoria | m³ | 0 | 7.03 | 1.12 | 7.55 | 8.67 | 0 | 0 | 0 | 0% | 0
3.2 | 2003850 | SICRO3 | Lastro de brita comercial compactado com soquete vibratório - espalhamento manual | m³ | 0 | 163.35 | 12.29 | 189.25 | 201.54 | 0 | 0 | 0 | 0% | 0
3.3 | 0804021 | SICRO3 | Corpo de BSTC D = 0,60 m PA1 - areia, brita e pedra de mão comerciais | m | 0 | 470.66 | 66.45 | 514.25 | 580.7 | 0 | 0 | 0 | 0% | 0
3.4 | 4815671 | SICRO3 | Reaterro e compactação com soquete vibratório | m³ | 0 | 20.21 | 18.85 | 6.08 | 24.93 | 0 | 0 | 0 | 0% | 0
3.5 | 4011276 | SICRO3 | Base ou sub-base de brita graduada com brita comercial - 100% Proctor modificado | m³ | 0 | 240.05 | 1.03 | 295.14 | 296.17 | 0 | 0 | 0 | 0% | 0
3.6 | 5914389 | SICRO3 | Transporte com caminhão basculante de 10 m³ - rodovia pavimentada | tkm | 0 | 0.82 | 0 | 1.01 | 1.01 | 0 | 0 | 0 | 0% | 0
3.7 | 4011351 | SICRO3 | Imprimação com asfalto diluído | m² | 0 | 0.56 | 0.05 | 0.64 | 0.69 | 0 | 0 | 0 | 0% | 0
3.8 | M0104 | SICRO3 | Asfalto diluído de petróleo - CM-30 | t | 0 | 3122.09 | 0 | 3590.4 | 3590,4 (15.0%) | 0 | 0 | 0 | 0% | 0
3.9 | 102330 | SINAPI | TRANSPORTE COM CAMINHÃO TANQUE DE TRANSPORTE DE MATERIAL ASFÁLTICO DE 30000 L, EM VIA URBANA PAVIMENTADA, DMT ATÉ 30KM (UNIDADE: TXKM). AF_02/2026 | TXKM | 0 | 1.69 | 0.13 | 1.95 | 2.08 | 0 | 0 | 0 | 0% | 0
3.10 | 102331 | SINAPI | TRANSPORTE COM CAMINHÃO TANQUE DE TRANSPORTE DE MATERIAL ASFÁLTICO DE 30000 L, EM VIA URBANA PAVIMENTADA, ADICIONAL PARA DMT EXCEDENTE A 30 KM (UNIDADE: TXKM). AF_02/2026 | TXKM | 0 | 0.64 | 0.05 | 0.73 | 0.78 | 0 | 0 | 0 | 0% | 0
3.11 | 2003517 | SICRO3 | Caixa coletora de sarjeta - CCS 200-60 B - com grelha de aço - areia e brita comerciais | un | 0 | 4969.53 | 2317.22 | 3814.18 | 6131.4 | 0 | 0 | 0 | 0% | 0
3.12 | 1023 | Próprio | REFORMA E NIVELAMENTO BOCA DE LOBO EXISTENTE COM GRELHA DE FERRO (COM DIMENSÕES ATÉ 1,40 X 1,40 m) | un | 19 | 1900.28 | 468.91 | 1875.65 | 2344.56 | 8909.29 | 35637.35 | 44546.64 | 1.191%
3.13 | 2003261 | SICRO3 | Sarjeta triangular de concreto - STC 80-15 - escavação mecânica - areia e brita comerciais | m | 0 | 51.88 | 13.89 | 50.11 | 64 | 0 | 0 | 0 | 0% | 0
3.14 | 0804081 | SICRO3 | Boca de BSTC D = 0,60 m - esconsidade 0° - areia e brita comerciais - alas retas | un | 0 | 798.59 | 324.84 | 660.46 | 985.3 | 0 | 0 | 0 | 0% | 0
4 |  |  | PAVIMENTAÇÃO ASFÁLTICA | [8 empty] | 2653184.57 | 70.91% | 0
4.1 |  |  | REPERFILAGEM | [8 empty] | 618295.91 | 16.53% | 0
4.1.1 | 4011353 | SICRO3 | Pintura de ligação | m² | 12894.89 | 0.42 | 0.03 | 0.48 | 0.51 | 386.85 | 6189.54 | 6576.39 | 0.1758% | 5415.85
4.1.2 | M1946 | SICRO3 | Emulsão asfáltica - RR-1C | t | 6.45 | 3133.24 | 0 | 3603.22 | 3603,22 (15.0%) | 0 | 23240.77 | 23240.77 | 0.6212% | 20209.39
4.1.3 | 102330 | SINAPI | TRANSPORTE COM CAMINHÃO TANQUE DE TRANSPORTE DE MATERIAL ASFÁLTICO DE 30000 L, EM VIA URBANA PAVIMENTADA, DMT ATÉ 30KM (UNIDADE: TXKM). AF_02/2026 | TXKM | 193.5 | 1.69 | 0.13 | 1.95 | 2.08 | 25.16 | 377.32 | 402.48 | 0.01076% | 327.01
4.1.4 | 102331 | SINAPI | TRANSPORTE COM CAMINHÃO TANQUE DE TRANSPORTE DE MATERIAL ASFÁLTICO DE 30000 L, EM VIA URBANA PAVIMENTADA, ADICIONAL PARA DMT EXCEDENTE A 30 KM (UNIDADE: TXKM). AF_02/2026 | TXKM | 1993.05 | 0.64 | 0.05 | 0.73 | 0.78 | 99.65 | 1454.93 | 1554.58 | 0.04155% | 1275.55
4.1.5 | 4011463 | SICRO3 | Concreto asfáltico - faixa C-12,5 - areia e brita comerciais | t | 988.32 | 191.74 | 3.53 | 233.03 | 236.56 | 3488.77 | 230308.21 | 233796.98 | 6.249% | 189500.47
4.1.6 | M1943 | SICRO3 | Cimento asfáltico de petróleo - CAP 50/70 | t | 54.36 | 4117.58 | 0 | 4735.21 | 4735,21 (15.0%) | 0 | 257406.02 | 257406.02 | 6.88% | 223831.64
4.1.7 | 102330 | SINAPI | TRANSPORTE COM CAMINHÃO TANQUE DE TRANSPORTE DE MATERIAL ASFÁLTICO DE 30000 L, EM VIA URBANA PAVIMENTADA, DMT ATÉ 30KM (UNIDADE: TXKM). AF_02/2026 | TXKM | 1630.8 | 1.69 | 0.13 | 1.95 | 2.08 | 212 | 3180.06 | 3392.06 | 0.09066% | 2756.05
4.1.8 | 102331 | SINAPI | TRANSPORTE COM CAMINHÃO TANQUE DE TRANSPORTE DE MATERIAL ASFÁLTICO DE 30000 L, EM VIA URBANA PAVIMENTADA, ADICIONAL PARA DMT EXCEDENTE A 30 KM (UNIDADE: TXKM). AF_02/2026 | TXKM | 16797.24 | 0.64 | 0.05 | 0.73 | 0.78 | 839.86 | 12261.99 | 13101.85 | 0.3502% | 10750.23
4.1.9 | 5914389 | SICRO3 | Transporte com caminhão basculante de 10 m³ - rodovia pavimentada | tkm | 78044.34 | 0.82 | 0 | 1.01 | 1.01 | 0 | 78824.78 | 78824.78 | 2.107% | 63996.35
4.2 |  |  | CAPA ASFÁLTICA | [8 empty] | 618295.91 | 16.53% | 0
4.2.1 | 4011353 | SICRO3 | Pintura de ligação | m² | 12894.89 | 0.42 | 0.03 | 0.48 | 0.51 | 386.85 | 6189.54 | 6576.39 | 0.1758% | 5415.85
4.2.2 | M1946 | SICRO3 | Emulsão asfáltica - RR-1C | t | 6.45 | 3133.24 | 0 | 3603.22 | 3603,22 (15.0%) | 0 | 23240.77 | 23240.77 | 0.6212% | 20209.39
4.2.3 | 102330 | SINAPI | TRANSPORTE COM CAMINHÃO TANQUE DE TRANSPORTE DE MATERIAL ASFÁLTICO DE 30000 L, EM VIA URBANA PAVIMENTADA, DMT ATÉ 30KM (UNIDADE: TXKM). AF_02/2026 | TXKM | 193.5 | 1.69 | 0.13 | 1.95 | 2.08 | 25.16 | 377.32 | 402.48 | 0.01076% | 327.01
4.2.4 | 102331 | SINAPI | TRANSPORTE COM CAMINHÃO TANQUE DE TRANSPORTE DE MATERIAL ASFÁLTICO DE 30000 L, EM VIA URBANA PAVIMENTADA, ADICIONAL PARA DMT EXCEDENTE A 30 KM (UNIDADE: TXKM). AF_02/2026 | TXKM | 1993.05 | 0.64 | 0.05 | 0.73 | 0.78 | 99.65 | 1454.93 | 1554.58 | 0.04155% | 1275.55
4.2.5 | 4011463 | SICRO3 | Concreto asfáltico - faixa C-12,5 - areia e brita comerciais | t | 988.32 | 191.74 | 3.53 | 233.03 | 236.56 | 3488.77 | 230308.21 | 233796.98 | 6.249% | 189500.47
4.2.6 | M1943 | SICRO3 | Cimento asfáltico de petróleo - CAP 50/70 | t | 54.36 | 4117.58 | 0 | 4735.21 | 4735,21 (15.0%) | 0 | 257406.02 | 257406.02 | 6.88% | 223831.64
4.2.7 | 102330 | SINAPI | TRANSPORTE COM CAMINHÃO TANQUE DE TRANSPORTE DE MATERIAL ASFÁLTICO DE 30000 L, EM VIA URBANA PAVIMENTADA, DMT ATÉ 30KM (UNIDADE: TXKM). AF_02/2026 | TXKM | 1630.8 | 1.69 | 0.13 | 1.95 | 2.08 | 212 | 3180.06 | 3392.06 | 0.09066% | 2756.05
4.2.8 | 102331 | SINAPI | TRANSPORTE COM CAMINHÃO TANQUE DE TRANSPORTE DE MATERIAL ASFÁLTICO DE 30000 L, EM VIA URBANA PAVIMENTADA, ADICIONAL PARA DMT EXCEDENTE A 30 KM (UNIDADE: TXKM). AF_02/2026 | TXKM | 16797.24 | 0.64 | 0.05 | 0.73 | 0.78 | 839.86 | 12261.99 | 13101.85 | 0.3502% | 10750.23
4.2.9 | 5914389 | SICRO3 | Transporte com caminhão basculante de 10 m³ - rodovia pavimentada | tkm | 78044.34 | 0.82 | 0 | 1.01 | 1.01 | 0 | 78824.78 | 78824.78 | 2.107% | 63996.35
4.3 |  |  | REPAROS LOCALIZADOS E ALARGAMENTO | [8 empty] | 1416592.75 | 37.86% | 0
4.3.1 | 4805757 | SICRO3 | Escavação mecânica de vala em material de 1ª categoria | m³ | 2776.55 | 7.03 | 1.12 | 7.55 | 8.67 | 3109.73 | 20962.96 | 24072.69 | 0.6434% | 19519.14
4.3.2 | 4011209 | SICRO3 | Regularização do subleito - 100% Proctor intermediário | m² | 5553.09 | 1.85 | 0.04 | 2.24 | 2.28 | 222.12 | 12438.93 | 12661.05 | 0.3384% | 10273.21
4.3.3 | 4011279 | SICRO3 | Base ou sub-base de macadame seco com brita comercial - 100% Proctor modificado | m³ | 2221.24 | 199.52 | 0.69 | 245.47 | 246.16 | 1532.65 | 545247.79 | 546780.44 | 14.61% | 443181.8
4.3.4 | 5914389 | SICRO3 | Transporte com caminhão basculante de 10 m³ - rodovia pavimentada | tkm | 342037.64 | 0.82 | 0 | 1.01 | 1.01 | 0 | 345458.02 | 345458.02 | 9.233% | 280470.86
4.3.5 | 4011276 | SICRO3 | Base ou sub-base de brita graduada com brita comercial - 100% Proctor modificado | m³ | 832.96 | 240.05 | 1.03 | 295.14 | 296.17 | 857.94 | 245839.82 | 246697.76 | 6.594% | 199952.04
4.3.6 | 5914389 | SICRO3 | Transporte com caminhão basculante de 10 m³ - rodovia pavimentada | tkm | 153916.01 | 0.82 | 0 | 1.01 | 1.01 | 0 | 155455.17 | 155455.17 | 4.155% | 126211.12
4.3.7 | 4011351 | SICRO3 | Imprimação com asfalto diluído | m² | 5553.09 | 0.56 | 0.05 | 0.64 | 0.69 | 277.65 | 3553.98 | 3831.63 | 0.1024% | 3109.73
4.3.8 | M0104 | SICRO3 | Asfalto diluído de petróleo - CM-30 | t | 5.55 | 3122.09 | 0 | 3590.4 | 3590,4 (15.0%) | 0 | 19926.72 | 19926.72 | 0.5326% | 17327.59
4.3.9 | 102330 | SINAPI | TRANSPORTE COM CAMINHÃO TANQUE DE TRANSPORTE DE MATERIAL ASFÁLTICO DE 30000 L, EM VIA URBANA PAVIMENTADA, DMT ATÉ 30KM (UNIDADE: TXKM). AF_02/2026 | TXKM | 166.5 | 1.69 | 0.13 | 1.95 | 2.08 | 21.65 | 324.67 | 346.32 | 0.009256% | 281.38
4.3.10 | 102331 | SINAPI | TRANSPORTE COM CAMINHÃO TANQUE DE TRANSPORTE DE MATERIAL ASFÁLTICO DE 30000 L, EM VIA URBANA PAVIMENTADA, ADICIONAL PARA DMT EXCEDENTE A 30 KM (UNIDADE: TXKM). AF_02/2026 | TXKM | 1714.95 | 0.64 | 0.05 | 0.73 | 0.78 | 85.75 | 1251.91 | 1337.66 | 0.03575% | 1097.56
4.3.11 | 4915657 | SICRO3 | Fresagem contínua de revestimento asfáltico - espessura de 5 cm | m³ | 644.74 | 75.46 | 1.63 | 91.47 | 93.1 | 1050.93 | 58974.36 | 60025.29 | 1.604% | 48652.08
5 |  |  | OBRAS COMPLEMENTARES | [8 empty] | 0 | 0% | 0
5.1 | 2003377 | SICRO3 | Meio-fio de concreto - MFC 05 - areia e brita comerciais - fôrma de madeira | m | 0 | 56.33 | 34.56 | 34.93 | 69.49 | 0 | 0 | 0 | 0% | 0
6 |  |  | SINALIZAÇÃO VIÁRIA | [8 empty] | 129031.28 | 3.449% | 0
6.1 |  |  | SINALIZAÇÃO HORIZONTAL PISTA | [8 empty] | 96095.44 | 2.568% | 0
6.1.1 | 5213401 | SICRO3 | Pintura de faixa com tinta acrílica - espessura de 0,6 mm | m² | 1125.6 | 28.04 | 1.01 | 33.58 | 34.59 | 1136.86 | 37797.64 | 38934.5 | 1.041% | 31561.82
6.1.2 | 5213405 | SICRO3 | Pintura de setas e zebrados com tinta acrílica - espessura de 0,6 mm | m² | 386.25 | 43.57 | 4.93 | 48.82 | 53.75 | 1904.21 | 18856.73 | 20760.94 | 0.5549% | 16828.91
6.1.3 | 5219643 | SICRO3 | Tachão refletivo em resina sintética - bidirecional - fornecimento e colocação | un | 100 | 83.93 | 9.53 | 94.02 | 103.55 | 953 | 9402 | 10355 | 0.2768% | 8393
6.1.4 | 5219620 | SICRO3 | Tacha refletiva em resina sintética - bidirecional tipo I - fornecimento e colocação | un | 500 | 42.22 | 3.88 | 48.21 | 52.09 | 1940 | 24105 | 26045 | 0.6961% | 21110
6.2 |  |  | SINALIZAÇÃO HORIZONTAL CICLOVIA | [8 empty] | 0 | 0% | 0
6.2.3 | 5219643 | SICRO3 | Tachão refletivo em resina sintética - bidirecional - fornecimento e colocação | un | 0 | 83.93 | 9.53 | 94.02 | 103.55 | 0 | 0 | 0 | 0% | 0
6.2.4 | 5219620 | SICRO3 | Tacha refletiva em resina sintética - bidirecional tipo I - fornecimento e colocação | un | 0 | 42.22 | 3.88 | 48.21 | 52.09 | 0 | 0 | 0 | 0% | 0
6.3 |  |  | SINALIZAÇÃO VERTICAL | [8 empty] | 32935.84 | 0.8803% | 0
6.3.1 | 5213465 | SICRO3 | Placa de advertência em aço, lado de 0,80 m - película retrorrefletiva tipo I + SI - fornecimento e implantação | un | 28 | 482.55 | 72.01 | 523.36 | 595.37 | 2016.28 | 14654.08 | 16670.36 | 0.4456% | 13511.4
6.3.2 | 5213855 | SICRO3 | Suporte metálico galvanizado para placa de regulamentação - R1 - lado de 0,248 m - fornecimento e implantação | un | 28 | 470.83 | 22.18 | 558.73 | 580.91 | 621.04 | 15644.44 | 16265.48 | 0.4347% | 13183.24
7 |  |  | CONTROLE TECNOLÓGICO | [8 empty] | 20329.14 | 0.5433% | 0
7.1 |  |  | ENSAIOS PARA A CAMADA ASFÁLTICA APLICADA | [8 empty] | 20329.14 | 0.5433% | 0
7.1.1 | 73900/001 | SINAPI | ENSAIOS DE IMPRIMACAO - ASFALTO DILUIDO | m² | 5553.09 | 0.07 | 0.06 | 0.02 | 0.08 | 333.19 | 111.06 | 444.25 | 0.01187% | 388.71
7.1.2 | 74259 | SINAPI | ENSAIOS DE PINTURA DE LIGACAO | m² | 25789.78 | 0.03 | 0.03 | 0 | 0.03 | 773.69 | 0 | 773.69 | 0.02068% | 773.69
7.1.3 | 74022/052 | SINAPI | ENSAIO DE GRANULOMETRIA DO AGREGADO | UN | 20 | 112.25 | 119.29 | 19.2 | 138.49 | 2385.8 | 384 | 2769.8 | 0.07403% | 2245
7.1.4 | 74022/040 | SINAPI | ENSAIO MARSHALL - MISTURA BETUMINOSA A QUENTE | UN | 20 | 392.87 | 417.51 | 67.21 | 484.72 | 8350.2 | 1344.2 | 9694.4 | 0.2591% | 7857.4
7.1.5 | 74022/035 | SINAPI | ENSAIO DE PERCENTAGEM DE BETUME - MISTURAS BETUMINOSAS | UN | 20 | 168.37 | 178.93 | 28.8 | 207.73 | 3578.6 | 576 | 4154.6 | 0.111% | 3367.4
7.1.6 | 74022/053 | SINAPI | ENSAIO DE CONTROLE DO GRAU DE COMPACTACAO DA MISTURA ASFALTICA | UN | 20 | 101.01 | 107.35 | 17.27 | 124.62 | 2147 | 345.4 | 2492.4 | 0.06662% | 2020.2
8 |  |  | SINALIZAÇÃO DE OBRA | [8 empty] | 4658.04 | 0.1245% | 0
8.1 | 5213850 | SICRO3 | Operação de sinalização por bandeirola de tecido ou com placa metálica | h | 72 | 24.78 | 29.34 | 1.23 | 30.57 | 2112.48 | 88.56 | 2201.04 | 0.05883% | 1784.16
8.2 | 5213835 | SICRO3 | Cone plástico para canalização de trânsito - utilização de 150 ciclos - fornecimento, 01 implantação e 01 retirada diária | un.dia | 540 | 0.9 | 0.05 | 1.06 | 1.11 | 27 | 572.4 | 599.4 | 0.01602% | 486
8.3 | 5213349 | SICRO3 | Dispositivo de direcionamento ou bloqueio tipo tela plástica com suporte fixo - utilização de 150 ciclos - fornecimento, 01 implantação e 01 retirada diária | m².dia | 540 | 0.8 | 0.23 | 0.75 | 0.98 | 124.2 | 405 | 529.2 | 0.01414% | 432
8.4 | 5212556 | SICRO3 | Placa para sinalização de obras montada em cavalete metálico - 1,00 x 1,00 m - utilização de 600 ciclos - fornecimento, 01 implantação e 01 retirada diária | un.dia | 540 | 2 | 0.51 | 1.95 | 2.46 | 275.4 | 1053 | 1328.4 | 0.0355% | 1080
9 |  |  | MELHORIAS NO PAISAGISMO E ILUMINAÇÃO | [8 empty] | 608263.71 | 16.26% | 0 | 0
9.1 | 100896 | SINAPI | ESTACA ESCAVADA MECANICAMENTE, SEM FLUIDO ESTABILIZANTE, COM 25CM DE DIÂMETRO, CONCRETO LANÇADO POR CAMINHÃO BETONEIRA (EXCLUSIVE MOBILIZAÇÃO E DESMOBILIZAÇÃO). AF_01/2020 | M | 180 | 66.77 | 9.68 | 72.7 | 82.38 | 1742.4 | 13086 | 14828.4 | 0.3963% | 12018.6 | 12018.6
9.2 | 98525 | SINAPI | LIMPEZA MECANIZADA DE CAMADA VEGETAL, VEGETAÇÃO E PEQUENAS ÁRVORES (DIÂMETRO DE TRONCO MENOR QUE 0,20 M), COM TRATOR DE ESTEIRAS. AF_03/2024 | m² | 0 | 0.71 | 0.27 | 0.6 | 0.87 | 0 | 0 | 0 | 0% | 0 | 0
9.3 | 97084 | SINAPI | COMPACTAÇÃO MECÂNICA DE SOLO PARA EXECUÇÃO DE RADIER, PISO DE CONCRETO OU LAJE SOBRE SOLO, COM COMPACTADOR DE SOLOS TIPO PLACA VIBRATÓRIA. AF_09/2021 | m² | 0 | 0.78 | 0.66 | 0.3 | 0.96 | 0 | 0 | 0 | 0% | 0 | 0
9.4 | 104626 | SINAPI | EXECUÇÃO DE PASSEIO (CALÇADA) OU PISO DE CONCRETO COM CONCRETO MOLDADO IN LOCO, USINADO C25, ACABAMENTO CONVENCIONAL, NÃO ARMADO. AF_03/2023 | m³ | 0 | 799.28 | 90.78 | 895.37 | 986.15 | 0 | 0 | 0 | 0% | 0 | 0
9.5 | 100324 | SINAPI | LASTRO COM MATERIAL GRANULAR (PEDRA BRITADA N.1 E PEDRA BRITADA N.2), APLICADO EM PISOS OU LAJES SOBRE SOLO, ESPESSURA DE *10 CM*. AF_01/2024 | m³ | 0 | 181.1 | 59.53 | 163.91 | 223.44 | 0 | 0 | 0 | 0% | 0 | 0
9.6 | 00010917 | SINAPI | TELA DE ACO SOLDADA NERVURADA, CA-60, Q-61, (0,97 KG/M2), DIAMETRO DO FIO = 3,4 MM, LARGURA = 2,45 M, ESPACAMENTO DA MALHA = 15 X 15 CM | m² | 0 | 8.6 | 0 | 10.61 | 10.61 | 0 | 0 | 0 | 0% | 0 | 0
9.7 | 88627 | SINAPI | ARGAMASSA TRAÇO 1:0,5:4,5 (EM VOLUME DE CIMENTO, CAL E AREIA MÉDIA ÚMIDA) PARA ASSENTAMENTO DE ALVENARIA, PREPARO MANUAL. AF_08/2019 | m³ | 0.91 | 697.78 | 197.63 | 663.29 | 860.92 | 179.84 | 603.59 | 783.43 | 0.02094% | 634.97 | 634.97
9.8 | 00037595 | SINAPI | ARGAMASSA COLANTE TIPO AC III | KG | 2895.55 | 2.39 | 0 | 2.94 | 2.94 | 0 | 8512.91 | 8512.91 | 0.2275% | 6920.36 | 6920.36
9.9 | 102713 | SINAPI | GEOTÊXTIL NÃO TECIDO 100% POLIÉSTER, RESISTÊNCIA A TRAÇÃO DE 14 KN/M (RT - 14), INSTALADO EM DRENO - FORNECIMENTO E INSTALAÇÃO. AF_07/2021 | m² | 1150.98 | 13.56 | 0.46 | 16.27 | 16.73 | 529.45 | 18726.44 | 19255.89 | 0.5147% | 15607.28 | 15607.28
9.10 | 102509 | SINAPI | PINTURA DE FAIXA DE PEDESTRE OU ZEBRADA TINTA RETRORREFLETIVA A BASE DE RESINA ACRÍLICA COM MICROESFERAS DE VIDRO, E = 30 CM, APLICAÇÃO MANUAL. AF_05/2021 | m² | 0 | 30.1 | 13.75 | 23.38 | 37.13 | 0 | 0 | 0 | 0% | 0 | 0
9.11 | 1 | COMP | PIGMENTO DE ÓXIDO DE FERRO VERMELHO PARA COLORIR O CONCRETO DA CALÇADA | KG | 0 | 25 | 6.17 | 24.67 | 30.84 | 0 | 0 | 0 | 0% | 0 | 0
9.12 | 2 | COTAÇÃO | MUROFLOR PARA CANTEIRO EM FRENTE AO "POSTO CACO" - H: 50 CM (02 BLOCOS DE 25 CM) - FRETE INCLUS | UND | 3108 | 64.9 | 16.01 | 64.06 | 80.07 | 49759.08 | 199098.48 | 248857.56 | 6.651% | 201709.2 | 201709.2
9.13 | 3 | COTAÇÃO | POSTE COM LUMINÁRIA SOLAR H= 4,00 | UND | 180 | 1400 | 345.46 | 1381.86 | 1727.32 | 62182.8 | 248734.8 | 310917.6 | 8.31% | 252000 | 252000
9.14 | 4 | COTAÇÃO | POSTE COM LUMINÁRIA SOLAR COM BRAÇO H = 5,00 | UND | 0 | 1260 | 310.92 | 1243.66 | 1554.58 | 0 | 0 | 0 | 0% | 0
9.15 | 5 | COTAÇÃO | REFLETOR SOLAR ENTORNO PÓRTICO | UND | 6 | 690 | 170.26 | 681.06 | 851.32 | 1021.56 | 4086.36 | 5107.92 | 0.1365% | 4140 | 4140
[9 empty] | Totais -> | 333538.4 | 3407909 | 3741447.4 |  | 3032427.92 | 493030.41
[9 empty] | Total sem BDI |  | 3032427.92
[9 empty] | Total do BDI |  | 709019.48
[9 empty] | Total Geral |  | 3741447.4

## Av. Maia Filho
|  |  | Obra | Bancos |  |  | B.D.I. |  |  | Encargos Sociais
|  |  | Av. Maia Filho | SINAPI - 03/2026 - RS SICRO3 - 01/2026 - RS |  |  | 23,38% |  |  | Não Desonerado: embutido nos preços unitário dos insumos de mão de obra, de acordo com as bases.
Planilha Orçamentária Sintética Com Valor do Material e da Mão de Obra
Item | Código | Banco | Descrição | Und | Quant. | Valor Unit | Valor Unit com BDI |  |  | Total |  |  | Peso (%)
[7 empty] | M. O. | MAT. | Total | M. O. | MAT. | Total
1 |  |  | SERVIÇOS INICIAIS | [8 empty] | 1199.66 | 0.1969%
1.1 | 106168 | SINAPI | LIMPEZA DE RUA COM JATO DE ALTA PRESSÃO. AF_10/2025 | m² | 1463 | 0.67 | 0.25 | 0.57 | 0.82 | 365.75 | 833.91 | 1199.66 | 0.1969% | 980.21
01.2 | 4800412 | SICRO3 | Raspagem e limpeza de terreno plano | m² | 0 | 5 | 5.86 | 0.3 | 6.16 | 0 | 0 | 0 | 0% | 0
1.3 | MOB01 | Próprio | MOBILIZAÇÃO E DESMOBILIZAÇÃO DE EQUIPAMENTOS | UND | 0 | 11428.1627 | 461.45 | 10403.4 | 14100.06 | 0 | 0 | 0 | 0% | 0
1.4 | 5213499 | SICRO3 | Placa em aço - 3,00 x 1,50 m - película retrorrefletiva tipo I + III - fornecimento e implantação | un | 0 | 1992.46 | 303.82 | 2154.47 | 2458.29 | 0 | 0 | 0 | 0% | 0
1.5 | 5216111 | SICRO3 | Suporte para placa de sinalização em madeira de lei tratada 8 x 8 cm - fornecimento e implantação | un | 0 | 136.57 | 25.87 | 142.63 | 168.5 | 0 | 0 | 0 | 0% | 0
2 |  |  | ADMINISTRAÇÃO LOCAL | [8 empty] | 28059.15 | 4.606% | 0
2.1 | P9819 | SICRO3 | Engenheiro supervisor - mensalista | mês | 0.1 | 30360.6645 | 37458.98 | 0 | 37458.98 | 3745.9 | 0 | 3745.9 | 0.6148% | 3036.06
2.2 | P9840 | SICRO3 | Encarregado geral - mensalista | mês | 0.25 | 13144.4879 | 16217.66 | 0 | 16217.66 | 4054.42 | 0 | 4054.42 | 0.6655% | 3286.12
02.3 | P9949 | SICRO3 | Topógrafo - mensalista | mês | 0.25 | 7296.3649 | 9002.25 | 0 | 9002.25 | 2250.56 | 0 | 2250.56 | 0.3694% | 1824.09
2.4 | P9950 | SICRO3 | Auxiliar de topografia - mensalista | mês | 0.25 | 5189.7538 | 6403.11 | 0 | 6403.11 | 1600.78 | 0 | 1600.78 | 0.2627% | 1297.43
2.5 | P9893 | SICRO3 | Encarregado de pavimentação - mensalista | mês | 0.25 | 8605.0395 | 10616.88 | 0 | 10616.89 | 2654.22 | 0 | 2654.22 | 0.4357% | 2151.25
2.6 | P9875 | SICRO3 | Encarregado de turma - mensalista | mês | 0.1 | 5778.4355 | 7129.42 | 0 | 7129.43 | 712.94 | 0 | 712.94 | 0.117% | 577.84
2.7 | P9804 | SICRO3 | Apontador - mensalista | mês | 0.25 | 4987.0395 | 6152.99 | 0 | 6153 | 1538.25 | 0 | 1538.25 | 0.2525% | 1246.75
2.8 | P9876 | SICRO3 | Técnico de segurança do trabalho - mensalista | mês | 0.25 | 7704.921 | 9506.33 | 0 | 9506.33 | 2376.58 | 0 | 2376.58 | 0.3901% | 1926.23
2.9 | E9134 | SICRO3 | Miniônibus com capacidade para 30 passageiros - 120 kW | H | 13.2 | 245.1778 | 0 | 302.49 | 302.5 | 0 | 3993 | 3993 | 0.6554% | 3236.34
2.10 | E9134 | SICRO3 | Miniônibus com capacidade para 30 passageiros - 120 kW | H | 4.96 | 245.1778 | 0 | 302.49 | 302.5 | 0 | 1500.4 | 1500.4 | 0.2463% | 1216.08
2.11 | M0295 | SICRO3 | Estrutura modular com revestimento térmico, janela e banheiro - L = 2,44 m e C = 6,06 m (1 TEU) | un | 0.04 | 73595.7984 | 0 | 90802.48 | 90802.49 | 0 | 3632.1 | 3632.1 | 0.5962% | 2943.83
3 |  |  | DRENAGEM PLUVIAL | [8 empty] | 0 | 0% | 0
3.1 | 4805757 | SICRO3 | Escavação mecânica de vala em material de 1ª categoria | m³ | 0 | 7.03 | 1.12 | 7.55 | 8.67 | 0 | 0 | 0 | 0% | 0
3.2 | 2003850 | SICRO3 | Lastro de brita comercial compactado com soquete vibratório - espalhamento manual | m³ | 0 | 163.35 | 12.29 | 189.25 | 201.54 | 0 | 0 | 0 | 0% | 0
3.3 | 0804021 | SICRO3 | Corpo de BSTC D = 0,60 m PA1 - areia, brita e pedra de mão comerciais | m | 0 | 470.66 | 66.45 | 514.25 | 580.7 | 0 | 0 | 0 | 0% | 0
3.4 | 4815671 | SICRO3 | Reaterro e compactação com soquete vibratório | m³ | 0 | 20.21 | 18.85 | 6.08 | 24.93 | 0 | 0 | 0 | 0% | 0
3.5 | 4011276 | SICRO3 | Base ou sub-base de brita graduada com brita comercial - 100% Proctor modificado | m³ | 0 | 240.05 | 1.03 | 295.14 | 296.17 | 0 | 0 | 0 | 0% | 0
3.6 | 5914389 | SICRO3 | Transporte com caminhão basculante de 10 m³ - rodovia pavimentada | tkm | 0 | 0.82 | 0 | 1.01 | 1.01 | 0 | 0 | 0 | 0% | 0
3.7 | 4011351 | SICRO3 | Imprimação com asfalto diluído | m² | 0 | 0.56 | 0.05 | 0.64 | 0.69 | 0 | 0 | 0 | 0% | 0
3.8 | M0104 | SICRO3 | Asfalto diluído de petróleo - CM-30 | t | 0 | 3122.09 | 0 | 3590.4 | 3590,4 (15.0%) | 0 | 0 | 0 | 0% | 0
3.9 | 102330 | SINAPI | TRANSPORTE COM CAMINHÃO TANQUE DE TRANSPORTE DE MATERIAL ASFÁLTICO DE 30000 L, EM VIA URBANA PAVIMENTADA, DMT ATÉ 30KM (UNIDADE: TXKM). AF_02/2026 | TXKM | 0 | 1.69 | 0.13 | 1.95 | 2.08 | 0 | 0 | 0 | 0% | 0
3.10 | 102331 | SINAPI | TRANSPORTE COM CAMINHÃO TANQUE DE TRANSPORTE DE MATERIAL ASFÁLTICO DE 30000 L, EM VIA URBANA PAVIMENTADA, ADICIONAL PARA DMT EXCEDENTE A 30 KM (UNIDADE: TXKM). AF_02/2026 | TXKM | 0 | 0.64 | 0.05 | 0.73 | 0.78 | 0 | 0 | 0 | 0% | 0
3.11 | 2003517 | SICRO3 | Caixa coletora de sarjeta - CCS 200-60 B - com grelha de aço - areia e brita comerciais | un | 0 | 4969.53 | 2317.22 | 3814.18 | 6131.4 | 0 | 0 | 0 | 0% | 0
3.12 | 1023 | Próprio | REFORMA E NIVELAMENTO BOCA DE LOBO EXISTENTE COM GRELHA DE FERRO (COM DIMENSÕES ATÉ 1,40 X 1,40 m) | un | 0 | 1900.28 | 468.91 | 1875.65 | 2344.56 | 0 | 0 | 0 | 0%
3.13 | 2003261 | SICRO3 | Sarjeta triangular de concreto - STC 80-15 - escavação mecânica - areia e brita comerciais | m | 0 | 51.88 | 13.89 | 50.11 | 64 | 0 | 0 | 0 | 0% | 0
3.14 | 0804081 | SICRO3 | Boca de BSTC D = 0,60 m - esconsidade 0° - areia e brita comerciais - alas retas | un | 0 | 798.59 | 324.84 | 660.46 | 985.3 | 0 | 0 | 0 | 0% | 0
4 |  |  | PAVIMENTAÇÃO ASFÁLTICA | [8 empty] | 0 | 0% | 0
4.1 |  |  | REPERFILAGEM | [8 empty] | 0 | 0% | 0
4.1.1 | 4011353 | SICRO3 | Pintura de ligação | m² | 0 | 0.42 | 0.03 | 0.48 | 0.51 | 0 | 0 | 0 | 0% | 0
4.1.2 | M1946 | SICRO3 | Emulsão asfáltica - RR-1C | t | 0 | 3133.24 | 0 | 3603.22 | 3603,22 (15.0%) | 0 | 0 | 0 | 0% | 0
4.1.3 | 102330 | SINAPI | TRANSPORTE COM CAMINHÃO TANQUE DE TRANSPORTE DE MATERIAL ASFÁLTICO DE 30000 L, EM VIA URBANA PAVIMENTADA, DMT ATÉ 30KM (UNIDADE: TXKM). AF_02/2026 | TXKM | 0 | 1.69 | 0.13 | 1.95 | 2.08 | 0 | 0 | 0 | 0% | 0
4.1.4 | 102331 | SINAPI | TRANSPORTE COM CAMINHÃO TANQUE DE TRANSPORTE DE MATERIAL ASFÁLTICO DE 30000 L, EM VIA URBANA PAVIMENTADA, ADICIONAL PARA DMT EXCEDENTE A 30 KM (UNIDADE: TXKM). AF_02/2026 | TXKM | 0 | 0.64 | 0.05 | 0.73 | 0.78 | 0 | 0 | 0 | 0% | 0
4.1.5 | 4011463 | SICRO3 | Concreto asfáltico - faixa C-12,5 - areia e brita comerciais | t | 0 | 191.74 | 3.53 | 233.03 | 236.56 | 0 | 0 | 0 | 0% | 0
4.1.6 | M1943 | SICRO3 | Cimento asfáltico de petróleo - CAP 50/70 | t | 0 | 4117.58 | 0 | 4735.21 | 4735,21 (15.0%) | 0 | 0 | 0 | 0% | 0
4.1.7 | 102330 | SINAPI | TRANSPORTE COM CAMINHÃO TANQUE DE TRANSPORTE DE MATERIAL ASFÁLTICO DE 30000 L, EM VIA URBANA PAVIMENTADA, DMT ATÉ 30KM (UNIDADE: TXKM). AF_02/2026 | TXKM | 0 | 1.69 | 0.13 | 1.95 | 2.08 | 0 | 0 | 0 | 0% | 0
4.1.8 | 102331 | SINAPI | TRANSPORTE COM CAMINHÃO TANQUE DE TRANSPORTE DE MATERIAL ASFÁLTICO DE 30000 L, EM VIA URBANA PAVIMENTADA, ADICIONAL PARA DMT EXCEDENTE A 30 KM (UNIDADE: TXKM). AF_02/2026 | TXKM | 0 | 0.64 | 0.05 | 0.73 | 0.78 | 0 | 0 | 0 | 0% | 0
4.1.9 | 5914389 | SICRO3 | Transporte com caminhão basculante de 10 m³ - rodovia pavimentada | tkm | 0 | 0.82 | 0 | 1.01 | 1.01 | 0 | 0 | 0 | 0% | 0
4.2 |  |  | CAPA ASFÁLTICA | [8 empty] | 0 | 0% | 0
4.2.1 | 4011353 | SICRO3 | Pintura de ligação | m² | 0 | 0.42 | 0.03 | 0.48 | 0.51 | 0 | 0 | 0 | 0% | 0
4.2.2 | M1946 | SICRO3 | Emulsão asfáltica - RR-1C | t | 0 | 3133.24 | 0 | 3603.22 | 3603,22 (15.0%) | 0 | 0 | 0 | 0% | 0
4.2.3 | 102330 | SINAPI | TRANSPORTE COM CAMINHÃO TANQUE DE TRANSPORTE DE MATERIAL ASFÁLTICO DE 30000 L, EM VIA URBANA PAVIMENTADA, DMT ATÉ 30KM (UNIDADE: TXKM). AF_02/2026 | TXKM | 0 | 1.69 | 0.13 | 1.95 | 2.08 | 0 | 0 | 0 | 0% | 0
4.2.4 | 102331 | SINAPI | TRANSPORTE COM CAMINHÃO TANQUE DE TRANSPORTE DE MATERIAL ASFÁLTICO DE 30000 L, EM VIA URBANA PAVIMENTADA, ADICIONAL PARA DMT EXCEDENTE A 30 KM (UNIDADE: TXKM). AF_02/2026 | TXKM | 0 | 0.64 | 0.05 | 0.73 | 0.78 | 0 | 0 | 0 | 0% | 0
4.2.5 | 4011463 | SICRO3 | Concreto asfáltico - faixa C-12,5 - areia e brita comerciais | t | 0 | 191.74 | 3.53 | 233.03 | 236.56 | 0 | 0 | 0 | 0% | 0
4.2.6 | M1943 | SICRO3 | Cimento asfáltico de petróleo - CAP 50/70 | t | 0 | 4117.58 | 0 | 4735.21 | 4735,21 (15.0%) | 0 | 0 | 0 | 0% | 0
4.2.7 | 102330 | SINAPI | TRANSPORTE COM CAMINHÃO TANQUE DE TRANSPORTE DE MATERIAL ASFÁLTICO DE 30000 L, EM VIA URBANA PAVIMENTADA, DMT ATÉ 30KM (UNIDADE: TXKM). AF_02/2026 | TXKM | 0 | 1.69 | 0.13 | 1.95 | 2.08 | 0 | 0 | 0 | 0% | 0
4.2.8 | 102331 | SINAPI | TRANSPORTE COM CAMINHÃO TANQUE DE TRANSPORTE DE MATERIAL ASFÁLTICO DE 30000 L, EM VIA URBANA PAVIMENTADA, ADICIONAL PARA DMT EXCEDENTE A 30 KM (UNIDADE: TXKM). AF_02/2026 | TXKM | 0 | 0.64 | 0.05 | 0.73 | 0.78 | 0 | 0 | 0 | 0% | 0
4.2.9 | 5914389 | SICRO3 | Transporte com caminhão basculante de 10 m³ - rodovia pavimentada | tkm | 0 | 0.82 | 0 | 1.01 | 1.01 | 0 | 0 | 0 | 0% | 0
4.3 |  |  | REPAROS LOCALIZADOS E ALARGAMENTO | [8 empty] | 0 | 0% | 0
4.3.1 | 4805757 | SICRO3 | Escavação mecânica de vala em material de 1ª categoria | m³ | 0 | 7.03 | 1.12 | 7.55 | 8.67 | 0 | 0 | 0 | 0% | 0
4.3.2 | 4011209 | SICRO3 | Regularização do subleito - 100% Proctor intermediário | m² | 0 | 1.85 | 0.04 | 2.24 | 2.28 | 0 | 0 | 0 | 0% | 0
4.3.3 | 4011279 | SICRO3 | Base ou sub-base de macadame seco com brita comercial - 100% Proctor modificado | m³ | 0 | 199.52 | 0.69 | 245.47 | 246.16 | 0 | 0 | 0 | 0% | 0
4.3.4 | 5914389 | SICRO3 | Transporte com caminhão basculante de 10 m³ - rodovia pavimentada | tkm | 0 | 0.82 | 0 | 1.01 | 1.01 | 0 | 0 | 0 | 0% | 0
4.3.5 | 4011276 | SICRO3 | Base ou sub-base de brita graduada com brita comercial - 100% Proctor modificado | m³ | 0 | 240.05 | 1.03 | 295.14 | 296.17 | 0 | 0 | 0 | 0% | 0
4.3.6 | 5914389 | SICRO3 | Transporte com caminhão basculante de 10 m³ - rodovia pavimentada | tkm | 0 | 0.82 | 0 | 1.01 | 1.01 | 0 | 0 | 0 | 0% | 0
4.3.7 | 4011351 | SICRO3 | Imprimação com asfalto diluído | m² | 0 | 0.56 | 0.05 | 0.64 | 0.69 | 0 | 0 | 0 | 0% | 0
4.3.8 | M0104 | SICRO3 | Asfalto diluído de petróleo - CM-30 | t | 0 | 3122.09 | 0 | 3590.4 | 3590,4 (15.0%) | 0 | 0 | 0 | 0% | 0
4.3.9 | 102330 | SINAPI | TRANSPORTE COM CAMINHÃO TANQUE DE TRANSPORTE DE MATERIAL ASFÁLTICO DE 30000 L, EM VIA URBANA PAVIMENTADA, DMT ATÉ 30KM (UNIDADE: TXKM). AF_02/2026 | TXKM | 0 | 1.69 | 0.13 | 1.95 | 2.08 | 0 | 0 | 0 | 0% | 0
4.3.10 | 102331 | SINAPI | TRANSPORTE COM CAMINHÃO TANQUE DE TRANSPORTE DE MATERIAL ASFÁLTICO DE 30000 L, EM VIA URBANA PAVIMENTADA, ADICIONAL PARA DMT EXCEDENTE A 30 KM (UNIDADE: TXKM). AF_02/2026 | TXKM | 0 | 0.64 | 0.05 | 0.73 | 0.78 | 0 | 0 | 0 | 0% | 0
4.3.11 | 4915657 | SICRO3 | Fresagem contínua de revestimento asfáltico - espessura de 5 cm | m³ | 0 | 75.46 | 1.63 | 91.47 | 93.1 | 0 | 0 | 0 | 0% | 0
5 |  |  | OBRAS COMPLEMENTARES | [8 empty] | 0 | 0% | 0
5.1 | 2003377 | SICRO3 | Meio-fio de concreto - MFC 05 - areia e brita comerciais - fôrma de madeira | m | 0 | 56.33 | 34.56 | 34.93 | 69.49 | 0 | 0 | 0 | 0% | 0
6 |  |  | SINALIZAÇÃO VIÁRIA | [8 empty] | 173463.8 | 28.47% | 0
6.1 |  |  | SINALIZAÇÃO HORIZONTAL PISTA | [8 empty] | 0 | 0% | 0
6.1.1 | 5213401 | SICRO3 | Pintura de faixa com tinta acrílica - espessura de 0,6 mm | m² | 0 | 28.04 | 1.01 | 33.58 | 34.59 | 0 | 0 | 0 | 0% | 0
6.1.2 | 5213405 | SICRO3 | Pintura de setas e zebrados com tinta acrílica - espessura de 0,6 mm | m² | 0 | 43.57 | 4.93 | 48.82 | 53.75 | 0 | 0 | 0 | 0% | 0
6.1.3 | 5219643 | SICRO3 | Tachão refletivo em resina sintética - bidirecional - fornecimento e colocação | un | 0 | 83.93 | 9.53 | 94.02 | 103.55 | 0 | 0 | 0 | 0% | 0
6.1.4 | 5219620 | SICRO3 | Tacha refletiva em resina sintética - bidirecional tipo I - fornecimento e colocação | un | 0 | 42.22 | 3.88 | 48.21 | 52.09 | 0 | 0 | 0 | 0% | 0
6.2 |  |  | SINALIZAÇÃO HORIZONTAL CICLOVIA | [8 empty] | 132294 | 21.71% | 0
6.2.3 | 5219643 | SICRO3 | Tachão refletivo em resina sintética - bidirecional - fornecimento e colocação | un | 850 | 83.93 | 9.53 | 94.02 | 103.55 | 8100.5 | 79917 | 88017.5 | 14.45% | 71340.5
6.2.4 | 5219620 | SICRO3 | Tacha refletiva em resina sintética - bidirecional tipo I - fornecimento e colocação | un | 850 | 42.22 | 3.88 | 48.21 | 52.09 | 3298 | 40978.5 | 44276.5 | 7.267% | 35887
6.3 |  |  | SINALIZAÇÃO VERTICAL | [8 empty] | 41169.8 | 6.757% | 0
6.3.1 | 5213465 | SICRO3 | Placa de advertência em aço, lado de 0,80 m - película retrorrefletiva tipo I + SI - fornecimento e implantação | un | 35 | 482.55 | 72.01 | 523.36 | 595.37 | 2520.35 | 18317.6 | 20837.95 | 3.42% | 16889.25
6.3.2 | 5213855 | SICRO3 | Suporte metálico galvanizado para placa de regulamentação - R1 - lado de 0,248 m - fornecimento e implantação | un | 35 | 470.83 | 22.18 | 558.73 | 580.91 | 776.3 | 19555.55 | 20331.85 | 3.337% | 16479.05
7 |  |  | CONTROLE TECNOLÓGICO | [8 empty] | 0 | 0% | 0
7.1 |  |  | ENSAIOS PARA A CAMADA ASFÁLTICA APLICADA | [8 empty] | 0 | 0% | 0
7.1.1 | 73900/001 | SINAPI | ENSAIOS DE IMPRIMACAO - ASFALTO DILUIDO | m² | 0 | 0.07 | 0.06 | 0.02 | 0.08 | 0 | 0 | 0 | 0% | 0
7.1.2 | 74259 | SINAPI | ENSAIOS DE PINTURA DE LIGACAO | m² | 0 | 0.03 | 0.03 | 0 | 0.03 | 0 | 0 | 0 | 0% | 0
7.1.3 | 74022/052 | SINAPI | ENSAIO DE GRANULOMETRIA DO AGREGADO | UN | 0 | 112.25 | 119.29 | 19.2 | 138.49 | 0 | 0 | 0 | 0% | 0
7.1.4 | 74022/040 | SINAPI | ENSAIO MARSHALL - MISTURA BETUMINOSA A QUENTE | UN | 0 | 392.87 | 417.51 | 67.21 | 484.72 | 0 | 0 | 0 | 0% | 0
7.1.5 | 74022/035 | SINAPI | ENSAIO DE PERCENTAGEM DE BETUME - MISTURAS BETUMINOSAS | UN | 0 | 168.37 | 178.93 | 28.8 | 207.73 | 0 | 0 | 0 | 0% | 0
7.1.6 | 74022/053 | SINAPI | ENSAIO DE CONTROLE DO GRAU DE COMPACTACAO DA MISTURA ASFALTICA | UN | 0 | 101.01 | 107.35 | 17.27 | 124.62 | 0 | 0 | 0 | 0% | 0
8 |  |  | SINALIZAÇÃO DE OBRA | [8 empty] | 0 | 0% | 0
8.1 | 5213850 | SICRO3 | Operação de sinalização por bandeirola de tecido ou com placa metálica | h | 0 | 24.78 | 29.34 | 1.23 | 30.57 | 0 | 0 | 0 | 0% | 0
8.2 | 5213835 | SICRO3 | Cone plástico para canalização de trânsito - utilização de 150 ciclos - fornecimento, 01 implantação e 01 retirada diária | un.dia | 0 | 0.9 | 0.05 | 1.06 | 1.11 | 0 | 0 | 0 | 0% | 0
8.3 | 5213349 | SICRO3 | Dispositivo de direcionamento ou bloqueio tipo tela plástica com suporte fixo - utilização de 150 ciclos - fornecimento, 01 implantação e 01 retirada diária | m².dia | 0 | 0.8 | 0.23 | 0.75 | 0.98 | 0 | 0 | 0 | 0% | 0
8.4 | 5212556 | SICRO3 | Placa para sinalização de obras montada em cavalete metálico - 1,00 x 1,00 m - utilização de 600 ciclos - fornecimento, 01 implantação e 01 retirada diária | un.dia | 0 | 2 | 0.51 | 1.95 | 2.46 | 0 | 0 | 0 | 0% | 0
9 |  |  | MELHORIAS NO PAISAGISMO E ILUMINAÇÃO | [8 empty] | 406526.4 | 66.73% | 0 | 0
9.1 | 100896 | SINAPI | ESTACA ESCAVADA MECANICAMENTE, SEM FLUIDO ESTABILIZANTE, COM 25CM DE DIÂMETRO, CONCRETO LANÇADO POR CAMINHÃO BETONEIRA (EXCLUSIVE MOBILIZAÇÃO E DESMOBILIZAÇÃO). AF_01/2020 | M | 106 | 66.77 | 9.68 | 72.7 | 82.38 | 1026.08 | 7706.2 | 8732.28 | 1.433% | 7077.62 | 7077.62
9.2 | 98525 | SINAPI | LIMPEZA MECANIZADA DE CAMADA VEGETAL, VEGETAÇÃO E PEQUENAS ÁRVORES (DIÂMETRO DE TRONCO MENOR QUE 0,20 M), COM TRATOR DE ESTEIRAS. AF_03/2024 | m² | 1463 | 0.71 | 0.27 | 0.6 | 0.87 | 395.01 | 877.8 | 1272.81 | 0.2089% | 1038.73 | 1038.73
9.3 | 97084 | SINAPI | COMPACTAÇÃO MECÂNICA DE SOLO PARA EXECUÇÃO DE RADIER, PISO DE CONCRETO OU LAJE SOBRE SOLO, COM COMPACTADOR DE SOLOS TIPO PLACA VIBRATÓRIA. AF_09/2021 | m² | 1463 | 0.78 | 0.66 | 0.3 | 0.96 | 965.58 | 438.9 | 1404.48 | 0.2305% | 1141.14 | 1141.14
9.4 | 104626 | SINAPI | EXECUÇÃO DE PASSEIO (CALÇADA) OU PISO DE CONCRETO COM CONCRETO MOLDADO IN LOCO, USINADO C25, ACABAMENTO CONVENCIONAL, NÃO ARMADO. AF_03/2023 | m³ | 73 | 799.28 | 90.78 | 895.37 | 986.15 | 6626.94 | 65362.01 | 71988.95 | 11.82% | 58347.44 | 58347.44
9.5 | 100324 | SINAPI | LASTRO COM MATERIAL GRANULAR (PEDRA BRITADA N.1 E PEDRA BRITADA N.2), APLICADO EM PISOS OU LAJES SOBRE SOLO, ESPESSURA DE *10 CM*. AF_01/2024 | m³ | 73 | 181.1 | 59.53 | 163.91 | 223.44 | 4345.69 | 11965.43 | 16311.12 | 2.677% | 13220.3 | 13220.3
9.6 | 00010917 | SINAPI | TELA DE ACO SOLDADA NERVURADA, CA-60, Q-61, (0,97 KG/M2), DIAMETRO DO FIO = 3,4 MM, LARGURA = 2,45 M, ESPACAMENTO DA MALHA = 15 X 15 CM | m² | 1462 | 8.6 | 0 | 10.61 | 10.61 | 0 | 15511.82 | 15511.82 | 2.546% | 12573.2 | 12573.2
9.7 | 88627 | SINAPI | ARGAMASSA TRAÇO 1:0,5:4,5 (EM VOLUME DE CIMENTO, CAL E AREIA MÉDIA ÚMIDA) PARA ASSENTAMENTO DE ALVENARIA, PREPARO MANUAL. AF_08/2019 | m³ | 0.09 | 697.78 | 197.63 | 663.29 | 860.92 | 17.78 | 59.7 | 77.48 | 0.01272% | 62.8 | 62.8
9.8 | 00037595 | SINAPI | ARGAMASSA COLANTE TIPO AC III | KG | 269.25 | 2.39 | 0 | 2.94 | 2.94 | 0 | 791.59 | 791.59 | 0.1299% | 643.5 | 643.5
9.9 | 102713 | SINAPI | GEOTÊXTIL NÃO TECIDO 100% POLIÉSTER, RESISTÊNCIA A TRAÇÃO DE 14 KN/M (RT - 14), INSTALADO EM DRENO - FORNECIMENTO E INSTALAÇÃO. AF_07/2021 | m² | 107.02 | 13.56 | 0.46 | 16.27 | 16.73 | 49.22 | 1741.22 | 1790.44 | 0.2939% | 1451.19 | 1451.19
9.10 | 102509 | SINAPI | PINTURA DE FAIXA DE PEDESTRE OU ZEBRADA TINTA RETRORREFLETIVA A BASE DE RESINA ACRÍLICA COM MICROESFERAS DE VIDRO, E = 30 CM, APLICAÇÃO MANUAL. AF_05/2021 | m² | 1980 | 30.1 | 13.75 | 23.38 | 37.13 | 27225 | 46292.4 | 73517.4 | 12.07% | 59598 | 59598
9.11 | 1 | COMP | PIGMENTO DE ÓXIDO DE FERRO VERMELHO PARA COLORIR O CONCRETO DA CALÇADA | KG | 658 | 25 | 6.17 | 24.67 | 30.84 | 4059.86 | 16232.86 | 20292.72 | 3.331% | 16450 | 16450
9.12 | 2 | COTAÇÃO | MUROFLOR PARA CANTEIRO EM FRENTE AO "POSTO CACO" - H: 50 CM (02 BLOCOS DE 25 CM) - FRETE INCLUS | UND | 289 | 64.9 | 16.01 | 64.06 | 80.07 | 4626.89 | 18513.34 | 23140.23 | 3.798% | 18756.1 | 18756.1
9.13 | 3 | COTAÇÃO | POSTE COM LUMINÁRIA SOLAR H= 4,00 | UND | 40 | 1400 | 345.46 | 1381.86 | 1727.32 | 13818.4 | 55274.4 | 69092.8 | 11.34% | 56000 | 56000
9.14 | 4 | COTAÇÃO | POSTE COM LUMINÁRIA SOLAR COM BRAÇO H = 5,00 | UND | 66 | 1260 | 310.92 | 1243.66 | 1554.58 | 20520.72 | 82081.56 | 102602.28 | 16.84% | 83160
9.15 | 5 | COTAÇÃO | REFLETOR SOLAR ENTORNO PÓRTICO | UND | 0 | 690 | 170.26 | 681.06 | 851.32 | 0 | 0 | 0 | 0% | 0 | 0
[9 empty] | Totais -> | 117671.72 | 491577.29 | 609249.01 |  | 493838.05 | 246360.02
[9 empty] | Total sem BDI |  | 493838.05
[9 empty] | Total do BDI |  | 115410.96
[9 empty] | Total Geral |  | 609249.01

## Cronograma
| Obra | Bancos |  |  |  | B.D.I. 1 | B.D.I. 2 |  | Encargos Sociais
| TODAS AS RUAS | SINAPI - 03/2026 - RS SICRO3 - 01/2026 - RS |  |  |  | 23.38% | 15% |  | Não Desonerado: embutido nos preços unitário dos insumos de mão de obra, de acordo com as bases.
Cronograma Físico e Financeiro
Item | Descrição | Total Por Etapa | 30 DIAS | 60 DIAS | 90 DIAS | 120 DIAS | 150 DIAS | 180 DIAS | 210 DIAS | 240 DIAS | 270 DIAS
1 | SERVIÇOS INICIAIS | 100% | 11.11% | 11.11% | 11.11% | 11.11% | 11.11% | 11.11% | 11.11% | 11.11% | 11.11%
|  | 72053.05 | 8005.89 | 8005.89 | 8005.89 | 8005.89 | 8005.89 | 8005.89 | 8005.89 | 8005.89 | 8005.93
2 | ADMINISTRAÇÃO LOCAL | 100% | 11.11% | 11.11% | 11.11% | 11.11% | 11.11% | 11.11% | 11.11% | 11.11% | 11.11%
|  | 660474.75 | 73386.08 | 73386.08 | 73386.08 | 73386.08 | 73386.08 | 73386.08 | 73386.08 | 73386.08 | 73386.11
3 | DRENAGEM PLUVIAL | 100% | 20% | 20% | 20% | 20% | 20%
|  | 489297.28 | 97859.46 | 97859.46 | 97859.46 | 97859.46 | 97859.44
4 | PAVIMENTAÇÃO ASFÁLTICA | 100% | 10% | 10% | 10% | 10% | 10% | 15% | 15% | 10% | 10%
|  | 4648994.72 | 464899.47 | 464899.47 | 464899.47 | 464899.47 | 464899.47 | 697349.21 | 697349.21 | 464899.47 | 464899.48
5 | OBRAS COMPLEMENTARES | 100% | 10% | 10% | 10% | 10% | 10% | 15% | 15% | 10% | 10%
|  | 11048.91 | 1104.89 | 1104.89 | 1104.89 | 1104.89 | 1104.89 | 1657.34 | 1657.34 | 1104.89 | 1104.89
6 | SINALIZAÇÃO VIÁRIA | 100% | [7 empty] | 50% | 50%
|  | 389663.44 | [7 empty] | 194831.72 | 194831.72
7 | CONTROLE TECNOLÓGICO | 100% | 11.11% | 11.11% | 11.11% | 11.11% | 11.11% | 11.11% | 11.11% | 11.11% | 11.11%
|  | 49316.94 | 5479.66 | 5479.66 | 5479.66 | 5479.66 | 5479.66 | 5479.66 | 5479.66 | 5479.66 | 5479.66
8 | SINALIZAÇÃO DE OBRA | 100% | 11.11% | 11.11% | 11.11% | 11.11% | 11.11% | 11.11% | 11.11% | 11.11% | 11.12%
|  | 8394.72 | 932.65 | 932.65 | 932.65 | 932.65 | 932.65 | 932.65 | 932.65 | 932.65 | 933.52
9 | MELHORIAS NO PAISAGISMO E ILUMINAÇÃO | 100% |  |  |  | 20% | 20% | 20% | 20% | 20%
|  | 1014790.14 |  |  |  | 202958.03 | 202958.03 | 202958.03 | 202958.03 | 202958.02
Porcentagem |  |  | 8.873% | 8.873% | 8.873% | 11.64% | 11.64% | 13.48% | 13.48% | 12.96% | 10.19%
Custo |  |  | 651668.1 | 651668.1 | 651668.1 | 854626.13 | 854626.11 | 989768.86 | 989768.86 | 951598.38 | 748641.31
Porcentagem Acumulado |  |  | 10.49% | 17.75% | 26.62% | 38.26% | 49.89% | 63.37% | 76.85% | 89.81% | 100%
Custo Acumulado |  |  | 651668.1 | 1303336.2 | 1955004.3 | 2809630.43 | 3664256.54 | 4654025.4 | 5643794.26 | 6595392.64 | 7344033.95
7344033.95
|  | 7344033.95 | [7 empty] | 0
7344033.95

## DMT
MEMÓRIA DE CÁLCULO – DISTÂNCIAS MÉDIAS DE TRANSPORTE (DMT)
Rua Urbanas
MATERIAL PÉTREO E CBUQ
Empresa | Endereço |  | Distância
MINERAÇÃO MÔNEGO | CRUZ ALTA |  | 78.1
CONSTRUTORA CONTINENTAL DE SP e ENCOPAV ENGENHARIA LTDA | CRUZ ALTA |  | 78.1
DEL RIJO | IBIRUBÁ |  | 80.7
|  | DMT Considerada (Média) | 78.9667
48.9667
INSUMOS ASFÁLTICOS
Empresa | Endereço |  | Distância
REFAP - Refinaria Alberto Pasqualini | AV. GETÚLIO VARGAS - CANOAS/RS |  | 339
|  | DMT Considerada (Média) | 339
Salto do Jacuí - RS, outubro de 2025.
309
18.54

## Asfalto
MEMÓRIA DE CÁLCULO – INSUMOS ASFÁLTICOS
Ruas Urbanas
Produto | Fonte | Mês de referência | Estado / Região 1) | Unidade | Valor (R$/Kg) | Valor c/ ICMS, PIS e COFINS (R$/Kg) 2) 3) | Valor Considerado (R$/Ton)
Emulsão Asfáltica para Imprimação | ANP | 2026-03-01 | RS | Kg | 2.4774 | 3.1221 | 3122.09
Emulsão Asfáltica RR-1C | ANP | 2026-03-01 | RS | Kg | 2.4862 | 3.1332 | 3133.24
Cimento Asfáltico de Petróleo CAP 50-70 | ANP | 2026-03-01 | RS | Kg | 3.2673 | 4.1176 | 4117.58
Cimento Asfáltico de Petróleo CAP POLÍMERO 60-85 | ANP | 2026-03-01 | RS | Kg | 4.0415 | 5.0933 | 5093.27
Observações:
1) Conforme Portaria 1977/2017 - DNIT, §2° Na inexistência de preço de algum produto asfáltico nas unidades da federação, deverão ser utilizados os preços regionais disponibilizados pela ANP, adotando-se como referência a localização das refinarias mais próximas à obra.
2) Alíquota ICMS de 17%, conforme legislação tributária do Estado do Rio Grande do Sul, acrescida das alíquotas PIS de 0,65% e COFINS de 3%.
3) Determinação do preço de aquisição de insumo asfáltico referencial, conforme Instrução de Serviço nº 6 DNIT SEDE, de 07 de março de 2019, com exceção do BDI, que é acrescido posteriormente, em planilha orçamentária:
Salto do Jacuí - RS, abril de 2026.

## BDI
PAVIMENTAÇÃO DE RUAS
COMPOSIÇÃO DE BDI PARA OBRAS E SERVIÇOS DE ENGENHARIA
ITEM | COMPONENTE | %
A | Bonificação | 6.64
A.1 | Lucro | 6.64
B | Despesas Indiretas | 5.64
B.1 | Seguro + Garantia | 0.32
B.2 | Risco | 0.5
B.3 | Despesas Financeiras | 1.02
B.4 | Administração Central | 3.8
C | Tributos | 8.65
C.1 | COFINS | 3
C.2 | PIS | 0.65
C.3 | ISS | 5
C.4 | CPRB | 0
BDI SEM DESONERAÇÃO |  | 23.3768
PLANILHA DE COMPOSIÇÃO DE BDI PARA CONSTRUÇÃO DE PRAÇAS URBANAS, RODOVIAS, FERROVIAS E RECAPEAMENTO E PAVIMENTAÇÃO DE VIAS URBANAS, CONFORME DETERMINAÇÃO DE ACÓRDÃO 2.622/13 DO TRIBUNAL DE CONTAS DA UNIÃO E CPRB CONFORME A LEI 13.161/2015
Salto do Jacuí/RS, | 2026-06-18

## BDI 2
PAVIMENTAÇÃO DE RUAS
COMPOSIÇÃO DE BDI PARA OBRAS E SERVIÇOS DE ENGENHARIA
ITEM | COMPONENTE | %
A | Bonificação | 3.9
A.1 | Lucro | 3.9
B | Despesas Indiretas | 3.3
B.1 | Seguro + Garantia | 0.35
B.2 | Risco | 0.6
B.3 | Despesas Financeiras | 0.85
B.4 | Administração Central | 1.5
C | Tributos | 6.65
C.1 | COFINS | 3
C.2 | PIS | 0.65
C.3 | ISS | 3
C.4 | CPRB | 0
BDI SEM DESONERAÇÃO |  | 14.9977
PLANILHA DE COMPOSIÇÃO DE BDI PARA CONSTRUÇÃO DE PRAÇAS URBANAS, RODOVIAS, FERROVIAS E RECAPEAMENTO E PAVIMENTAÇÃO DE VIAS URBANAS, CONFORME DETERMINAÇÃO DE ACÓRDÃO 2.622/13 DO TRIBUNAL DE CONTAS DA UNIÃO E CPRB CONFORME A LEI 13.161/2015
Salto do Jacuí/RS, | 2026-06-18

## CPUs
|  | Composições Analíticas com Preço Unitário |  | Bancos |  | B.D.I. |  | Encargos Sociais
|  | Salto do Jacuí |  | SINAPI - 03/2026 - Rio Grande do Sul SICRO3 - 01/2026 - Rio Grande do Sul |  | 23,38% |  | Não Desonerado: embutido nos preços unitário dos insumos de mão de obra, de acordo com as bases.
Composições Analíticas com Preço Unitário
Composições Principais
1.1 | Código | Banco | Descrição | Tipo |  | Und | Quant. | Valor Unit | Total
Composição | 106168 | SINAPI | LIMPEZA DE RUA COM JATO DE ALTA PRESSÃO. AF_10/2025 | Limpeza de Obra |  | m² | 1 | 0.67 | 0.67
Composição Auxiliar | 88316 | SINAPI | SERVENTE COM ENCARGOS COMPLEMENTARES | Livro SINAPI: Cálculos e Parâmetros |  | H | 0.025437 | 24.83 | 0.63
Composição Auxiliar | 99833 | SINAPI | LAVADORA DE ALTA PRESSAO (LAVA-JATO) PARA AGUA FRIA, PRESSAO DE OPERACAO ENTRE 1400 E 1900 LIB/POL2, VAZAO MAXIMA ENTRE 400 E 700 L/H - CHP DIURNO. AF_05/2023 | Custos Horários Produtivo e Improdutivo dos Equipamentos |  | CHP | 0.0087205 | 4.87 | 0.04
Composição Auxiliar | 99834 | SINAPI | LAVADORA DE ALTA PRESSAO (LAVA-JATO) PARA AGUA FRIA, PRESSAO DE OPERACAO ENTRE 1400 E 1900 LIB/POL2, VAZAO MAXIMA ENTRE 400 E 700 L/H - CHI DIURNO. AF_05/2023 | Custos Horários Produtivo e Improdutivo dos Equipamentos |  | CHI | 0.016716 | 0.2 | 0
|  |  |  | MO sem LS => | 0.46 | LS => | 0 | MO com LS => | 0.46
|  |  |  | Valor do BDI => | 0.15 |  | Valor com BDI => |  | 0.82
01.2 | Código | Banco | Descrição | Tipo |  | Und | Quant. | Valor Unit | Total
Composição | 4800412 | SICRO3 | Raspagem e limpeza de terreno plano |  |  | m² | 1 | 5 | 5
B | Código | Banco | Mão de Obra | Quantidade | Salário Hora |  |  |  | Custo Horário
Insumo | P9824 | SICRO3 | Servente | 1 |  |  |  | 23.7824 | 23.7824
[5 empty] | Custo Horário da Mão de Obra => |  |  |  | 23.7824
[5 empty] | Adc.M.O. - Ferramentas (0,0%) => |  |  |  | 0
[5 empty] | Custo Horário de Execução => |  |  |  | 23.7824
[5 empty] | Fator de Influencia da Chuva - FIC => |  |  |  | 0.0504
[5 empty] | Custo do FIC => |  |  |  | 0.2399
[5 empty] | Produção de Equipe => |  |  |  | 5
[5 empty] | Custo Unitário de Execução => |  |  |  | 4.7565
|  |  |  | MO sem LS => | 4.7565 | LS => | 0 | MO com LS => | 4.7565
|  |  |  | Valor do BDI => | 1.16 |  | Valor com BDI => |  | 6.16
1.4 | Código | Banco | Descrição | Tipo |  | Und | Quant. | Valor Unit | Total
Composição | 5213499 | SICRO3 | Placa em aço - 3,00 x 1,50 m - película retrorrefletiva tipo I + III - fornecimento e implantação |  |  | un | 1 | 1992.46 | 1992.46
A | Código | Banco | Equipamentos | Quantidade | Utilização |  | Custo Operacional |  | Custo Horário
[5 empty] | Operativa | Improdutiva | Operativa | Improdutiva
Insumo | E9687 | SICRO3 | Caminhão carroceria com capacidade de 5 t - 120 kW | 1 | 0.3 | 0.7 | 170.5705 | 67.5476 | 98.4545
[5 empty] | Custo Horário de Equipamentos => |  |  |  | 98.4545
B | Código | Banco | Mão de Obra | Quantidade | Salário Hora |  |  |  | Custo Horário
Insumo | P9830 | SICRO3 | Montador | 1 |  |  |  | 33.4805 | 33.4805
Insumo | P9824 | SICRO3 | Servente | 2 |  |  |  | 23.7824 | 47.5648
[5 empty] | Custo Horário da Mão de Obra => |  |  |  | 81.0453
[5 empty] | Adc.M.O. - Ferramentas (0,0%) => |  |  |  | 0
[5 empty] | Custo Horário de Execução => |  |  |  | 179.4998
[5 empty] | Fator de Influencia da Chuva - FIC => |  |  |  | 0.042
[5 empty] | Custo do FIC => |  |  |  | 3.1227
[5 empty] | Produção de Equipe => |  |  |  | 2
[5 empty] | Custo Unitário de Execução => |  |  |  | 89.7499
D | Banco | Código | Atividades Auxiliares | Quantidade | Unidade | Preço Unitário |  |  | Custo Horário
Atividade Auxiliar | SICRO3 | 5213417 | Placa em aço nº 16 galvanizado com película retrorrefletiva tipo I + III - confecção | 4.5 | m² | 422.13 |  |  | 1899.585
[5 empty] | Custo Total das Atividades => |  |  |  | 1899.585
|  |  |  | MO sem LS => | 246.2554 | LS => | 0 | MO com LS => | 246.2554
|  |  |  | Valor do BDI => | 465.83 |  | Valor com BDI => |  | 2458.29
1.5 | Código | Banco | Descrição | Tipo |  | Und | Quant. | Valor Unit | Total
Composição | 5216111 | SICRO3 | Suporte para placa de sinalização em madeira de lei tratada 8 x 8 cm - fornecimento e implantação |  |  | un | 1 | 136.57 | 136.57
A | Código | Banco | Equipamentos | Quantidade | Utilização |  | Custo Operacional |  | Custo Horário
[5 empty] | Operativa | Improdutiva | Operativa | Improdutiva
Insumo | E9687 | SICRO3 | Caminhão carroceria com capacidade de 5 t - 120 kW | 1 | 0.3 | 0.7 | 170.5705 | 67.5476 | 98.4545
[5 empty] | Custo Horário de Equipamentos => |  |  |  | 98.4545
B | Código | Banco | Mão de Obra | Quantidade | Salário Hora |  |  |  | Custo Horário
Insumo | P9808 | SICRO3 | Carpinteiro | 1 |  |  |  | 28.6557 | 28.6557
Insumo | P9822 | SICRO3 | Pintor | 0.5 |  |  |  | 31.3411 | 15.6706
Insumo | P9824 | SICRO3 | Servente | 1 |  |  |  | 23.7824 | 23.7824
[5 empty] | Custo Horário da Mão de Obra => |  |  |  | 68.1087
[5 empty] | Adc.M.O. - Ferramentas (0,0%) => |  |  |  | 0
[5 empty] | Custo Horário de Execução => |  |  |  | 166.5632
[5 empty] | Fator de Influencia da Chuva - FIC => |  |  |  | 0.042
[5 empty] | Custo do FIC => |  |  |  | 1.4254
[5 empty] | Produção de Equipe => |  |  |  | 4
[5 empty] | Custo Unitário de Execução => |  |  |  | 41.6408
C | Banco | Código | Material | Quantidade | Unidade | Preço Unitário |  |  | Custo Horário
Insumo | SICRO3 | M0789 | Conjunto para fixação de placas em aço galvanizado composto por barra chata, abraçadeira, parafusos, porcas e arruelas | 0.697 | kg | 37.4618 |  |  | 26.1109
Insumo | SICRO3 | M1662 | Suporte em madeira de eucalipto tratado - seção de 8 x 8 cm | 3 | m | 17.8285 |  |  | 53.4855
Insumo | SICRO3 | M2128 | Tinta esmalte sintético acetinado | 0.25622 | l | 29.6673 |  |  | 7.6014
[5 empty] | Custo Total do Material => |  |  |  | 87.1978
D | Banco | Código | Atividades Auxiliares | Quantidade | Unidade | Preço Unitário |  |  | Custo Horário
Atividade Auxiliar | SICRO3 | 1106165 | Concreto ciclópico fck = 20 MPa - confecção em betoneira e lançamento manual - areia, brita e pedra de mão comerciais | 0.00375 | m³ | 453.41 |  |  | 1.7003
Atividade Auxiliar | SICRO3 | 4805750 | Escavação manual em material de 1ª categoria na profundidade de até 1 m | 0.05655 | m³ | 49.96 |  |  | 2.8252
Atividade Auxiliar | SICRO3 | 4815671 | Reaterro e compactação com soquete vibratório | 0.0528 | m³ | 20.21 |  |  | 1.0671
[5 empty] | Custo Total das Atividades => |  |  |  | 5.5926
E | Banco | Insumo | Tempos Fixos | Código | Quantidade | Unidade | Preço Unitário |  | Custo Horário
Tempo Fixo | SICRO3 | M0789 | Carga, manobra e descarga de materiais diversos em caminhão carroceria de 15 t - carga e descarga manuais | 5914655 | 0.0007 | t | 35.18 |  | 0.0246
Tempo Fixo | SICRO3 | M1662 | Carga, manobra e descarga de materiais diversos em caminhão carroceria de 15 t - carga e descarga manuais | 5914655 | 0.0192 | t | 35.18 |  | 0.6755
Tempo Fixo | SICRO3 | M2128 | Carga, manobra e descarga de materiais diversos em caminhão carroceria de 15 t - carga e descarga manuais | 5914655 | 0.00035 | t | 35.18 |  | 0.0123
[5 empty] | Custo Total dos Tempos Fixos => |  |  |  | 0.7124
F | Banco | Insumo | Momento de Transporte | Quantidade | Unidade | Distância Média de Transporte (DMT) |  |  | Custo Horário
[6 empty] | LN | RP | P
Momento de Transporte | SICRO3 | M0789 | Conjunto para fixação de placas em aço galvanizado composto por barra chata, abraçadeira, parafusos, porcas e arruelas - Caminhão carroceria com capacidade de 15 t - 188 kW | 0.0007 | tkm | 5914449 0,000 R$ 1,09 | 5914464 0,000 R$ 0,88 | 5914479 0,000 R$ 0,72 | 0
Momento de Transporte | SICRO3 | M1662 | Suporte em madeira de eucalipto tratado - seção de 8 x 8 cm - Caminhão carroceria com capacidade de 15 t - 188 kW | 0.0192 | tkm | 5914449 0,000 R$ 1,09 | 5914464 0,000 R$ 0,88 | 5914479 0,000 R$ 0,72 | 0
Momento de Transporte | SICRO3 | M2128 | Tinta esmalte sintético acetinado - Caminhão carroceria com capacidade de 15 t - 188 kW | 0.00035 | tkm | 5914449 0,000 R$ 1,09 | 5914464 0,000 R$ 0,88 | 5914479 0,000 R$ 0,72 | 0
[5 empty] | Custo total dos Momentos de Transportes => |  |  |  | 0
|  |  |  | MO sem LS => | 20.9742 | LS => | 0 | MO com LS => | 20.9742
|  |  |  | Valor do BDI => | 31.93 |  | Valor com BDI => |  | 168.5
3.1 | Código | Banco | Descrição | Tipo |  | Und | Quant. | Valor Unit | Total
Composição | 4805757 | SICRO3 | Escavação mecânica de vala em material de 1ª categoria |  |  | m³ | 1 | 7.03 | 7.03
A | Código | Banco | Equipamentos | Quantidade | Utilização |  | Custo Operacional |  | Custo Horário
[5 empty] | Operativa | Improdutiva | Operativa | Improdutiva
Insumo | E9526 | SICRO3 | Retroescavadeira de pneus - capacidade da caçamba da pá-carregadeira de 0,76 m³ e da retroescavadeira de 0,29 m³ - 58 kW | 1 | 1 | 0 | 153.8823 | 78.2894 | 153.8823
[5 empty] | Custo Horário de Equipamentos => |  |  |  | 153.8823
B | Código | Banco | Mão de Obra | Quantidade | Salário Hora |  |  |  | Custo Horário
Insumo | P9824 | SICRO3 | Servente | 1 |  |  |  | 23.7824 | 23.7824
[5 empty] | Custo Horário da Mão de Obra => |  |  |  | 23.7824
[5 empty] | Adc.M.O. - Ferramentas (0,0%) => |  |  |  | 0
[5 empty] | Custo Horário de Execução => |  |  |  | 177.6647
[5 empty] | Fator de Influencia da Chuva - FIC => |  |  |  | 0.0504
[5 empty] | Custo do FIC => |  |  |  | 0.198
[5 empty] | Produção de Equipe => |  |  |  | 26
[5 empty] | Custo Unitário de Execução => |  |  |  | 6.8333
|  |  |  | MO sem LS => | 0.91471 | LS => | 0 | MO com LS => | 0.91471
|  |  |  | Valor do BDI => | 1.64 |  | Valor com BDI => |  | 8.67
3.2 | Código | Banco | Descrição | Tipo |  | Und | Quant. | Valor Unit | Total
Composição | 2003850 | SICRO3 | Lastro de brita comercial compactado com soquete vibratório - espalhamento manual |  |  | m³ | 1 | 163.35 | 163.35
A | Código | Banco | Equipamentos | Quantidade | Utilização |  | Custo Operacional |  | Custo Horário
[5 empty] | Operativa | Improdutiva | Operativa | Improdutiva
Insumo | E9647 | SICRO3 | Compactador manual com soquete vibratório - 4,10 kW | 1 | 1 | 0 | 12.8074 | 2.777 | 12.8074
[5 empty] | Custo Horário de Equipamentos => |  |  |  | 12.8074
B | Código | Banco | Mão de Obra | Quantidade | Salário Hora |  |  |  | Custo Horário
Insumo | P9824 | SICRO3 | Servente | 1.5 |  |  |  | 23.7824 | 35.6736
[5 empty] | Custo Horário da Mão de Obra => |  |  |  | 35.6736
[5 empty] | Adc.M.O. - Ferramentas (0,0%) => |  |  |  | 0
[5 empty] | Custo Horário de Execução => |  |  |  | 48.481
[5 empty] | Fator de Influencia da Chuva - FIC => |  |  |  | 0.0546
[5 empty] | Custo do FIC => |  |  |  | 0.587
[5 empty] | Produção de Equipe => |  |  |  | 3.5794
[5 empty] | Custo Unitário de Execução => |  |  |  | 13.5445
C | Banco | Código | Material | Quantidade | Unidade | Preço Unitário |  |  | Custo Horário
Insumo | SICRO3 | M0192 | Brita 2 | 1.05 | m³ | 139.3336 |  |  | 146.3003
[5 empty] | Custo Total do Material => |  |  |  | 146.3003
E | Banco | Insumo | Tempos Fixos | Código | Quantidade | Unidade | Preço Unitário |  | Custo Horário
Tempo Fixo | SICRO3 | M0192 | Carga, manobra e descarga de agregados ou solos em caminhão basculante de 10 m³ - carga com carregadeira de 3,40 m³ (exclusa) e descarga livre | 5914647 | 1.575 | t | 1.85 |  | 2.9138
[5 empty] | Custo Total dos Tempos Fixos => |  |  |  | 2.9138
F | Banco | Insumo | Momento de Transporte | Quantidade | Unidade | Distância Média de Transporte (DMT) |  |  | Custo Horário
[6 empty] | LN | RP | P
Momento de Transporte | SICRO3 | M0192 | Brita 2 - Caminhão basculante com capacidade de 10 m³ - 210 kW | 1.575 | tkm | 5914359 0,000 R$ 1,25 | 5914374 0,000 R$ 1,00 | 5914389 0,000 R$ 0,82 | 0
[5 empty] | Custo total dos Momentos de Transportes => |  |  |  | 0
|  |  |  | MO sem LS => | 9.9664 | LS => | 0 | MO com LS => | 9.9664
|  |  |  | Valor do BDI => | 38.19 |  | Valor com BDI => |  | 201.54
3.3 | Código | Banco | Descrição | Tipo |  | Und | Quant. | Valor Unit | Total
Composição | 0804021 | SICRO3 | Corpo de BSTC D = 0,60 m PA1 - areia, brita e pedra de mão comerciais |  |  | m | 1 | 470.66 | 470.66
A | Código | Banco | Equipamentos | Quantidade | Utilização |  | Custo Operacional |  | Custo Horário
[5 empty] | Operativa | Improdutiva | Operativa | Improdutiva
Insumo | E9686 | SICRO3 | Caminhão guindauto com capacidade de elevação de 6,2 t e carroceria de 7 t - 136 kW | 1 | 1 | 0 | 322.9019 | 112.983 | 322.9019
[5 empty] | Custo Horário de Equipamentos => |  |  |  | 322.9019
B | Código | Banco | Mão de Obra | Quantidade | Salário Hora |  |  |  | Custo Horário
Insumo | P9824 | SICRO3 | Servente | 3 |  |  |  | 23.7824 | 71.3472
[5 empty] | Custo Horário da Mão de Obra => |  |  |  | 71.3472
[5 empty] | Adc.M.O. - Ferramentas (0,0%) => |  |  |  | 0
[5 empty] | Custo Horário de Execução => |  |  |  | 394.2491
[5 empty] | Fator de Influencia da Chuva - FIC => |  |  |  | 0.0504
[5 empty] | Custo do FIC => |  |  |  | 1.4936
[5 empty] | Produção de Equipe => |  |  |  | 6.225
[5 empty] | Custo Unitário de Execução => |  |  |  | 63.3332
C | Banco | Código | Material | Quantidade | Unidade | Preço Unitário |  |  | Custo Horário
Insumo | SICRO3 | M2167 | Tubo de concreto armado PA1 - D = 0,60 m | 1 | m | 257.4425 |  |  | 257.4425
[5 empty] | Custo Total do Material => |  |  |  | 257.4425
D | Banco | Código | Atividades Auxiliares | Quantidade | Unidade | Preço Unitário |  |  | Custo Horário
Atividade Auxiliar | SICRO3 | 1109671 | Argamassa de cimento e areia 1:4 - confecção em betoneira e lançamento manual - areia comercial | 0.0043 | m³ | 549.39 |  |  | 2.3624
Atividade Auxiliar | SICRO3 | 1106165 | Concreto ciclópico fck = 20 MPa - confecção em betoneira e lançamento manual - areia, brita e pedra de mão comerciais | 0.225 | m³ | 453.41 |  |  | 102.0173
Atividade Auxiliar | SICRO3 | 3103302 | Fôrmas de tábuas de pinho para dispositivos de drenagem - utilização de 3 vezes - confecção, instalação e retirada | 0.6 | m² | 73.35 |  |  | 44.01
[5 empty] | Custo Total das Atividades => |  |  |  | 148.3897
F | Banco | Insumo | Momento de Transporte | Quantidade | Unidade | Distância Média de Transporte (DMT) |  |  | Custo Horário
[6 empty] | LN | RP | P
Momento de Transporte | SICRO3 | M2167 | Tubo de concreto armado PA1 - D = 0,60 m - Caminhão guindauto com capacidade de elevação de 6,2 t e carroceria de 7 t - 136 kW | 0.34041 | tkm | 5914584 0,000 R$ 2,83 | 5914599 0,000 R$ 2,27 | 5914614 0,000 R$ 1,85 | 0
[5 empty] | Custo total dos Momentos de Transportes => |  |  |  | 0
|  |  |  | MO sem LS => | 53.8587 | LS => | 0 | MO com LS => | 53.8587
|  |  |  | Valor do BDI => | 110.04 |  | Valor com BDI => |  | 580.7
3.4 | Código | Banco | Descrição | Tipo |  | Und | Quant. | Valor Unit | Total
Composição | 4815671 | SICRO3 | Reaterro e compactação com soquete vibratório |  |  | m³ | 1 | 20.21 | 20.21
A | Código | Banco | Equipamentos | Quantidade | Utilização |  | Custo Operacional |  | Custo Horário
[5 empty] | Operativa | Improdutiva | Operativa | Improdutiva
Insumo | E9647 | SICRO3 | Compactador manual com soquete vibratório - 4,10 kW | 1 | 1 | 0 | 12.8074 | 2.777 | 12.8074
[5 empty] | Custo Horário de Equipamentos => |  |  |  | 12.8074
B | Código | Banco | Mão de Obra | Quantidade | Salário Hora |  |  |  | Custo Horário
Insumo | P9824 | SICRO3 | Servente | 2 |  |  |  | 23.7824 | 47.5648
[5 empty] | Custo Horário da Mão de Obra => |  |  |  | 47.5648
[5 empty] | Adc.M.O. - Ferramentas (0,0%) => |  |  |  | 0
[5 empty] | Custo Horário de Execução => |  |  |  | 60.3722
[5 empty] | Fator de Influencia da Chuva - FIC => |  |  |  | 0.0504
[5 empty] | Custo do FIC => |  |  |  | 0.8158
[5 empty] | Produção de Equipe => |  |  |  | 3.1125
[5 empty] | Custo Unitário de Execução => |  |  |  | 19.3967
|  |  |  | MO sem LS => | 15.2819 | LS => | 0 | MO com LS => | 15.2819
|  |  |  | Valor do BDI => | 4.72 |  | Valor com BDI => |  | 24.93
3.5 | Código | Banco | Descrição | Tipo |  | Und | Quant. | Valor Unit | Total
Composição | 4011276 | SICRO3 | Base ou sub-base de brita graduada com brita comercial - 100% Proctor modificado |  |  | m³ | 1 | 240.05 | 240.05
A | Código | Banco | Equipamentos | Quantidade | Utilização |  | Custo Operacional |  | Custo Horário
[5 empty] | Operativa | Improdutiva | Operativa | Improdutiva
Insumo | E9571 | SICRO3 | Caminhão tanque com capacidade de 10.000 l - 188 kW | 1 | 0.34 | 0.66 | 355.8119 | 96.7554 | 184.8346
Insumo | E9514 | SICRO3 | Distribuidor de agregados sobre pneus autopropelido - 130 kW | 1 | 1 | 0 | 370.0707 | 151.5029 | 370.0707
Insumo | E9762 | SICRO3 | Rolo compactador de pneus autopropelido de 27 t - 85 kW | 1 | 0.97 | 0.03 | 302.8497 | 148.1044 | 298.2073
Insumo | E9530 | SICRO3 | Rolo compactador liso vibratório autopropelido por pneus de 11 t - 97 kW | 1 | 0.79 | 0.21 | 262.4558 | 114.2236 | 231.327
[5 empty] | Custo Horário de Equipamentos => |  |  |  | 1084.4396
B | Código | Banco | Mão de Obra | Quantidade | Salário Hora |  |  |  | Custo Horário
Insumo | P9824 | SICRO3 | Servente | 1 |  |  |  | 23.7824 | 23.7824
[5 empty] | Custo Horário da Mão de Obra => |  |  |  | 23.7824
[5 empty] | Adc.M.O. - Ferramentas (0,0%) => |  |  |  | 0
[5 empty] | Custo Horário de Execução => |  |  |  | 1108.222
[5 empty] | Fator de Influencia da Chuva - FIC => |  |  |  | 0.1605
[5 empty] | Custo do FIC => |  |  |  | 0.7579
[5 empty] | Produção de Equipe => |  |  |  | 113.18
[5 empty] | Custo Unitário de Execução => |  |  |  | 9.7917
D | Banco | Código | Atividades Auxiliares | Quantidade | Unidade | Preço Unitário |  |  | Custo Horário
Atividade Auxiliar | SICRO3 | 6416040 | Usinagem de brita graduada com brita comercial em usina de 300 t/h | 1 | m³ | 221.69 |  |  | 221.69
[5 empty] | Custo Total das Atividades => |  |  |  | 221.69
E | Banco | Insumo | Tempos Fixos | Código | Quantidade | Unidade | Preço Unitário |  | Custo Horário
Tempo Fixo | SICRO3 | 6416040 | Carga, manobra e descarga de agregados ou solos em caminhão basculante de 10 m³ - carga em usina de solos de 300 t/h e descarga em distribuidor autopropelido | 5914652 | 2.2 | t | 3.55 |  | 7.81
[5 empty] | Custo Total dos Tempos Fixos => |  |  |  | 7.81
F | Banco | Insumo | Momento de Transporte | Quantidade | Unidade | Distância Média de Transporte (DMT) |  |  | Custo Horário
[6 empty] | LN | RP | P
Momento de Transporte | SICRO3 | 6416040 | Usinagem de brita graduada com brita comercial em usina de 300 t/h - Caminhão basculante com capacidade de 10 m³ - 210 kW | 2.2 | tkm | 5914359 0,000 R$ 1,25 | 5914374 0,000 R$ 1,00 | 5914389 0,000 R$ 0,82 | 0
[5 empty] | Custo total dos Momentos de Transportes => |  |  |  | 0
|  |  |  | MO sem LS => | 0.84052 | LS => | 0 | MO com LS => | 0.84052
|  |  |  | Valor do BDI => | 56.12 |  | Valor com BDI => |  | 296.17
3.6 | Código | Banco | Descrição | Tipo |  | Und | Quant. | Valor Unit | Total
Composição | 5914389 | SICRO3 | Transporte com caminhão basculante de 10 m³ - rodovia pavimentada |  |  | tkm | 1 | 0.82 | 0.82
A | Código | Banco | Equipamentos | Quantidade | Utilização |  | Custo Operacional |  | Custo Horário
[5 empty] | Operativa | Improdutiva | Operativa | Improdutiva
Insumo | E9579 | SICRO3 | Caminhão basculante com capacidade de 10 m³ - 210 kW | 1 | 1 | 0 | 307.3234 | 90.1663 | 307.3234
[5 empty] | Custo Horário de Equipamentos => |  |  |  | 307.3234
[5 empty] | Custo Horário de Execução => |  |  |  | 307.3234
[5 empty] | Fator de Influencia da Chuva - FIC => |  |  |  | 0
[5 empty] | Custo do FIC => |  |  |  | 0
[5 empty] | Produção de Equipe => |  |  |  | 373.5
[5 empty] | Custo Unitário de Execução => |  |  |  | 0.8228
|  |  |  | MO sem LS => | 0 | LS => | 0 | MO com LS => | 0
|  |  |  | Valor do BDI => | 0.19 |  | Valor com BDI => |  | 1.01
3.7 | Código | Banco | Descrição | Tipo |  | Und | Quant. | Valor Unit | Total
Composição | 4011351 | SICRO3 | Imprimação com asfalto diluído |  |  | m² | 1 | 0.56 | 0.56
A | Código | Banco | Equipamentos | Quantidade | Utilização |  | Custo Operacional |  | Custo Horário
[5 empty] | Operativa | Improdutiva | Operativa | Improdutiva
Insumo | E9509 | SICRO3 | Caminhão tanque distribuidor de asfalto com capacidade de 6.000 l - 7 kW/136 kW | 1 | 1 | 0 | 330.1393 | 108.142 | 330.1393
Insumo | E9558 | SICRO3 | Tanque de estocagem de asfalto com capacidade de 30.000 l | 2 | 1 | 0 | 100.6741 | 65.3101 | 201.3482
[5 empty] | Custo Horário de Equipamentos => |  |  |  | 531.4875
B | Código | Banco | Mão de Obra | Quantidade | Salário Hora |  |  |  | Custo Horário
Insumo | P9824 | SICRO3 | Servente | 2 |  |  |  | 23.7824 | 47.5648
[5 empty] | Custo Horário da Mão de Obra => |  |  |  | 47.5648
[5 empty] | Adc.M.O. - Ferramentas (0,0%) => |  |  |  | 0
[5 empty] | Custo Horário de Execução => |  |  |  | 579.0523
[5 empty] | Fator de Influencia da Chuva - FIC => |  |  |  | 0.1605
[5 empty] | Custo do FIC => |  |  |  | 0.0409
[5 empty] | Produção de Equipe => |  |  |  | 1125
[5 empty] | Custo Unitário de Execução => |  |  |  | 0.5147
|  |  |  | MO sem LS => | 0.04228 | LS => | 0 | MO com LS => | 0.04228
|  |  |  | Valor do BDI => | 0.13 |  | Valor com BDI => |  | 0.69
3.9 | Código | Banco | Descrição | Tipo |  | Und | Quant. | Valor Unit | Total
Composição | 102330 | SINAPI | TRANSPORTE COM CAMINHÃO TANQUE DE TRANSPORTE DE MATERIAL ASFÁLTICO DE 30000 L, EM VIA URBANA PAVIMENTADA, DMT ATÉ 30KM (UNIDADE: TXKM). AF_02/2026 | Transporte, Carga e Descarga de Materiais |  | TXKM | 1 | 1.69 | 1.69
Composição Auxiliar | 91645 | SINAPI | CAMINHÃO DE TRANSPORTE DE MATERIAL ASFÁLTICO 30.000 L, COM CAVALO MECÂNICO DE CAPACIDADE MÁXIMA DE TRAÇÃO COMBINADO DE 66.000 KG, POTÊNCIA 360 CV, INCLUSIVE TANQUE DE ASFALTO COM SERPENTINA - CHP DIURNO. AF_08/2015 | Custos Horários Produtivo e Improdutivo dos Equipamentos |  | CHP | 0.0028986 | 548.04 | 1.58
Composição Auxiliar | 91646 | SINAPI | CAMINHÃO DE TRANSPORTE DE MATERIAL ASFÁLTICO 30.000 L, COM CAVALO MECÂNICO DE CAPACIDADE MÁXIMA DE TRAÇÃO COMBINADO DE 66.000 KG, POTÊNCIA 360 CV, INCLUSIVE TANQUE DE ASFALTO COM SERPENTINA - CHI DIURNO. AF_08/2015 | Custos Horários Produtivo e Improdutivo dos Equipamentos |  | CHI | 0.001089 | 104.09 | 0.11
|  |  |  | MO sem LS => | 0.11 | LS => | 0 | MO com LS => | 0.11
|  |  |  | Valor do BDI => | 0.39 |  | Valor com BDI => |  | 2.08
3.10 | Código | Banco | Descrição | Tipo |  | Und | Quant. | Valor Unit | Total
Composição | 102331 | SINAPI | TRANSPORTE COM CAMINHÃO TANQUE DE TRANSPORTE DE MATERIAL ASFÁLTICO DE 30000 L, EM VIA URBANA PAVIMENTADA, ADICIONAL PARA DMT EXCEDENTE A 30 KM (UNIDADE: TXKM). AF_02/2026 | Transporte, Carga e Descarga de Materiais |  | TXKM | 1 | 0.64 | 0.64
Composição Auxiliar | 91645 | SINAPI | CAMINHÃO DE TRANSPORTE DE MATERIAL ASFÁLTICO 30.000 L, COM CAVALO MECÂNICO DE CAPACIDADE MÁXIMA DE TRAÇÃO COMBINADO DE 66.000 KG, POTÊNCIA 360 CV, INCLUSIVE TANQUE DE ASFALTO COM SERPENTINA - CHP DIURNO. AF_08/2015 | Custos Horários Produtivo e Improdutivo dos Equipamentos |  | CHP | 0.0011111 | 548.04 | 0.6
Composição Auxiliar | 91646 | SINAPI | CAMINHÃO DE TRANSPORTE DE MATERIAL ASFÁLTICO 30.000 L, COM CAVALO MECÂNICO DE CAPACIDADE MÁXIMA DE TRAÇÃO COMBINADO DE 66.000 KG, POTÊNCIA 360 CV, INCLUSIVE TANQUE DE ASFALTO COM SERPENTINA - CHI DIURNO. AF_08/2015 | Custos Horários Produtivo e Improdutivo dos Equipamentos |  | CHI | 0.0004175 | 104.09 | 0.04
|  |  |  | MO sem LS => | 0.04 | LS => | 0 | MO com LS => | 0.04
|  |  |  | Valor do BDI => | 0.14 |  | Valor com BDI => |  | 0.78
3.11 | Código | Banco | Descrição | Tipo |  | Und | Quant. | Valor Unit | Total
Composição | 2003517 | SICRO3 | Caixa coletora de sarjeta - CCS 200-60 B - com grelha de aço - areia e brita comerciais |  |  | un | 1 | 4969.53 | 4969.53
[5 empty] | Custo Horário de Execução => |  |  |  | 0
[5 empty] | Fator de Influencia da Chuva - FIC => |  |  |  | 0
[5 empty] | Custo do FIC => |  |  |  | 0
[5 empty] | Produção de Equipe => |  |  |  | 1
[5 empty] | Custo Unitário de Execução => |  |  |  | 0
C | Banco | Código | Material | Quantidade | Unidade | Preço Unitário |  |  | Custo Horário
Insumo | SICRO3 | M1965 | Cantoneira em ferro de abas iguais - L = 63,5 mm e E = 9,53 mm | 39.5627 | kg | 10.0275 |  |  | 396.715
Insumo | SICRO3 | M1616 | Tubo em aço galvanizado com rosca BSP classe leve - D = 20 mm (3/4") | 0.07 | m | 14.1043 |  |  | 0.9873
[5 empty] | Custo Total do Material => |  |  |  | 397.7023
D | Banco | Código | Atividades Auxiliares | Quantidade | Unidade | Preço Unitário |  |  | Custo Horário
Atividade Auxiliar | SICRO3 | 1100657 | Adensamento de concreto por vibrador de imersão | 2.2935 | m³ | 3.76 |  |  | 8.6236
Atividade Auxiliar | SICRO3 | 407819 | Armação em aço CA-50 - fornecimento, preparo e colocação | 128.7433 | kg | 12.37 |  |  | 1592.5546
Atividade Auxiliar | SICRO3 | 1107892 | Concreto fck = 20 MPa - confecção em betoneira e lançamento manual - areia e brita comerciais | 2.2935 | m³ | 528.67 |  |  | 1212.5046
Atividade Auxiliar | SICRO3 | 1106057 | Concreto magro - confecção em betoneira e lançamento manual - areia e brita comerciais | 0.2688 | m³ | 515.82 |  |  | 138.6524
Atividade Auxiliar | SICRO3 | 4805757 | Escavação mecânica de vala em material de 1ª categoria | 14.82 | m³ | 7.03 |  |  | 104.1846
Atividade Auxiliar | SICRO3 | 3103302 | Fôrmas de tábuas de pinho para dispositivos de drenagem - utilização de 3 vezes - confecção, instalação e retirada | 19.9304 | m² | 73.35 |  |  | 1461.8948
Atividade Auxiliar | SICRO3 | 2408058 | Solda elétrica de perfis metálicos e chapas de aço com eletrodo E70XX | 0.75923 | kg | 68.52 |  |  | 52.0224
[5 empty] | Custo Total das Atividades => |  |  |  | 4570.437
E | Banco | Insumo | Tempos Fixos | Código | Quantidade | Unidade | Preço Unitário |  | Custo Horário
Tempo Fixo | SICRO3 | M1965 | Carga, manobra e descarga de materiais diversos em caminhão carroceria de 15 t - carga e descarga manuais | 5914655 | 0.03956 | t | 35.18 |  | 1.3917
Tempo Fixo | SICRO3 | M1616 | Carga, manobra e descarga de materiais diversos em caminhão carroceria de 15 t - carga e descarga manuais | 5914655 | 0.0001 | t | 35.18 |  | 0.0035
[5 empty] | Custo Total dos Tempos Fixos => |  |  |  | 1.3952
F | Banco | Insumo | Momento de Transporte | Quantidade | Unidade | Distância Média de Transporte (DMT) |  |  | Custo Horário
[6 empty] | LN | RP | P
Momento de Transporte | SICRO3 | M1965 | Cantoneira em ferro de abas iguais - L = 63,5 mm e E = 9,53 mm - Caminhão carroceria com capacidade de 15 t - 188 kW | 0.03956 | tkm | 5914449 0,000 R$ 1,09 | 5914464 0,000 R$ 0,88 | 5914479 0,000 R$ 0,72 | 0
Momento de Transporte | SICRO3 | M1616 | Tubo em aço galvanizado com rosca BSP classe leve - D = 20 mm (3/4") - Caminhão carroceria com capacidade de 15 t - 188 kW | 0.0001 | tkm | 5914449 0,000 R$ 1,09 | 5914464 0,000 R$ 0,88 | 5914479 0,000 R$ 0,72 | 0
[5 empty] | Custo total dos Momentos de Transportes => |  |  |  | 0
|  |  |  | MO sem LS => | 1878.1208 | LS => | 0 | MO com LS => | 1878.1208
|  |  |  | Valor do BDI => | 1161.87 |  | Valor com BDI => |  | 6131.4
1.3.5 | Código | Banco | Descrição | Tipo |  | Und | Quant. | Valor Unit | Total
Composição | 1023 | Próprio | REFORMA E NIVELAMENTO BOCA DE LOBO EXISTENTE COM GRELHA DE FERRO (COM DIMENSÕES ATÉ 1,40 X 1,40 m) | PAVI - PAVIMENTAÇÃO |  | un | 1 | 1900.28 | 1900.28
Composição Auxiliar | CP-19 | Próprio | ALVENARIA DEM TIJOLO CERÂMICO MACIÇO 5X10X20CM 1VEZ (ESPESSURA 20CM), ASSENTADO COM ARGAMASSA TRAÇO 1:2:8 (CIMENTO, CAL E AREIA) - SINAPI (72131) | PARE - PAREDES/PAINEIS |  | m² | 0.64 | 196.09 | 125.49
Composição Auxiliar | 88309 | SINAPI | PEDREIRO COM ENCARGOS COMPLEMENTARES | Livro SINAPI: Cálculos e Parâmetros |  | H | 0.5 | 29.88 | 14.94
Composição Auxiliar | 88316 | SINAPI | SERVENTE COM ENCARGOS COMPLEMENTARES | Livro SINAPI: Cálculos e Parâmetros |  | H | 1 | 24.83 | 24.83
Composição Auxiliar | 87775 | SINAPI | EMBOÇO OU MASSA ÚNICA EM ARGAMASSA TRAÇO 1:2:8, PREPARO MECÂNICO COM BETONEIRA 400 L, APLICADA MANUALMENTE EM PANOS DE FACHADA COM PRESENÇA DE VÃOS, ESPESSURA DE 25 MM. AF_08/2022 | Massa Única Externa |  | m² | 2 | 58.89 | 117.78
Composição Auxiliar | 97624 | SINAPI | DEMOLIÇÃO DE ALVENARIA DE TIJOLO MACIÇO, DE FORMA MANUAL, SEM REAPROVEITAMENTO. AF_09/2023 | Demolições e Remoções |  | m³ | 0.4 | 122.38 | 48.95
Insumo | 00000568 | SINAPI | CANTONEIRA (ABAS IGUAIS) EM ACO CARBONO, 50,8 MM X 9,53 MM (L X E), 6,99 KG/M | Material |  | M | 8.4 | 58.52 | 491.568
Insumo | M1600 | SICRO3 | Trilho TR25 em aço-carbono usado | Material |  | kg | 34.51 | 5.1965 | 179.3312
Insumo | 00000557 | SINAPI | BARRA DE ACO CHATO, RETANGULAR, 38,1 MM X 12,7 MM (L X E), 3,79 KG/M | Material |  | M | 28 | 32.05 | 897.4
|  |  |  | MO sem LS => | 176.01 | LS => | 0 | MO com LS => | 176.01
|  |  |  | Valor do BDI => | 444.28 |  | Valor com BDI => |  | 2344.56
3.12 | Código | Banco | Descrição | Tipo |  | Und | Quant. | Valor Unit | Total
Composição | 2003261 | SICRO3 | Sarjeta triangular de concreto - STC 80-15 - escavação mecânica - areia e brita comerciais |  |  | m | 1 | 51.88 | 51.88
[5 empty] | Custo Horário de Execução => |  |  |  | 0
[5 empty] | Fator de Influencia da Chuva - FIC => |  |  |  | 0
[5 empty] | Custo do FIC => |  |  |  | 0
[5 empty] | Produção de Equipe => |  |  |  | 1
[5 empty] | Custo Unitário de Execução => |  |  |  | 0
D | Banco | Código | Atividades Auxiliares | Quantidade | Unidade | Preço Unitário |  |  | Custo Horário
Atividade Auxiliar | SICRO3 | 4805756 | Apiloamento manual de superfície com espessura de 15 cm | 1.0294 | m² | 5.62 |  |  | 5.7852
Atividade Auxiliar | SICRO3 | 1109669 | Argamassa de cimento e areia 1:3 - confecção em betoneira e lançamento manual - areia comercial | 0.0001 | m³ | 612.45 |  |  | 0.0612
Atividade Auxiliar | SICRO3 | 1107892 | Concreto fck = 20 MPa - confecção em betoneira e lançamento manual - areia e brita comerciais | 0.0763 | m³ | 528.67 |  |  | 40.3375
Atividade Auxiliar | SICRO3 | 2004519 | Escavação mecânica de vala trapezoidal ou triangular em material de 1ª categoria para drenagem superficial com retroescavadeira - 0,10 m² ≤ seção < 0,15 m² | 0.1364 | m³ | 27.81 |  |  | 3.7933
Atividade Auxiliar | SICRO3 | 3108022 | Guia de madeira de 2,5 x 8,0 cm - confecção e instalação | 0.5147 | m | 3.7 |  |  | 1.9044
[5 empty] | Custo Total das Atividades => |  |  |  | 51.8816
|  |  |  | MO sem LS => | 11.2614 | LS => | 0 | MO com LS => | 11.2614
|  |  |  | Valor do BDI => | 12.12 |  | Valor com BDI => |  | 64
3.13 | Código | Banco | Descrição | Tipo |  | Und | Quant. | Valor Unit | Total
Composição | 0804081 | SICRO3 | Boca de BSTC D = 0,60 m - esconsidade 0° - areia e brita comerciais - alas retas |  |  | un | 1 | 798.59 | 798.59
[5 empty] | Custo Horário de Execução => |  |  |  | 0
[5 empty] | Fator de Influencia da Chuva - FIC => |  |  |  | 0
[5 empty] | Custo do FIC => |  |  |  | 0
[5 empty] | Produção de Equipe => |  |  |  | 1
[5 empty] | Custo Unitário de Execução => |  |  |  | 0
D | Banco | Código | Atividades Auxiliares | Quantidade | Unidade | Preço Unitário |  |  | Custo Horário
Atividade Auxiliar | SICRO3 | 1107892 | Concreto fck = 20 MPa - confecção em betoneira e lançamento manual - areia e brita comerciais | 0.932 | m³ | 528.67 |  |  | 492.7204
Atividade Auxiliar | SICRO3 | 3103302 | Fôrmas de tábuas de pinho para dispositivos de drenagem - utilização de 3 vezes - confecção, instalação e retirada | 4.17 | m² | 73.35 |  |  | 305.8695
[5 empty] | Custo Total das Atividades => |  |  |  | 798.5899
|  |  |  | MO sem LS => | 263.2903 | LS => | 0 | MO com LS => | 263.2903
|  |  |  | Valor do BDI => | 186.71 |  | Valor com BDI => |  | 985.3
4.1.1 | Código | Banco | Descrição | Tipo |  | Und | Quant. | Valor Unit | Total
Composição | 4011353 | SICRO3 | Pintura de ligação |  |  | m² | 1 | 0.42 | 0.42
A | Código | Banco | Equipamentos | Quantidade | Utilização |  | Custo Operacional |  | Custo Horário
[5 empty] | Operativa | Improdutiva | Operativa | Improdutiva
Insumo | E9509 | SICRO3 | Caminhão tanque distribuidor de asfalto com capacidade de 6.000 l - 7 kW/136 kW | 1 | 1 | 0 | 330.1393 | 108.142 | 330.1393
Insumo | E9558 | SICRO3 | Tanque de estocagem de asfalto com capacidade de 30.000 l | 2 | 1 | 0 | 100.6741 | 65.3101 | 201.3482
[5 empty] | Custo Horário de Equipamentos => |  |  |  | 531.4875
B | Código | Banco | Mão de Obra | Quantidade | Salário Hora |  |  |  | Custo Horário
Insumo | P9824 | SICRO3 | Servente | 2 |  |  |  | 23.7824 | 47.5648
[5 empty] | Custo Horário da Mão de Obra => |  |  |  | 47.5648
[5 empty] | Adc.M.O. - Ferramentas (0,0%) => |  |  |  | 0
[5 empty] | Custo Horário de Execução => |  |  |  | 579.0523
[5 empty] | Fator de Influencia da Chuva - FIC => |  |  |  | 0.1605
[5 empty] | Custo do FIC => |  |  |  | 0.0306
[5 empty] | Produção de Equipe => |  |  |  | 1500
[5 empty] | Custo Unitário de Execução => |  |  |  | 0.386
|  |  |  | MO sem LS => | 0.03171 | LS => | 0 | MO com LS => | 0.03171
|  |  |  | Valor do BDI => | 0.09 |  | Valor com BDI => |  | 0.51
4.1.5 | Código | Banco | Descrição | Tipo |  | Und | Quant. | Valor Unit | Total
Composição | 4011463 | SICRO3 | Concreto asfáltico - faixa C-12,5 - areia e brita comerciais |  |  | t | 1 | 191.74 | 191.74
A | Código | Banco | Equipamentos | Quantidade | Utilização |  | Custo Operacional |  | Custo Horário
[5 empty] | Operativa | Improdutiva | Operativa | Improdutiva
Insumo | E9762 | SICRO3 | Rolo compactador de pneus autopropelido de 27 t - 85 kW | 1 | 0.71 | 0.29 | 302.8497 | 148.1044 | 257.9736
Insumo | E9681 | SICRO3 | Rolo compactador liso tandem vibratório autopropelido de 10,4 t - 82 kW | 1 | 0.82 | 0.18 | 342.2998 | 137.1871 | 305.3795
Insumo | E9545 | SICRO3 | Vibroacabadora de asfalto sobre esteiras - 97 kW | 1 | 1 | 0 | 512.195 | 224.4145 | 512.195
[5 empty] | Custo Horário de Equipamentos => |  |  |  | 1075.5481
B | Código | Banco | Mão de Obra | Quantidade | Salário Hora |  |  |  | Custo Horário
Insumo | P9824 | SICRO3 | Servente | 8 |  |  |  | 23.7824 | 190.2592
[5 empty] | Custo Horário da Mão de Obra => |  |  |  | 190.2592
[5 empty] | Adc.M.O. - Ferramentas (0,0%) => |  |  |  | 0
[5 empty] | Custo Horário de Execução => |  |  |  | 1265.8073
[5 empty] | Fator de Influencia da Chuva - FIC => |  |  |  | 0.1297
[5 empty] | Custo do FIC => |  |  |  | 0.9112
[5 empty] | Produção de Equipe => |  |  |  | 99.6
[5 empty] | Custo Unitário de Execução => |  |  |  | 12.7089
D | Banco | Código | Atividades Auxiliares | Quantidade | Unidade | Preço Unitário |  |  | Custo Horário
Atividade Auxiliar | SICRO3 | 6416078 | Usinagem de concreto asfáltico - faixa C-12,5 - areia e brita comerciais | 1 | t | 169.96 |  |  | 169.96
[5 empty] | Custo Total das Atividades => |  |  |  | 169.96
E | Banco | Insumo | Tempos Fixos | Código | Quantidade | Unidade | Preço Unitário |  | Custo Horário
Tempo Fixo | SICRO3 | 6416078 | Carga, manobra e descarga de mistura betuminosa a quente em caminhão basculante de 10 m³ - carga em usina de asfalto 100/140 t/h e descarga em vibroacabadora | 5914649 | 1 | t | 8.16 |  | 8.16
[5 empty] | Custo Total dos Tempos Fixos => |  |  |  | 8.16
F | Banco | Insumo | Momento de Transporte | Quantidade | Unidade | Distância Média de Transporte (DMT) |  |  | Custo Horário
[6 empty] | LN | RP | P
Momento de Transporte | SICRO3 | 6416078 | Usinagem de concreto asfáltico - faixa C-12,5 - areia e brita comerciais - Caminhão basculante com capacidade de 10 m³ - 210 kW | 1 | tkm | 5914359 0,000 R$ 1,25 | 5914374 0,000 R$ 1,00 | 5914389 0,000 R$ 0,82 | 0
[5 empty] | Custo total dos Momentos de Transportes => |  |  |  | 0
|  |  |  | MO sem LS => | 2.8653 | LS => | 0 | MO com LS => | 2.8653
|  |  |  | Valor do BDI => | 44.82 |  | Valor com BDI => |  | 236.56
4.2.6 | Código | Banco | Descrição | Tipo |  | Und | Quant. | Valor Unit | Total
Composição | 4011466 | SICRO3 | Concreto asfáltico com asfalto polímero - faixa C - areia e brita comerciais |  |  | t | 1 | 217.56 | 217.56
A | Código | Banco | Equipamentos | Quantidade | Utilização |  | Custo Operacional |  | Custo Horário
[5 empty] | Operativa | Improdutiva | Operativa | Improdutiva
Insumo | E9762 | SICRO3 | Rolo compactador de pneus autopropelido de 27 t - 85 kW | 1 | 0.71 | 0.29 | 302.8497 | 148.1044 | 257.9736
Insumo | E9681 | SICRO3 | Rolo compactador liso tandem vibratório autopropelido de 10,4 t - 82 kW | 1 | 0.82 | 0.18 | 342.2998 | 137.1871 | 305.3795
Insumo | E9545 | SICRO3 | Vibroacabadora de asfalto sobre esteiras - 97 kW | 1 | 1 | 0 | 512.195 | 224.4145 | 512.195
[5 empty] | Custo Horário de Equipamentos => |  |  |  | 1075.5481
B | Código | Banco | Mão de Obra | Quantidade | Salário Hora |  |  |  | Custo Horário
Insumo | P9824 | SICRO3 | Servente | 8 |  |  |  | 23.7824 | 190.2592
[5 empty] | Custo Horário da Mão de Obra => |  |  |  | 190.2592
[5 empty] | Adc.M.O. - Ferramentas (0,0%) => |  |  |  | 0
[5 empty] | Custo Horário de Execução => |  |  |  | 1265.8073
[5 empty] | Fator de Influencia da Chuva - FIC => |  |  |  | 0.1297
[5 empty] | Custo do FIC => |  |  |  | 0.9112
[5 empty] | Produção de Equipe => |  |  |  | 99.6
[5 empty] | Custo Unitário de Execução => |  |  |  | 12.7089
D | Banco | Código | Atividades Auxiliares | Quantidade | Unidade | Preço Unitário |  |  | Custo Horário
Atividade Auxiliar | SICRO3 | 6416248 | Usinagem de concreto asfáltico com asfalto polímero - faixa C - areia e brita comerciais | 1 | t | 195.78 |  |  | 195.78
[5 empty] | Custo Total das Atividades => |  |  |  | 195.78
E | Banco | Insumo | Tempos Fixos | Código | Quantidade | Unidade | Preço Unitário |  | Custo Horário
Tempo Fixo | SICRO3 | 6416248 | Carga, manobra e descarga de mistura betuminosa a quente em caminhão basculante de 10 m³ - carga em usina de asfalto 100/140 t/h e descarga em vibroacabadora | 5914649 | 1 | t | 8.16 |  | 8.16
[5 empty] | Custo Total dos Tempos Fixos => |  |  |  | 8.16
F | Banco | Insumo | Momento de Transporte | Quantidade | Unidade | Distância Média de Transporte (DMT) |  |  | Custo Horário
[6 empty] | LN | RP | P
Momento de Transporte | SICRO3 | 6416248 | Usinagem de concreto asfáltico com asfalto polímero - faixa C - areia e brita comerciais - Caminhão basculante com capacidade de 10 m³ - 210 kW | 1 | tkm | 5914359 0,000 R$ 1,25 | 5914374 0,000 R$ 1,00 | 5914389 0,000 R$ 0,82 | 0
[5 empty] | Custo total dos Momentos de Transportes => |  |  |  | 0
|  |  |  | MO sem LS => | 2.8653 | LS => | 0 | MO com LS => | 2.8653
|  |  |  | Valor do BDI => | 50.86 |  | Valor com BDI => |  | 268.42
4.3.2 | Código | Banco | Descrição | Tipo |  | Und | Quant. | Valor Unit | Total
Composição | 4011209 | SICRO3 | Regularização do subleito - 100% Proctor intermediário |  |  | m² | 1 | 1.85 | 1.85
A | Código | Banco | Equipamentos | Quantidade | Utilização |  | Custo Operacional |  | Custo Horário
[5 empty] | Operativa | Improdutiva | Operativa | Improdutiva
Insumo | E9571 | SICRO3 | Caminhão tanque com capacidade de 10.000 l - 188 kW | 1 | 0.61 | 0.39 | 355.8119 | 96.7554 | 254.7799
Insumo | E9518 | SICRO3 | Grade de 24 discos rebocável de D = 60 cm (24") | 1 | 0.41 | 0.59 | 4.9805 | 3.4683 | 4.0883
Insumo | E9524 | SICRO3 | Motoniveladora - 93 kW | 1 | 0.43 | 0.57 | 337.8214 | 147.6527 | 229.4252
Insumo | E9762 | SICRO3 | Rolo compactador de pneus autopropelido de 27 t - 85 kW | 1 | 0.96 | 0.04 | 302.8497 | 148.1044 | 296.6599
Insumo | E9685 | SICRO3 | Rolo compactador pé de carneiro vibratório autopropelido por pneus de 11,6 t - 82 kW | 1 | 1 | 0 | 235.8038 | 106.624 | 235.8038
Insumo | E9577 | SICRO3 | Trator agrícola sobre pneus - 77 kW | 1 | 0.41 | 0.59 | 174.8483 | 69.1369 | 112.4786
[5 empty] | Custo Horário de Equipamentos => |  |  |  | 1133.2357
B | Código | Banco | Mão de Obra | Quantidade | Salário Hora |  |  |  | Custo Horário
Insumo | P9824 | SICRO3 | Servente | 1 |  |  |  | 23.7824 | 23.7824
[5 empty] | Custo Horário da Mão de Obra => |  |  |  | 23.7824
[5 empty] | Adc.M.O. - Ferramentas (0,0%) => |  |  |  | 0
[5 empty] | Custo Horário de Execução => |  |  |  | 1157.0181
[5 empty] | Fator de Influencia da Chuva - FIC => |  |  |  | 0.1482
[5 empty] | Custo do FIC => |  |  |  | 0.1312
[5 empty] | Produção de Equipe => |  |  |  | 672.8
[5 empty] | Custo Unitário de Execução => |  |  |  | 1.7197
|  |  |  | MO sem LS => | 0.035348 | LS => | 0 | MO com LS => | 0.035348
|  |  |  | Valor do BDI => | 0.43 |  | Valor com BDI => |  | 2.28
4.3.3 | Código | Banco | Descrição | Tipo |  | Und | Quant. | Valor Unit | Total
Composição | 4011279 | SICRO3 | Base ou sub-base de macadame seco com brita comercial - 100% Proctor modificado |  |  | m³ | 1 | 199.52 | 199.52
A | Código | Banco | Equipamentos | Quantidade | Utilização |  | Custo Operacional |  | Custo Horário
[5 empty] | Operativa | Improdutiva | Operativa | Improdutiva
Insumo | E9514 | SICRO3 | Distribuidor de agregados sobre pneus autopropelido - 130 kW | 1 | 1 | 0 | 370.0707 | 151.5029 | 370.0707
Insumo | E9530 | SICRO3 | Rolo compactador liso vibratório autopropelido por pneus de 11 t - 97 kW | 2 | 0.53 | 0.47 | 262.4558 | 114.2236 | 385.5733
[5 empty] | Custo Horário de Equipamentos => |  |  |  | 755.644
B | Código | Banco | Mão de Obra | Quantidade | Salário Hora |  |  |  | Custo Horário
Insumo | P9824 | SICRO3 | Servente | 2 |  |  |  | 23.7824 | 47.5648
[5 empty] | Custo Horário da Mão de Obra => |  |  |  | 47.5648
[5 empty] | Adc.M.O. - Ferramentas (0,0%) => |  |  |  | 0
[5 empty] | Custo Horário de Execução => |  |  |  | 803.2088
[5 empty] | Fator de Influencia da Chuva - FIC => |  |  |  | 0.1605
[5 empty] | Custo do FIC => |  |  |  | 0.811
[5 empty] | Produção de Equipe => |  |  |  | 84.62
[5 empty] | Custo Unitário de Execução => |  |  |  | 9.4919
C | Banco | Código | Material | Quantidade | Unidade | Preço Unitário |  |  | Custo Horário
Insumo | SICRO3 | M0808 | Brita 4 | 1.26 | m³ | 132.2326 |  |  | 166.6131
Insumo | SICRO3 | M1135 | Pó de pedra | 0.14 | m³ | 121.5836 |  |  | 17.0217
[5 empty] | Custo Total do Material => |  |  |  | 183.6348
E | Banco | Insumo | Tempos Fixos | Código | Quantidade | Unidade | Preço Unitário |  | Custo Horário
Tempo Fixo | SICRO3 | M0808 | Carga, manobra e descarga de agregados ou solos em caminhão basculante de 10 m³ - carga com carregadeira de 3,40 m³ (exclusa) e descarga em distribuidor autopropelido | 5914651 | 1.89 | t | 2.66 |  | 5.0274
Tempo Fixo | SICRO3 | M1135 | Carga, manobra e descarga de agregados ou solos em caminhão basculante de 10 m³ - carga com carregadeira de 3,40 m³ (exclusa) e descarga em distribuidor autopropelido | 5914651 | 0.21 | t | 2.66 |  | 0.5586
[5 empty] | Custo Total dos Tempos Fixos => |  |  |  | 5.586
F | Banco | Insumo | Momento de Transporte | Quantidade | Unidade | Distância Média de Transporte (DMT) |  |  | Custo Horário
[6 empty] | LN | RP | P
Momento de Transporte | SICRO3 | M0808 | Brita 4 - Caminhão basculante com capacidade de 10 m³ - 210 kW | 1.89 | tkm | 5914359 0,000 R$ 1,25 | 5914374 0,000 R$ 1,00 | 5914389 0,000 R$ 0,82 | 0
Momento de Transporte | SICRO3 | M1135 | Pó de pedra - Caminhão basculante com capacidade de 10 m³ - 210 kW | 0.21 | tkm | 5914359 0,000 R$ 1,25 | 5914374 0,000 R$ 1,00 | 5914389 0,000 R$ 0,82 | 0
[5 empty] | Custo total dos Momentos de Transportes => |  |  |  | 0
|  |  |  | MO sem LS => | 0.5621 | LS => | 0 | MO com LS => | 0.5621
|  |  |  | Valor do BDI => | 46.64 |  | Valor com BDI => |  | 246.16
4.3.11 | Código | Banco | Descrição | Tipo |  | Und | Quant. | Valor Unit | Total
Composição | 4915657 | SICRO3 | Fresagem contínua de revestimento asfáltico - espessura de 5 cm |  |  | m³ | 1 | 75.46 | 75.46
A | Código | Banco | Equipamentos | Quantidade | Utilização |  | Custo Operacional |  | Custo Horário
[5 empty] | Operativa | Improdutiva | Operativa | Improdutiva
Insumo | E9571 | SICRO3 | Caminhão tanque com capacidade de 10.000 l - 188 kW | 1 | 0.34 | 0.66 | 355.8119 | 96.7554 | 184.8346
Insumo | E9678 | SICRO3 | Fresadora a frio - 455 kW | 1 | 1 | 0 | 3098.9913 | 1225.6919 | 3098.9913
Insumo | E9697 | SICRO3 | Minicarregadeira de pneus com vassoura de 1,68 m - 45,50 kW | 2 | 0.89 | 0.11 | 177.7331 | 79.5629 | 333.8688
Insumo | E9156 | SICRO3 | Soprador de ar costal - 2,6 kW | 2 | 1 | 0 | 5.5654 | 0.4422 | 11.1308
[5 empty] | Custo Horário de Equipamentos => |  |  |  | 3628.8255
B | Código | Banco | Mão de Obra | Quantidade | Salário Hora |  |  |  | Custo Horário
Insumo | P9824 | SICRO3 | Servente | 5 |  |  |  | 23.7824 | 118.912
[5 empty] | Custo Horário da Mão de Obra => |  |  |  | 118.912
[5 empty] | Adc.M.O. - Ferramentas (0,0%) => |  |  |  | 0
[5 empty] | Custo Horário de Execução => |  |  |  | 3747.7375
[5 empty] | Fator de Influencia da Chuva - FIC => |  |  |  | 0
[5 empty] | Custo do FIC => |  |  |  | 0
[5 empty] | Produção de Equipe => |  |  |  | 89.69
[5 empty] | Custo Unitário de Execução => |  |  |  | 41.7855
C | Banco | Código | Material | Quantidade | Unidade | Preço Unitário |  |  | Custo Horário
Insumo | SICRO3 | M1974 | Dente de corte para fresadora de 455 kW | 0.648 | un | 39.117 |  |  | 25.3478
Insumo | SICRO3 | M2148 | Porta-dente de corte para fresadora e recicladora a frio | 0.00113 | un | 531.0462 |  |  | 0.6001
[5 empty] | Custo Total do Material => |  |  |  | 25.9479
E | Banco | Insumo | Tempos Fixos | Código | Quantidade | Unidade | Preço Unitário |  | Custo Horário
Tempo Fixo | SICRO3 | M3507 | Carga, manobra e descarga de material fresado em caminhão basculante de 10 m³ - fresagem contínua em espessura de 5 cm - carga com fresadora e descarga livre | 5915440 | 2.4 | t | 3.22 |  | 7.728
[5 empty] | Custo Total dos Tempos Fixos => |  |  |  | 7.728
F | Banco | Insumo | Momento de Transporte | Quantidade | Unidade | Distância Média de Transporte (DMT) |  |  | Custo Horário
[6 empty] | LN | RP | P
Momento de Transporte | SICRO3 | M3507 | Revestimento asfáltico - Caminhão basculante com capacidade de 10 m³ - 210 kW | 2.4 | tkm | 5914359 0,000 R$ 1,25 | 5914374 0,000 R$ 1,00 | 5914389 0,000 R$ 0,82 | 0
[5 empty] | Custo total dos Momentos de Transportes => |  |  |  | 0
|  |  |  | MO sem LS => | 1.3258 | LS => | 0 | MO com LS => | 1.3258
|  |  |  | Valor do BDI => | 17.64 |  | Valor com BDI => |  | 93.1
5.1 | Código | Banco | Descrição | Tipo |  | Und | Quant. | Valor Unit | Total
Composição | 2003377 | SICRO3 | Meio-fio de concreto - MFC 05 - areia e brita comerciais - fôrma de madeira |  |  | m | 1 | 56.33 | 56.33
[5 empty] | Custo Horário de Execução => |  |  |  | 0
[5 empty] | Fator de Influencia da Chuva - FIC => |  |  |  | 0
[5 empty] | Custo do FIC => |  |  |  | 0
[5 empty] | Produção de Equipe => |  |  |  | 1
[5 empty] | Custo Unitário de Execução => |  |  |  | 0
D | Banco | Código | Atividades Auxiliares | Quantidade | Unidade | Preço Unitário |  |  | Custo Horário
Atividade Auxiliar | SICRO3 | 1109669 | Argamassa de cimento e areia 1:3 - confecção em betoneira e lançamento manual - areia comercial | 0.0001 | m³ | 612.45 |  |  | 0.0612
Atividade Auxiliar | SICRO3 | 1107892 | Concreto fck = 20 MPa - confecção em betoneira e lançamento manual - areia e brita comerciais | 0.0334 | m³ | 528.67 |  |  | 17.6576
Atividade Auxiliar | SICRO3 | 4805750 | Escavação manual em material de 1ª categoria na profundidade de até 1 m | 0.018 | m³ | 49.96 |  |  | 0.8993
Atividade Auxiliar | SICRO3 | 3103302 | Fôrmas de tábuas de pinho para dispositivos de drenagem - utilização de 3 vezes - confecção, instalação e retirada | 0.5141 | m² | 73.35 |  |  | 37.7092
[5 empty] | Custo Total das Atividades => |  |  |  | 56.3273
|  |  |  | MO sem LS => | 28.0189 | LS => | 0 | MO com LS => | 28.0189
|  |  |  | Valor do BDI => | 13.16 |  | Valor com BDI => |  | 69.49
5.2 | Código | Banco | Descrição | Tipo |  | Und | Quant. | Valor Unit | Total
Composição | 2003947 | SICRO3 | Meio-fio de concreto - MFC 05 moldado no local com extrusora e concreto usinado - areia e brita comerciais |  |  | m | 1 | 24.15 | 24.15
A | Código | Banco | Equipamentos | Quantidade | Utilização |  | Custo Operacional |  | Custo Horário
[5 empty] | Operativa | Improdutiva | Operativa | Improdutiva
Insumo | E9103 | SICRO3 | Extrusora para meio-fio de concreto - 10,44 kW | 1 | 1 | 0 | 46.0681 | 32.9988 | 46.0681
[5 empty] | Custo Horário de Equipamentos => |  |  |  | 46.0681
B | Código | Banco | Mão de Obra | Quantidade | Salário Hora |  |  |  | Custo Horário
Insumo | P9821 | SICRO3 | Pedreiro | 1 |  |  |  | 28.7335 | 28.7335
Insumo | P9824 | SICRO3 | Servente | 2 |  |  |  | 23.7824 | 47.5648
[5 empty] | Custo Horário da Mão de Obra => |  |  |  | 76.2983
[5 empty] | Adc.M.O. - Ferramentas (0,0%) => |  |  |  | 0
[5 empty] | Custo Horário de Execução => |  |  |  | 122.3664
[5 empty] | Fator de Influencia da Chuva - FIC => |  |  |  | 0.0441
[5 empty] | Custo do FIC => |  |  |  | 0.0518
[5 empty] | Produção de Equipe => |  |  |  | 93.19
[5 empty] | Custo Unitário de Execução => |  |  |  | 1.3131
D | Banco | Código | Atividades Auxiliares | Quantidade | Unidade | Preço Unitário |  |  | Custo Horário
Atividade Auxiliar | SICRO3 | 1107928 | Concreto fck = 20 MPa - confecção em central dosadora de 30 m³/h - areia e brita comerciais | 0.0334 | m³ | 457.65 |  |  | 15.2855
Atividade Auxiliar | SICRO3 | 4805750 | Escavação manual em material de 1ª categoria na profundidade de até 1 m | 0.018 | m³ | 49.96 |  |  | 0.8993
[5 empty] | Custo Total das Atividades => |  |  |  | 16.1848
E | Banco | Insumo | Tempos Fixos | Código | Quantidade | Unidade | Preço Unitário |  | Custo Horário
Tempo Fixo | SICRO3 | 1107928 | Carga, manobra e descarga de concreto com caminhão betoneira - carga em central de concreto de 30 m³/h e descarga em extrusora de meio-fio | 5919533 | 0.08016 | t | 82.36 |  | 6.602
[5 empty] | Custo Total dos Tempos Fixos => |  |  |  | 6.602
F | Banco | Insumo | Momento de Transporte | Quantidade | Unidade | Distância Média de Transporte (DMT) |  |  | Custo Horário
[6 empty] | LN | RP | P
Momento de Transporte | SICRO3 | 1107928 | Concreto fck = 20 MPa - confecção em central dosadora de 30 m³/h - areia e brita comerciais - Caminhão betoneira com capacidade de 8 m³ - 236 kW | 0.08016 | tkm | 5914539 0,000 R$ 1,23 | 5914554 0,000 R$ 0,98 | 5914569 0,000 R$ 0,81 | 0
[5 empty] | Custo total dos Momentos de Transportes => |  |  |  | 0
|  |  |  | MO sem LS => | 1.8451 | LS => | 0 | MO com LS => | 1.8451
|  |  |  | Valor do BDI => | 5.64 |  | Valor com BDI => |  | 29.79
6.1.1 | Código | Banco | Descrição | Tipo |  | Und | Quant. | Valor Unit | Total
Composição | 5213401 | SICRO3 | Pintura de faixa com tinta acrílica - espessura de 0,6 mm |  |  | m² | 1 | 28.04 | 28.04
A | Código | Banco | Equipamentos | Quantidade | Utilização |  | Custo Operacional |  | Custo Horário
[5 empty] | Operativa | Improdutiva | Operativa | Improdutiva
Insumo | E9644 | SICRO3 | Caminhão demarcador de faixas com sistema de pintura a frio - 28 kW/129 kW | 1 | 1 | 0 | 453.6648 | 185.0101 | 453.6648
[5 empty] | Custo Horário de Equipamentos => |  |  |  | 453.6648
B | Código | Banco | Mão de Obra | Quantidade | Salário Hora |  |  |  | Custo Horário
Insumo | P9853 | SICRO3 | Pré-marcador | 1 |  |  |  | 25.0372 | 25.0372
Insumo | P9824 | SICRO3 | Servente | 4 |  |  |  | 23.7824 | 95.1296
[5 empty] | Custo Horário da Mão de Obra => |  |  |  | 120.1668
[5 empty] | Adc.M.O. - Ferramentas (0,0%) => |  |  |  | 0
[5 empty] | Custo Horário de Execução => |  |  |  | 573.8316
[5 empty] | Fator de Influencia da Chuva - FIC => |  |  |  | 0.0441
[5 empty] | Custo do FIC => |  |  |  | 0.0901
[5 empty] | Produção de Equipe => |  |  |  | 149.4
[5 empty] | Custo Unitário de Execução => |  |  |  | 3.8409
C | Banco | Código | Material | Quantidade | Unidade | Preço Unitário |  |  | Custo Horário
Insumo | SICRO3 | M2037 | Microesferas refletivas de vidro tipo I-B | 0.12 | kg | 9.3652 |  |  | 1.1238
Insumo | SICRO3 | M2038 | Microesferas refletivas de vidro tipo II-A | 0.35 | kg | 9.0551 |  |  | 3.1693
Insumo | SICRO3 | M2034 | Solvente para tinta à base de resina acrílica | 0.03 | l | 16.4938 |  |  | 0.4948
Insumo | SICRO3 | M2044 | Tinta à base de resina acrílica emulsionada em água para pré-marcação viária | 0.00097 | l | 21.4746 |  |  | 0.0208
Insumo | SICRO3 | M2027 | Tinta à base de resina acrílica estirenada para demarcação viária | 0.6 | l | 32.097 |  |  | 19.2582
[5 empty] | Custo Total do Material => |  |  |  | 24.0669
E | Banco | Insumo | Tempos Fixos | Código | Quantidade | Unidade | Preço Unitário |  | Custo Horário
Tempo Fixo | SICRO3 | M2037 | Carga, manobra e descarga de materiais diversos em caminhão carroceria de 15 t - carga e descarga manuais | 5914655 | 0.00012 | t | 35.18 |  | 0.0042
Tempo Fixo | SICRO3 | M2038 | Carga, manobra e descarga de materiais diversos em caminhão carroceria de 15 t - carga e descarga manuais | 5914655 | 0.00035 | t | 35.18 |  | 0.0123
Tempo Fixo | SICRO3 | M2034 | Carga, manobra e descarga de materiais diversos em caminhão carroceria de 15 t - carga e descarga manuais | 5914655 | 3e-05 | t | 35.18 |  | 0.0011
Tempo Fixo | SICRO3 | M2027 | Carga, manobra e descarga de materiais diversos em caminhão carroceria de 15 t - carga e descarga manuais | 5914655 | 0.00083 | t | 35.18 |  | 0.0292
[5 empty] | Custo Total dos Tempos Fixos => |  |  |  | 0.0468
F | Banco | Insumo | Momento de Transporte | Quantidade | Unidade | Distância Média de Transporte (DMT) |  |  | Custo Horário
[6 empty] | LN | RP | P
Momento de Transporte | SICRO3 | M2037 | Microesferas refletivas de vidro tipo I-B - Caminhão carroceria com capacidade de 15 t - 188 kW | 0.00012 | tkm | 5914449 0,000 R$ 1,09 | 5914464 0,000 R$ 0,88 | 5914479 0,000 R$ 0,72 | 0
Momento de Transporte | SICRO3 | M2038 | Microesferas refletivas de vidro tipo II-A - Caminhão carroceria com capacidade de 15 t - 188 kW | 0.00035 | tkm | 5914449 0,000 R$ 1,09 | 5914464 0,000 R$ 0,88 | 5914479 0,000 R$ 0,72 | 0
Momento de Transporte | SICRO3 | M2034 | Solvente para tinta à base de resina acrílica - Caminhão carroceria com capacidade de 15 t - 188 kW | 3e-05 | tkm | 5914449 0,000 R$ 1,09 | 5914464 0,000 R$ 0,88 | 5914479 0,000 R$ 0,72 | 0
Momento de Transporte | SICRO3 | M2027 | Tinta à base de resina acrílica estirenada para demarcação viária - Caminhão carroceria com capacidade de 15 t - 188 kW | 0.00083 | tkm | 5914449 0,000 R$ 1,09 | 5914464 0,000 R$ 0,88 | 5914479 0,000 R$ 0,72 | 0
[5 empty] | Custo total dos Momentos de Transportes => |  |  |  | 0
|  |  |  | MO sem LS => | 0.81971 | LS => | 0 | MO com LS => | 0.81971
|  |  |  | Valor do BDI => | 6.55 |  | Valor com BDI => |  | 34.59
6.1.2 | Código | Banco | Descrição | Tipo |  | Und | Quant. | Valor Unit | Total
Composição | 5213405 | SICRO3 | Pintura de setas e zebrados com tinta acrílica - espessura de 0,6 mm |  |  | m² | 1 | 43.57 | 43.57
A | Código | Banco | Equipamentos | Quantidade | Utilização |  | Custo Operacional |  | Custo Horário
[5 empty] | Operativa | Improdutiva | Operativa | Improdutiva
Insumo | E9644 | SICRO3 | Caminhão demarcador de faixas com sistema de pintura a frio - 28 kW/129 kW | 1 | 1 | 0 | 453.6648 | 185.0101 | 453.6648
[5 empty] | Custo Horário de Equipamentos => |  |  |  | 453.6648
B | Código | Banco | Mão de Obra | Quantidade | Salário Hora |  |  |  | Custo Horário
Insumo | P9853 | SICRO3 | Pré-marcador | 1 |  |  |  | 25.0372 | 25.0372
Insumo | P9824 | SICRO3 | Servente | 4 |  |  |  | 23.7824 | 95.1296
[5 empty] | Custo Horário da Mão de Obra => |  |  |  | 120.1668
[5 empty] | Adc.M.O. - Ferramentas (0,0%) => |  |  |  | 0
[5 empty] | Custo Horário de Execução => |  |  |  | 573.8316
[5 empty] | Fator de Influencia da Chuva - FIC => |  |  |  | 0.0441
[5 empty] | Custo do FIC => |  |  |  | 0.4462
[5 empty] | Produção de Equipe => |  |  |  | 30.18
[5 empty] | Custo Unitário de Execução => |  |  |  | 19.0136
C | Banco | Código | Material | Quantidade | Unidade | Preço Unitário |  |  | Custo Horário
Insumo | SICRO3 | M2037 | Microesferas refletivas de vidro tipo I-B | 0.12 | kg | 9.3652 |  |  | 1.1238
Insumo | SICRO3 | M2038 | Microesferas refletivas de vidro tipo II-A | 0.35 | kg | 9.0551 |  |  | 3.1693
Insumo | SICRO3 | M2034 | Solvente para tinta à base de resina acrílica | 0.03 | l | 16.4938 |  |  | 0.4948
Insumo | SICRO3 | M2044 | Tinta à base de resina acrílica emulsionada em água para pré-marcação viária | 0.00097 | l | 21.4746 |  |  | 0.0208
Insumo | SICRO3 | M2027 | Tinta à base de resina acrílica estirenada para demarcação viária | 0.6 | l | 32.097 |  |  | 19.2582
[5 empty] | Custo Total do Material => |  |  |  | 24.0669
E | Banco | Insumo | Tempos Fixos | Código | Quantidade | Unidade | Preço Unitário |  | Custo Horário
Tempo Fixo | SICRO3 | M2037 | Carga, manobra e descarga de materiais diversos em caminhão carroceria de 15 t - carga e descarga manuais | 5914655 | 0.00012 | t | 35.18 |  | 0.0042
Tempo Fixo | SICRO3 | M2038 | Carga, manobra e descarga de materiais diversos em caminhão carroceria de 15 t - carga e descarga manuais | 5914655 | 0.00035 | t | 35.18 |  | 0.0123
Tempo Fixo | SICRO3 | M2034 | Carga, manobra e descarga de materiais diversos em caminhão carroceria de 15 t - carga e descarga manuais | 5914655 | 3e-05 | t | 35.18 |  | 0.0011
Tempo Fixo | SICRO3 | M2027 | Carga, manobra e descarga de materiais diversos em caminhão carroceria de 15 t - carga e descarga manuais | 5914655 | 0.00083 | t | 35.18 |  | 0.0292
[5 empty] | Custo Total dos Tempos Fixos => |  |  |  | 0.0468
F | Banco | Insumo | Momento de Transporte | Quantidade | Unidade | Distância Média de Transporte (DMT) |  |  | Custo Horário
[6 empty] | LN | RP | P
Momento de Transporte | SICRO3 | M2037 | Microesferas refletivas de vidro tipo I-B - Caminhão carroceria com capacidade de 15 t - 188 kW | 0.00012 | tkm | 5914449 0,000 R$ 1,09 | 5914464 0,000 R$ 0,88 | 5914479 0,000 R$ 0,72 | 0
Momento de Transporte | SICRO3 | M2038 | Microesferas refletivas de vidro tipo II-A - Caminhão carroceria com capacidade de 15 t - 188 kW | 0.00035 | tkm | 5914449 0,000 R$ 1,09 | 5914464 0,000 R$ 0,88 | 5914479 0,000 R$ 0,72 | 0
Momento de Transporte | SICRO3 | M2034 | Solvente para tinta à base de resina acrílica - Caminhão carroceria com capacidade de 15 t - 188 kW | 3e-05 | tkm | 5914449 0,000 R$ 1,09 | 5914464 0,000 R$ 0,88 | 5914479 0,000 R$ 0,72 | 0
Momento de Transporte | SICRO3 | M2027 | Tinta à base de resina acrílica estirenada para demarcação viária - Caminhão carroceria com capacidade de 15 t - 188 kW | 0.00083 | tkm | 5914449 0,000 R$ 1,09 | 5914464 0,000 R$ 0,88 | 5914479 0,000 R$ 0,72 | 0
[5 empty] | Custo total dos Momentos de Transportes => |  |  |  | 0
|  |  |  | MO sem LS => | 3.997 | LS => | 0 | MO com LS => | 3.997
|  |  |  | Valor do BDI => | 10.18 |  | Valor com BDI => |  | 53.75
6.1.3 | Código | Banco | Descrição | Tipo |  | Und | Quant. | Valor Unit | Total
Composição | 5219643 | SICRO3 | Tachão refletivo em resina sintética - bidirecional - fornecimento e colocação |  |  | un | 1 | 83.93 | 83.93
A | Código | Banco | Equipamentos | Quantidade | Utilização |  | Custo Operacional |  | Custo Horário
[5 empty] | Operativa | Improdutiva | Operativa | Improdutiva
Insumo | E9687 | SICRO3 | Caminhão carroceria com capacidade de 5 t - 120 kW | 1 | 1 | 0 | 170.5705 | 67.5476 | 170.5705
Insumo | E9764 | SICRO3 | Grupo gerador - 7,2 kVA | 1 | 1 | 0 | 10.9687 | 0.7133 | 10.9687
Insumo | E9675 | SICRO3 | Martelete perfurador/rompedor elétrico - 1,50 kW | 1 | 1 | 0 | 2.2508 | 1.206 | 2.2508
[5 empty] | Custo Horário de Equipamentos => |  |  |  | 183.79
B | Código | Banco | Mão de Obra | Quantidade | Salário Hora |  |  |  | Custo Horário
Insumo | P9830 | SICRO3 | Montador | 1 |  |  |  | 33.4805 | 33.4805
Insumo | P9824 | SICRO3 | Servente | 5 |  |  |  | 23.7824 | 118.912
[5 empty] | Custo Horário da Mão de Obra => |  |  |  | 152.3925
[5 empty] | Adc.M.O. - Ferramentas (0,0%) => |  |  |  | 0
[5 empty] | Custo Horário de Execução => |  |  |  | 336.1825
[5 empty] | Fator de Influencia da Chuva - FIC => |  |  |  | 0.0441
[5 empty] | Custo do FIC => |  |  |  | 0.4947
[5 empty] | Produção de Equipe => |  |  |  | 19.79
[5 empty] | Custo Unitário de Execução => |  |  |  | 16.9875
C | Banco | Código | Material | Quantidade | Unidade | Preço Unitário |  |  | Custo Horário
Insumo | SICRO3 | M2041 | Adesivo à base de resina poliéster | 0.21778 | kg | 28.7472 |  |  | 6.2606
Insumo | SICRO3 | M2388 | Broca de widia - D = 16 mm e C = 150 mm | 0.00527 | un | 38.3395 |  |  | 0.202
Insumo | SICRO3 | M3869 | Tachão refletivo em resina sintética bidirecional | 1 | un | 59.8945 |  |  | 59.8945
[5 empty] | Custo Total do Material => |  |  |  | 66.3571
E | Banco | Insumo | Tempos Fixos | Código | Quantidade | Unidade | Preço Unitário |  | Custo Horário
Tempo Fixo | SICRO3 | M2041 | Carga, manobra e descarga de materiais diversos em caminhão carroceria de 15 t - carga e descarga manuais | 5914655 | 0.00022 | t | 35.18 |  | 0.0077
Tempo Fixo | SICRO3 | M3869 | Carga, manobra e descarga de materiais diversos em caminhão carroceria de 15 t - carga e descarga manuais | 5914655 | 0.0023 | t | 35.18 |  | 0.0809
[5 empty] | Custo Total dos Tempos Fixos => |  |  |  | 0.0886
F | Banco | Insumo | Momento de Transporte | Quantidade | Unidade | Distância Média de Transporte (DMT) |  |  | Custo Horário
[6 empty] | LN | RP | P
Momento de Transporte | SICRO3 | M2041 | Adesivo à base de resina poliéster - Caminhão carroceria com capacidade de 15 t - 188 kW | 0.00022 | tkm | 5914449 0,000 R$ 1,09 | 5914464 0,000 R$ 0,88 | 5914479 0,000 R$ 0,72 | 0
Momento de Transporte | SICRO3 | M3869 | Tachão refletivo em resina sintética bidirecional - Caminhão carroceria com capacidade de 15 t - 188 kW | 0.0023 | tkm | 5914449 0,000 R$ 1,09 | 5914464 0,000 R$ 0,88 | 5914479 0,000 R$ 0,72 | 0
[5 empty] | Custo total dos Momentos de Transportes => |  |  |  | 0
|  |  |  | MO sem LS => | 7.7296 | LS => | 0 | MO com LS => | 7.7296
|  |  |  | Valor do BDI => | 19.62 |  | Valor com BDI => |  | 103.55
6.1.4 | Código | Banco | Descrição | Tipo |  | Und | Quant. | Valor Unit | Total
Composição | 5219620 | SICRO3 | Tacha refletiva em resina sintética - bidirecional tipo I - fornecimento e colocação |  |  | un | 1 | 42.22 | 42.22
A | Código | Banco | Equipamentos | Quantidade | Utilização |  | Custo Operacional |  | Custo Horário
[5 empty] | Operativa | Improdutiva | Operativa | Improdutiva
Insumo | E9687 | SICRO3 | Caminhão carroceria com capacidade de 5 t - 120 kW | 1 | 1 | 0 | 170.5705 | 67.5476 | 170.5705
[5 empty] | Custo Horário de Equipamentos => |  |  |  | 170.5705
B | Código | Banco | Mão de Obra | Quantidade | Salário Hora |  |  |  | Custo Horário
Insumo | P9830 | SICRO3 | Montador | 1 |  |  |  | 33.4805 | 33.4805
Insumo | P9824 | SICRO3 | Servente | 4 |  |  |  | 23.7824 | 95.1296
[5 empty] | Custo Horário da Mão de Obra => |  |  |  | 128.6101
[5 empty] | Adc.M.O. - Ferramentas (0,0%) => |  |  |  | 0
[5 empty] | Custo Horário de Execução => |  |  |  | 299.1806
[5 empty] | Fator de Influencia da Chuva - FIC => |  |  |  | 0.0441
[5 empty] | Custo do FIC => |  |  |  | 0.2115
[5 empty] | Produção de Equipe => |  |  |  | 40.93
[5 empty] | Custo Unitário de Execução => |  |  |  | 7.3096
C | Banco | Código | Material | Quantidade | Unidade | Preço Unitário |  |  | Custo Horário
Insumo | SICRO3 | M2041 | Adesivo à base de resina poliéster | 0.10292 | kg | 28.7472 |  |  | 2.9587
Insumo | SICRO3 | M3841 | Tacha refletiva em resina sintética bidirecional sem pino - tipo I | 1 | un | 31.7252 |  |  | 31.7252
[5 empty] | Custo Total do Material => |  |  |  | 34.6839
E | Banco | Insumo | Tempos Fixos | Código | Quantidade | Unidade | Preço Unitário |  | Custo Horário
Tempo Fixo | SICRO3 | M2041 | Carga, manobra e descarga de materiais diversos em caminhão carroceria de 15 t - carga e descarga manuais | 5914655 | 0.0001 | t | 35.18 |  | 0.0035
Tempo Fixo | SICRO3 | M3841 | Carga, manobra e descarga de materiais diversos em caminhão carroceria de 15 t - carga e descarga manuais | 5914655 | 0.0002 | t | 35.18 |  | 0.007
[5 empty] | Custo Total dos Tempos Fixos => |  |  |  | 0.0105
F | Banco | Insumo | Momento de Transporte | Quantidade | Unidade | Distância Média de Transporte (DMT) |  |  | Custo Horário
[6 empty] | LN | RP | P
Momento de Transporte | SICRO3 | M2041 | Adesivo à base de resina poliéster - Caminhão carroceria com capacidade de 15 t - 188 kW | 0.0001 | tkm | 5914449 0,000 R$ 1,09 | 5914464 0,000 R$ 0,88 | 5914479 0,000 R$ 0,72 | 0
Momento de Transporte | SICRO3 | M3841 | Tacha refletiva em resina sintética bidirecional sem pino - tipo I - Caminhão carroceria com capacidade de 15 t - 188 kW | 0.0002 | tkm | 5914449 0,000 R$ 1,09 | 5914464 0,000 R$ 0,88 | 5914479 0,000 R$ 0,72 | 0
[5 empty] | Custo total dos Momentos de Transportes => |  |  |  | 0
|  |  |  | MO sem LS => | 3.1457 | LS => | 0 | MO com LS => | 3.1457
|  |  |  | Valor do BDI => | 9.87 |  | Valor com BDI => |  | 52.09
6.3.1 | Código | Banco | Descrição | Tipo |  | Und | Quant. | Valor Unit | Total
Composição | 5213465 | SICRO3 | Placa de advertência em aço, lado de 0,80 m - película retrorrefletiva tipo I + SI - fornecimento e implantação |  |  | un | 1 | 482.55 | 482.55
A | Código | Banco | Equipamentos | Quantidade | Utilização |  | Custo Operacional |  | Custo Horário
[5 empty] | Operativa | Improdutiva | Operativa | Improdutiva
Insumo | E9687 | SICRO3 | Caminhão carroceria com capacidade de 5 t - 120 kW | 1 | 0.3 | 0.7 | 170.5705 | 67.5476 | 98.4545
[5 empty] | Custo Horário de Equipamentos => |  |  |  | 98.4545
B | Código | Banco | Mão de Obra | Quantidade | Salário Hora |  |  |  | Custo Horário
Insumo | P9830 | SICRO3 | Montador | 1 |  |  |  | 33.4805 | 33.4805
Insumo | P9824 | SICRO3 | Servente | 2 |  |  |  | 23.7824 | 47.5648
[5 empty] | Custo Horário da Mão de Obra => |  |  |  | 81.0453
[5 empty] | Adc.M.O. - Ferramentas (0,0%) => |  |  |  | 0
[5 empty] | Custo Horário de Execução => |  |  |  | 179.4998
[5 empty] | Fator de Influencia da Chuva - FIC => |  |  |  | 0.042
[5 empty] | Custo do FIC => |  |  |  | 2.0818
[5 empty] | Produção de Equipe => |  |  |  | 3
[5 empty] | Custo Unitário de Execução => |  |  |  | 59.8333
D | Banco | Código | Atividades Auxiliares | Quantidade | Unidade | Preço Unitário |  |  | Custo Horário
Atividade Auxiliar | SICRO3 | 5213414 | Placa em aço nº 16 galvanizado com película retrorrefletiva tipo I + SI - confecção | 0.68574 | m² | 613.41 |  |  | 420.6398
[5 empty] | Custo Total das Atividades => |  |  |  | 420.6398
|  |  |  | MO sem LS => | 58.3645 | LS => | 0 | MO com LS => | 58.3645
|  |  |  | Valor do BDI => | 112.82 |  | Valor com BDI => |  | 595.37
6.3.2 | Código | Banco | Descrição | Tipo |  | Und | Quant. | Valor Unit | Total
Composição | 5213855 | SICRO3 | Suporte metálico galvanizado para placa de regulamentação - R1 - lado de 0,248 m - fornecimento e implantação |  |  | un | 1 | 470.83 | 470.83
A | Código | Banco | Equipamentos | Quantidade | Utilização |  | Custo Operacional |  | Custo Horário
[5 empty] | Operativa | Improdutiva | Operativa | Improdutiva
Insumo | E9687 | SICRO3 | Caminhão carroceria com capacidade de 5 t - 120 kW | 1 | 0.3 | 0.7 | 170.5705 | 67.5476 | 98.4545
[5 empty] | Custo Horário de Equipamentos => |  |  |  | 98.4545
B | Código | Banco | Mão de Obra | Quantidade | Salário Hora |  |  |  | Custo Horário
Insumo | P9830 | SICRO3 | Montador | 1 |  |  |  | 33.4805 | 33.4805
Insumo | P9824 | SICRO3 | Servente | 1 |  |  |  | 23.7824 | 23.7824
[5 empty] | Custo Horário da Mão de Obra => |  |  |  | 57.2629
[5 empty] | Adc.M.O. - Ferramentas (0,0%) => |  |  |  | 0
[5 empty] | Custo Horário de Execução => |  |  |  | 155.7174
[5 empty] | Fator de Influencia da Chuva - FIC => |  |  |  | 0.042
[5 empty] | Custo do FIC => |  |  |  | 1.1161
[5 empty] | Produção de Equipe => |  |  |  | 4.7
[5 empty] | Custo Unitário de Execução => |  |  |  | 33.1314
C | Banco | Código | Material | Quantidade | Unidade | Preço Unitário |  |  | Custo Horário
Insumo | SICRO3 | M0789 | Conjunto para fixação de placas em aço galvanizado composto por barra chata, abraçadeira, parafusos, porcas e arruelas | 0.697 | kg | 37.4618 |  |  | 26.1109
Insumo | SICRO3 | M0787 | Suporte em aço-carbono galvanizado tipo perfil C para placa de sinalização | 11.304 | kg | 33.7016 |  |  | 380.9629
[5 empty] | Custo Total do Material => |  |  |  | 407.0738
D | Banco | Código | Atividades Auxiliares | Quantidade | Unidade | Preço Unitário |  |  | Custo Horário
Atividade Auxiliar | SICRO3 | 1107892 | Concreto fck = 20 MPa - confecção em betoneira e lançamento manual - areia e brita comerciais | 0.05027 | m³ | 528.67 |  |  | 26.5762
Atividade Auxiliar | SICRO3 | 4805750 | Escavação manual em material de 1ª categoria na profundidade de até 1 m | 0.05027 | m³ | 49.96 |  |  | 2.5115
[5 empty] | Custo Total das Atividades => |  |  |  | 29.0877
E | Banco | Insumo | Tempos Fixos | Código | Quantidade | Unidade | Preço Unitário |  | Custo Horário
Tempo Fixo | SICRO3 | M0789 | Carga, manobra e descarga de materiais diversos em caminhão carroceria de 15 t - carga e descarga manuais | 5914655 | 0.0007 | t | 35.18 |  | 0.0246
Tempo Fixo | SICRO3 | M0787 | Carga, manobra e descarga de materiais diversos em caminhão carroceria de 15 t - carga e descarga manuais | 5914655 | 0.0113 | t | 35.18 |  | 0.3975
[5 empty] | Custo Total dos Tempos Fixos => |  |  |  | 0.4221
F | Banco | Insumo | Momento de Transporte | Quantidade | Unidade | Distância Média de Transporte (DMT) |  |  | Custo Horário
[6 empty] | LN | RP | P
Momento de Transporte | SICRO3 | M0789 | Conjunto para fixação de placas em aço galvanizado composto por barra chata, abraçadeira, parafusos, porcas e arruelas - Caminhão carroceria com capacidade de 15 t - 188 kW | 0.0007 | tkm | 5914449 0,000 R$ 1,09 | 5914464 0,000 R$ 0,88 | 5914479 0,000 R$ 0,72 | 0
Momento de Transporte | SICRO3 | M0787 | Suporte em aço-carbono galvanizado tipo perfil C para placa de sinalização - Caminhão carroceria com capacidade de 15 t - 188 kW | 0.0113 | tkm | 5914449 0,000 R$ 1,09 | 5914464 0,000 R$ 0,88 | 5914479 0,000 R$ 0,72 | 0
[5 empty] | Custo total dos Momentos de Transportes => |  |  |  | 0
|  |  |  | MO sem LS => | 17.9842 | LS => | 0 | MO com LS => | 17.9842
|  |  |  | Valor do BDI => | 110.08 |  | Valor com BDI => |  | 580.91
7.1.1 | Código | Banco | Descrição | Tipo |  | Und | Quant. | Valor Unit | Total
Composição | 73900/001 | SINAPI | ENSAIOS DE IMPRIMACAO - ASFALTO DILUIDO | SERT - SERVIÇOS TÉCNICOS |  | m² | 1 | 0.07 | 0.07
Composição Auxiliar | 74022/002 | SINAPI | ENSAIO DE VISCOSIDADE SAYBOLT - FUROL - MATERIAL BETUMINOSO | SERT - SERVIÇOS TÉCNICOS |  | UN | 6e-05 | 246.94 | 0.01
Composição Auxiliar | 74022/025 | SINAPI | ENSAIO DE PONTO DE FULGOR - MATERIAL BETUMINOSO | SERT - SERVIÇOS TÉCNICOS |  | UN | 6e-05 | 179.59 | 0.01
Composição Auxiliar | 74022/026 | SINAPI | ENSAIO DE DESTILACAO - ASFALTO DILUIDO | SERT - SERVIÇOS TÉCNICOS |  | UN | 6e-05 | 291.84 | 0.01
Composição Auxiliar | 74022/027 | SINAPI | ENSAIO DE CONTROLE DE TAXA DE APLICACAO DE LIGANTE BETUMINOSO | SERT - SERVIÇOS TÉCNICOS |  | UN | 0.00042 | 78.57 | 0.03
Composição Auxiliar | 74022/045 | SINAPI | ENSAIO DE VISCOSIDADE CINEMATICA - ASFALTO | SERT - SERVIÇOS TÉCNICOS |  | UN | 6e-05 | 224.5 | 0.01
|  |  |  | MO sem LS => | 0.05 | LS => | 0 | MO com LS => | 0.05
|  |  |  | Valor do BDI => | 0.01 |  | Valor com BDI => |  | 0.08
7.1.2 | Código | Banco | Descrição | Tipo |  | Und | Quant. | Valor Unit | Total
Composição | 74259 | SINAPI | ENSAIOS DE PINTURA DE LIGACAO | SERT - SERVIÇOS TÉCNICOS |  | m² | 1 | 0.03 | 0.03
Composição Auxiliar | 74022/002 | SINAPI | ENSAIO DE VISCOSIDADE SAYBOLT - FUROL - MATERIAL BETUMINOSO | SERT - SERVIÇOS TÉCNICOS |  | UN | 2e-05 | 246.94 | 0
Composição Auxiliar | 74022/003 | SINAPI | ENSAIO DE DETERMINACAO DA PENEIRACAO - EMULSAO ASFALTICA | SERT - SERVIÇOS TÉCNICOS |  | UN | 2e-05 | 224.5 | 0
Composição Auxiliar | 74022/004 | SINAPI | ENSAIO DE DETERMINACAO DA SEDIMENTACAO - EMULSAO ASFALTICA | SERT - SERVIÇOS TÉCNICOS |  | UN | 4e-05 | 246.94 | 0
Composição Auxiliar | 74022/027 | SINAPI | ENSAIO DE CONTROLE DE TAXA DE APLICACAO DE LIGANTE BETUMINOSO | SERT - SERVIÇOS TÉCNICOS |  | UN | 0.0004 | 78.57 | 0.03
Composição Auxiliar | 74022/047 | SINAPI | ENSAIO DE RESIDUO POR EVAPORACAO - EMULSAO ASFALTICA | SERT - SERVIÇOS TÉCNICOS |  | UN | 2e-05 | 112.25 | 0
Composição Auxiliar | 74022/048 | SINAPI | ENSAIO DE CARGA DA PARTICULA - EMULSAO ASFALTICA | SERT - SERVIÇOS TÉCNICOS |  | UN | 2e-05 | 84.18 | 0
|  |  |  | MO sem LS => | 0.02 | LS => | 0 | MO com LS => | 0.02
|  |  |  | Valor do BDI => | 0 |  | Valor com BDI => |  | 0.03
7.1.3 | Código | Banco | Descrição | Tipo |  | Und | Quant. | Valor Unit | Total
Composição | 74022/052 | SINAPI | ENSAIO DE GRANULOMETRIA DO AGREGADO | SERT - SERVIÇOS TÉCNICOS |  | UN | 1 | 112.25 | 112.25
Composição Auxiliar | 88249 | SINAPI | AUXILIAR DE LABORATÓRIO COM ENCARGOS COMPLEMENTARES | Livro SINAPI: Cálculos e Parâmetros |  | H | 2 | 35.41 | 70.82
Composição Auxiliar | 88321 | SINAPI | TÉCNICO DE LABORATÓRIO COM ENCARGOS COMPLEMENTARES | Livro SINAPI: Cálculos e Parâmetros |  | H | 1 | 41.43 | 41.43
|  |  |  | MO sem LS => | 96.71 | LS => | 0 | MO com LS => | 96.71
|  |  |  | Valor do BDI => | 26.24 |  | Valor com BDI => |  | 138.49
7.1.4 | Código | Banco | Descrição | Tipo |  | Und | Quant. | Valor Unit | Total
Composição | 74022/040 | SINAPI | ENSAIO MARSHALL - MISTURA BETUMINOSA A QUENTE | SERT - SERVIÇOS TÉCNICOS |  | UN | 1 | 392.87 | 392.87
Composição Auxiliar | 88249 | SINAPI | AUXILIAR DE LABORATÓRIO COM ENCARGOS COMPLEMENTARES | Livro SINAPI: Cálculos e Parâmetros |  | H | 7 | 35.41 | 247.87
Composição Auxiliar | 88321 | SINAPI | TÉCNICO DE LABORATÓRIO COM ENCARGOS COMPLEMENTARES | Livro SINAPI: Cálculos e Parâmetros |  | H | 3.5 | 41.43 | 145
|  |  |  | MO sem LS => | 338.48 | LS => | 0 | MO com LS => | 338.48
|  |  |  | Valor do BDI => | 91.85 |  | Valor com BDI => |  | 484.72
7.1.5 | Código | Banco | Descrição | Tipo |  | Und | Quant. | Valor Unit | Total
Composição | 74022/035 | SINAPI | ENSAIO DE PERCENTAGEM DE BETUME - MISTURAS BETUMINOSAS | SERT - SERVIÇOS TÉCNICOS |  | UN | 1 | 168.37 | 168.37
Composição Auxiliar | 88249 | SINAPI | AUXILIAR DE LABORATÓRIO COM ENCARGOS COMPLEMENTARES | Livro SINAPI: Cálculos e Parâmetros |  | H | 3 | 35.41 | 106.23
Composição Auxiliar | 88321 | SINAPI | TÉCNICO DE LABORATÓRIO COM ENCARGOS COMPLEMENTARES | Livro SINAPI: Cálculos e Parâmetros |  | H | 1.5 | 41.43 | 62.14
|  |  |  | MO sem LS => | 145.06 | LS => | 0 | MO com LS => | 145.06
|  |  |  | Valor do BDI => | 39.36 |  | Valor com BDI => |  | 207.73
7.1.6 | Código | Banco | Descrição | Tipo |  | Und | Quant. | Valor Unit | Total
Composição | 74022/053 | SINAPI | ENSAIO DE CONTROLE DO GRAU DE COMPACTACAO DA MISTURA ASFALTICA | SERT - SERVIÇOS TÉCNICOS |  | UN | 1 | 101.01 | 101.01
Composição Auxiliar | 88249 | SINAPI | AUXILIAR DE LABORATÓRIO COM ENCARGOS COMPLEMENTARES | Livro SINAPI: Cálculos e Parâmetros |  | H | 1.8 | 35.41 | 63.73
Composição Auxiliar | 88321 | SINAPI | TÉCNICO DE LABORATÓRIO COM ENCARGOS COMPLEMENTARES | Livro SINAPI: Cálculos e Parâmetros |  | H | 0.9 | 41.43 | 37.28
|  |  |  | MO sem LS => | 87.03 | LS => | 0 | MO com LS => | 87.03
|  |  |  | Valor do BDI => | 23.61 |  | Valor com BDI => |  | 124.62
8.1 | Código | Banco | Descrição | Tipo |  | Und | Quant. | Valor Unit | Total
Composição | 5213850 | SICRO3 | Operação de sinalização por bandeirola de tecido ou com placa metálica |  |  | h | 1 | 24.78 | 24.78
B | Código | Banco | Mão de Obra | Quantidade | Salário Hora |  |  |  | Custo Horário
Insumo | P9824 | SICRO3 | Servente | 1 |  |  |  | 23.7824 | 23.7824
[5 empty] | Custo Horário da Mão de Obra => |  |  |  | 23.7824
[5 empty] | Adc.M.O. - Ferramentas (0,0%) => |  |  |  | 0
[5 empty] | Custo Horário de Execução => |  |  |  | 23.7824
[5 empty] | Fator de Influencia da Chuva - FIC => |  |  |  | 0.042
[5 empty] | Custo do FIC => |  |  |  | 0.9996
[5 empty] | Produção de Equipe => |  |  |  | 1
[5 empty] | Custo Unitário de Execução => |  |  |  | 23.7824
|  |  |  | MO sem LS => | 23.7824 | LS => | 0 | MO com LS => | 23.7824
|  |  |  | Valor do BDI => | 5.79 |  | Valor com BDI => |  | 30.57
8.2 | Código | Banco | Descrição | Tipo |  | Und | Quant. | Valor Unit | Total
Composição | 5213835 | SICRO3 | Cone plástico para canalização de trânsito - utilização de 150 ciclos - fornecimento, 01 implantação e 01 retirada diária |  |  | un.dia | 1 | 0.9 | 0.9
[5 empty] | Custo Horário de Execução => |  |  |  | 0
[5 empty] | Fator de Influencia da Chuva - FIC => |  |  |  | 0
[5 empty] | Custo do FIC => |  |  |  | 0
[5 empty] | Produção de Equipe => |  |  |  | 1
[5 empty] | Custo Unitário de Execução => |  |  |  | 0
C | Banco | Código | Material | Quantidade | Unidade | Preço Unitário |  |  | Custo Horário
Insumo | SICRO3 | M0047 | Cone de sinalização em polietileno - H = 75 cm e base quadrada de 40 x 40 cm | 0.00667 | un | 114 |  |  | 0.7604
[5 empty] | Custo Total do Material => |  |  |  | 0.7604
E | Banco | Insumo | Tempos Fixos | Código | Quantidade | Unidade | Preço Unitário |  | Custo Horário
Tempo Fixo | SICRO3 | M0047 | Carga, manobra e descarga de materiais diversos em caminhão carroceria de 15 t - carga e descarga manuais | 5914655 | 0.004 | t | 35.18 |  | 0.1407
[5 empty] | Custo Total dos Tempos Fixos => |  |  |  | 0.1407
F | Banco | Insumo | Momento de Transporte | Quantidade | Unidade | Distância Média de Transporte (DMT) |  |  | Custo Horário
[6 empty] | LN | RP | P
Momento de Transporte | SICRO3 | M0047 | Cone de sinalização em polietileno - H = 75 cm e base quadrada de 40 x 40 cm - Caminhão carroceria com capacidade de 15 t - 188 kW | 0.004 | tkm | 5914449 0,000 R$ 1,09 | 5914464 0,000 R$ 0,88 | 5914479 0,000 R$ 0,72 | 0
[5 empty] | Custo total dos Momentos de Transportes => |  |  |  | 0
|  |  |  | MO sem LS => | 0.046254 | LS => | 0 | MO com LS => | 0.046254
|  |  |  | Valor do BDI => | 0.21 |  | Valor com BDI => |  | 1.11
8.3 | Código | Banco | Descrição | Tipo |  | Und | Quant. | Valor Unit | Total
Composição | 5213349 | SICRO3 | Dispositivo de direcionamento ou bloqueio tipo tela plástica com suporte fixo - utilização de 150 ciclos - fornecimento, 01 implantação e 01 retirada diária |  |  | m².dia | 1 | 0.8 | 0.8
[5 empty] | Custo Horário de Execução => |  |  |  | 0
[5 empty] | Fator de Influencia da Chuva - FIC => |  |  |  | 0
[5 empty] | Custo do FIC => |  |  |  | 0
[5 empty] | Produção de Equipe => |  |  |  | 1
[5 empty] | Custo Unitário de Execução => |  |  |  | 0
D | Banco | Código | Atividades Auxiliares | Quantidade | Unidade | Preço Unitário |  |  | Custo Horário
Atividade Auxiliar | SICRO3 | 5213840 | Dispositivo de direcionamento ou bloqueio tipo tela plástica com suporte fixo - confecção | 0.00667 | m² | 49.93 |  |  | 0.333
[5 empty] | Custo Total das Atividades => |  |  |  | 0.333
E | Banco | Insumo | Tempos Fixos | Código | Quantidade | Unidade | Preço Unitário |  | Custo Horário
Tempo Fixo | SICRO3 | 5213840 | Carga, manobra e descarga de materiais diversos em caminhão carroceria de 15 t - carga e descarga manuais | 5914655 | 0.01321 | t | 35.18 |  | 0.4647
[5 empty] | Custo Total dos Tempos Fixos => |  |  |  | 0.4647
F | Banco | Insumo | Momento de Transporte | Quantidade | Unidade | Distância Média de Transporte (DMT) |  |  | Custo Horário
[6 empty] | LN | RP | P
Momento de Transporte | SICRO3 | 5213840 | Dispositivo de direcionamento ou bloqueio tipo tela plástica com suporte fixo - confecção - Caminhão carroceria com capacidade de 15 t - 188 kW | 0.01321 | tkm | 5914449 0,000 R$ 1,09 | 5914464 0,000 R$ 0,88 | 5914479 0,000 R$ 0,72 | 0
[5 empty] | Custo total dos Momentos de Transportes => |  |  |  | 0
|  |  |  | MO sem LS => | 0.18968 | LS => | 0 | MO com LS => | 0.18968
|  |  |  | Valor do BDI => | 0.18 |  | Valor com BDI => |  | 0.98
8.4 | Código | Banco | Descrição | Tipo |  | Und | Quant. | Valor Unit | Total
Composição | 5212556 | SICRO3 | Placa para sinalização de obras montada em cavalete metálico - 1,00 x 1,00 m - utilização de 600 ciclos - fornecimento, 01 implantação e 01 retirada diária |  |  | un.dia | 1 | 2 | 2
[5 empty] | Custo Horário de Execução => |  |  |  | 0
[5 empty] | Fator de Influencia da Chuva - FIC => |  |  |  | 0
[5 empty] | Custo do FIC => |  |  |  | 0
[5 empty] | Produção de Equipe => |  |  |  | 1
[5 empty] | Custo Unitário de Execução => |  |  |  | 0
C | Banco | Código | Material | Quantidade | Unidade | Preço Unitário |  |  | Custo Horário
Insumo | SICRO3 | M1079 | Parafuso de cabeça sextavada em aço galvanizado tipo auto-atarraxante com arruelas de vedação - D = 6,3 mm e C = 19 mm | 0.01333 | un | 0.4409 |  |  | 0.0059
[5 empty] | Custo Total do Material => |  |  |  | 0.0059
D | Banco | Código | Atividades Auxiliares | Quantidade | Unidade | Preço Unitário |  |  | Custo Horário
Atividade Auxiliar | SICRO3 | 5219544 | Cavalete em perfil metálico para placa de sinalização - 1,00 m x 1,00 m - confecção | 0.00167 | un | 239.22 |  |  | 0.3995
Atividade Auxiliar | SICRO3 | 5213416 | Placa em aço nº 16 galvanizado com película retrorrefletiva tipo I + I - confecção | 0.00167 | m² | 392.77 |  |  | 0.6559
[5 empty] | Custo Total das Atividades => |  |  |  | 1.0554
E | Banco | Insumo | Tempos Fixos | Código | Quantidade | Unidade | Preço Unitário |  | Custo Horário
Tempo Fixo | SICRO3 | 5219544 | Carga, manobra e descarga de materiais diversos em caminhão carroceria de 15 t - carga e descarga manuais | 5914655 | 0.01415 | t | 35.18 |  | 0.4978
Tempo Fixo | SICRO3 | 5213416 | Carga, manobra e descarga de materiais diversos em caminhão carroceria de 15 t - carga e descarga manuais | 5914655 | 0.0124 | t | 35.18 |  | 0.4362
Tempo Fixo | SICRO3 | M1079 | Carga, manobra e descarga de materiais diversos em caminhão carroceria de 15 t - carga e descarga manuais | 5914655 | 8e-05 | t | 35.18 |  | 0.0028
[5 empty] | Custo Total dos Tempos Fixos => |  |  |  | 0.9368
F | Banco | Insumo | Momento de Transporte | Quantidade | Unidade | Distância Média de Transporte (DMT) |  |  | Custo Horário
[6 empty] | LN | RP | P
Momento de Transporte | SICRO3 | 5219544 | Cavalete em perfil metálico para placa de sinalização - 1,00 m x 1,00 m - confecção - Caminhão carroceria com capacidade de 15 t - 188 kW | 0.01415 | tkm | 5914449 0,000 R$ 1,09 | 5914464 0,000 R$ 0,88 | 5914479 0,000 R$ 0,72 | 0
Momento de Transporte | SICRO3 | 5213416 | Placa em aço nº 16 galvanizado com película retrorrefletiva tipo I + I - confecção - Caminhão carroceria com capacidade de 15 t - 188 kW | 0.0124 | tkm | 5914449 0,000 R$ 1,09 | 5914464 0,000 R$ 0,88 | 5914479 0,000 R$ 0,72 | 0
Momento de Transporte | SICRO3 | M1079 | Parafuso de cabeça sextavada em aço galvanizado tipo auto-atarraxante com arruelas de vedação - D = 6,3 mm e C = 19 mm - Caminhão carroceria com capacidade de 15 t - 188 kW | 8e-05 | tkm | 5914449 0,000 R$ 1,09 | 5914464 0,000 R$ 0,88 | 5914479 0,000 R$ 0,72 | 0
[5 empty] | Custo total dos Momentos de Transportes => |  |  |  | 0
|  |  |  | MO sem LS => | 0.41509 | LS => | 0 | MO com LS => | 0.41509
|  |  |  | Valor do BDI => | 0.46 |  | Valor com BDI => |  | 2.46
9.1 | Código | Banco | Descrição | Tipo |  | Und | Quant. | Valor Unit | Total
Composição | 100896 | SINAPI | ESTACA ESCAVADA MECANICAMENTE, SEM FLUIDO ESTABILIZANTE, COM 25CM DE DIÂMETRO, CONCRETO LANÇADO POR CAMINHÃO BETONEIRA (EXCLUSIVE MOBILIZAÇÃO E DESMOBILIZAÇÃO). AF_01/2020 | Estacas Escavadas Sem Fluido Estabilizante |  | M | 1 | 66.77 | 66.77
Composição Auxiliar | 100973 | SINAPI | CARGA, MANOBRA E DESCARGA DE SOLOS E MATERIAIS GRANULARES EM CAMINHÃO BASCULANTE 6 M³ - CARGA COM PÁ CARREGADEIRA (CAÇAMBA DE 1,7 A 2,8 M³ / 128 HP) E DESCARGA LIVRE (UNIDADE: M3). AF_02/2026 | Transporte, Carga e Descarga de Materiais |  | m³ | 0.0614 | 9.64 | 0.59
Composição Auxiliar | 88316 | SINAPI | SERVENTE COM ENCARGOS COMPLEMENTARES | Livro SINAPI: Cálculos e Parâmetros |  | H | 0.2263 | 24.83 | 5.61
Composição Auxiliar | 90680 | SINAPI | PERFURATRIZ HIDRÁULICA SOBRE CAMINHÃO COM TRADO CURTO ACOPLADO, PROFUNDIDADE MÁXIMA DE 20 M, DIÂMETRO MÁXIMO DE 1500 MM, POTÊNCIA INSTALADA DE 137 HP, MESA ROTATIVA COM TORQUE MÁXIMO DE 30 KNM - CHP DIURNO. AF_06/2015 | Custos Horários Produtivo e Improdutivo dos Equipamentos |  | CHP | 0.0247 | 444.41 | 10.97
Composição Auxiliar | 90681 | SINAPI | PERFURATRIZ HIDRÁULICA SOBRE CAMINHÃO COM TRADO CURTO ACOPLADO, PROFUNDIDADE MÁXIMA DE 20 M, DIÂMETRO MÁXIMO DE 1500 MM, POTÊNCIA INSTALADA DE 137 HP, MESA ROTATIVA COM TORQUE MÁXIMO DE 30 KNM - CHI DIURNO. AF_06/2015 | Custos Horários Produtivo e Improdutivo dos Equipamentos |  | CHI | 0.049 | 186.82 | 9.15
Composição Auxiliar | 90778 | SINAPI | ENGENHEIRO CIVIL DE OBRA PLENO COM ENCARGOS COMPLEMENTARES | Livro SINAPI: Cálculos e Parâmetros |  | H | 0.0051 | 146.28 | 0.74
Composição Auxiliar | 95578 | SINAPI | MONTAGEM DE ARMADURA DE ESTACAS, DIÂMETRO = 12,5 MM. AF_09/2021_PS | Armação de Estacas |  | KG | 0.8491 | 9.05 | 7.68
Composição Auxiliar | 97913 | SINAPI | TRANSPORTE COM CAMINHÃO BASCULANTE DE 6 M³, EM VIA URBANA EM REVESTIMENTO PRIMÁRIO (UNIDADE: M3XKM). AF_02/2026 | Transporte, Carga e Descarga de Materiais |  | M3XKM | 0.0205 | 3.89 | 0.07
Insumo | 00038405 | SINAPI | CONCRETO USINADO BOMBEAVEL, CLASSE DE RESISTENCIA C25, COM BRITA 0 E 1, SLUMP = 130 +/- 20 MM, EXCLUI SERVICO DE BOMBEAMENTO (NBR 8953) | Material |  | m³ | 0.0557 | 573.91 | 31.96
|  |  |  | MO sem LS => | 7.84 | LS => | 0 | MO com LS => | 7.84
|  |  |  | Valor do BDI => | 15.61 |  | Valor com BDI => |  | 82.38
9.2 | Código | Banco | Descrição | Tipo |  | Und | Quant. | Valor Unit | Total
Composição | 98525 | SINAPI | LIMPEZA MECANIZADA DE CAMADA VEGETAL, VEGETAÇÃO E PEQUENAS ÁRVORES (DIÂMETRO DE TRONCO MENOR QUE 0,20 M), COM TRATOR DE ESTEIRAS. AF_03/2024 | Supressão Vegetal |  | m² | 1 | 0.71 | 0.71
Composição Auxiliar | 88441 | SINAPI | JARDINEIRO COM ENCARGOS COMPLEMENTARES | Livro SINAPI: Cálculos e Parâmetros |  | H | 0.0046 | 25.89 | 0.11
Composição Auxiliar | 89031 | SINAPI | TRATOR DE ESTEIRAS, POTÊNCIA 100 HP, PESO OPERACIONAL 9,4 T, COM LÂMINA 2,19 M3 - CHI DIURNO. AF_06/2014 | Custos Horários Produtivo e Improdutivo dos Equipamentos |  | CHI | 0.0029 | 84.34 | 0.24
Composição Auxiliar | 89032 | SINAPI | TRATOR DE ESTEIRAS, POTÊNCIA 100 HP, PESO OPERACIONAL 9,4 T, COM LÂMINA 2,19 M3 - CHP DIURNO. AF_06/2014 | Custos Horários Produtivo e Improdutivo dos Equipamentos |  | CHP | 0.0017 | 216.73 | 0.36
|  |  |  | MO sem LS => | 0.22 | LS => | 0 | MO com LS => | 0.22
|  |  |  | Valor do BDI => | 0.16 |  | Valor com BDI => |  | 0.87
9.3 | Código | Banco | Descrição | Tipo |  | Und | Quant. | Valor Unit | Total
Composição | 97084 | SINAPI | COMPACTAÇÃO MECÂNICA DE SOLO PARA EXECUÇÃO DE RADIER, PISO DE CONCRETO OU LAJE SOBRE SOLO, COM COMPACTADOR DE SOLOS TIPO PLACA VIBRATÓRIA. AF_09/2021 | Radier, Piso de Concreto e Laje sobre Solo |  | m² | 1 | 0.78 | 0.78
Composição Auxiliar | 88309 | SINAPI | PEDREIRO COM ENCARGOS COMPLEMENTARES | Livro SINAPI: Cálculos e Parâmetros |  | H | 0.009 | 29.88 | 0.26
Composição Auxiliar | 88316 | SINAPI | SERVENTE COM ENCARGOS COMPLEMENTARES | Livro SINAPI: Cálculos e Parâmetros |  | H | 0.019 | 24.83 | 0.47
Composição Auxiliar | 91277 | SINAPI | PLACA VIBRATÓRIA REVERSÍVEL COM MOTOR 4 TEMPOS A GASOLINA, FORÇA CENTRÍFUGA DE 25 KN (2500 KGF), POTÊNCIA 5,5 CV - CHP DIURNO. AF_08/2015 | Custos Horários Produtivo e Improdutivo dos Equipamentos |  | CHP | 0.005 | 11.05 | 0.05
|  |  |  | MO sem LS => | 0.54 | LS => | 0 | MO com LS => | 0.54
|  |  |  | Valor do BDI => | 0.18 |  | Valor com BDI => |  | 0.96
9.4 | Código | Banco | Descrição | Tipo |  | Und | Quant. | Valor Unit | Total
Composição | 104626 | SINAPI | EXECUÇÃO DE PASSEIO (CALÇADA) OU PISO DE CONCRETO COM CONCRETO MOLDADO IN LOCO, USINADO C25, ACABAMENTO CONVENCIONAL, NÃO ARMADO. AF_03/2023 | Passeios de Concreto |  | m³ | 1 | 799.28 | 799.28
Composição Auxiliar | 88262 | SINAPI | CARPINTEIRO DE FORMAS COM ENCARGOS COMPLEMENTARES | Livro SINAPI: Cálculos e Parâmetros |  | H | 1.6268 | 29.23 | 47.55
Composição Auxiliar | 88309 | SINAPI | PEDREIRO COM ENCARGOS COMPLEMENTARES | Livro SINAPI: Cálculos e Parâmetros |  | H | 0.156 | 29.88 | 4.66
Composição Auxiliar | 88316 | SINAPI | SERVENTE COM ENCARGOS COMPLEMENTARES | Livro SINAPI: Cálculos e Parâmetros |  | H | 1.7828 | 24.83 | 44.26
Insumo | 00002692 | SINAPI | DESMOLDANTE PROTETOR PARA FORMAS DE MADEIRA, DE BASE OLEOSA EMULSIONADA EM AGUA | Material |  | L | 0.0213 | 6.98 | 0.14
Insumo | 00004509 | SINAPI | SARRAFO *2,5 X 10* CM EM PINUS, MISTA OU EQUIVALENTE DA REGIAO - BRUTA | Material |  | M | 3.125 | 3.68 | 11.5
Insumo | 00004517 | SINAPI | SARRAFO *2,5 X 7,5* CM EM PINUS, MISTA OU EQUIVALENTE DA REGIAO - BRUTA | Material |  | M | 2.5 | 2.54 | 6.35
Insumo | 00005068 | SINAPI | PREGO DE ACO POLIDO COM CABECA 17 X 21 (2 X 11) | Material |  | KG | 0.2994 | 14.17 | 4.24
Insumo | 00034493 | SINAPI | CONCRETO USINADO BOMBEAVEL, CLASSE DE RESISTENCIA C25, COM BRITA 0 E 1, SLUMP = 100 +/- 20 MM, EXCLUI SERVICO DE BOMBEAMENTO (NBR 8953) | Material |  | m³ | 1.2315 | 552.65 | 680.58
|  |  |  | MO sem LS => | 73.59 | LS => | 0 | MO com LS => | 73.59
|  |  |  | Valor do BDI => | 186.87 |  | Valor com BDI => |  | 986.15
9.5 | Código | Banco | Descrição | Tipo |  | Und | Quant. | Valor Unit | Total
Composição | 100324 | SINAPI | LASTRO COM MATERIAL GRANULAR (PEDRA BRITADA N.1 E PEDRA BRITADA N.2), APLICADO EM PISOS OU LAJES SOBRE SOLO, ESPESSURA DE *10 CM*. AF_01/2024 | Lastro |  | m³ | 1 | 181.1 | 181.1
Composição Auxiliar | 88309 | SINAPI | PEDREIRO COM ENCARGOS COMPLEMENTARES | Livro SINAPI: Cálculos e Parâmetros |  | H | 1.579 | 29.88 | 47.18
Composição Auxiliar | 88316 | SINAPI | SERVENTE COM ENCARGOS COMPLEMENTARES | Livro SINAPI: Cálculos e Parâmetros |  | H | 0.634 | 24.83 | 15.74
Composição Auxiliar | 91277 | SINAPI | PLACA VIBRATÓRIA REVERSÍVEL COM MOTOR 4 TEMPOS A GASOLINA, FORÇA CENTRÍFUGA DE 25 KN (2500 KGF), POTÊNCIA 5,5 CV - CHP DIURNO. AF_08/2015 | Custos Horários Produtivo e Improdutivo dos Equipamentos |  | CHP | 0.032 | 11.05 | 0.35
Composição Auxiliar | 91278 | SINAPI | PLACA VIBRATÓRIA REVERSÍVEL COM MOTOR 4 TEMPOS A GASOLINA, FORÇA CENTRÍFUGA DE 25 KN (2500 KGF), POTÊNCIA 5,5 CV - CHI DIURNO. AF_08/2015 | Custos Horários Produtivo e Improdutivo dos Equipamentos |  | CHI | 0.03 | 0.86 | 0.02
Insumo | 00004718 | SINAPI | PEDRA BRITADA N. 2 (19 A 38 MM) POSTO PEDREIRA/FORNECEDOR, SEM FRETE | Material |  | m³ | 0.595 | 99.27 | 59.06
Insumo | 00004721 | SINAPI | PEDRA BRITADA N. 1 (9,5 A 19 MM) POSTO PEDREIRA/FORNECEDOR, SEM FRETE | Material |  | m³ | 0.595 | 98.75 | 58.75
|  |  |  | MO sem LS => | 48.26 | LS => | 0 | MO com LS => | 48.26
|  |  |  | Valor do BDI => | 42.34 |  | Valor com BDI => |  | 223.44
9.7 | Código | Banco | Descrição | Tipo |  | Und | Quant. | Valor Unit | Total
Composição | 88627 | SINAPI | ARGAMASSA TRAÇO 1:0,5:4,5 (EM VOLUME DE CIMENTO, CAL E AREIA MÉDIA ÚMIDA) PARA ASSENTAMENTO DE ALVENARIA, PREPARO MANUAL. AF_08/2019 | Argamassas |  | m³ | 1 | 697.78 | 697.78
Composição Auxiliar | 88316 | SINAPI | SERVENTE COM ENCARGOS COMPLEMENTARES | Livro SINAPI: Cálculos e Parâmetros |  | H | 8.78 | 24.83 | 218
Insumo | 00000370 | SINAPI | AREIA MEDIA - POSTO JAZIDA/FORNECEDOR (RETIRADO NA JAZIDA, SEM TRANSPORTE) | Material |  | m³ | 1.13 | 95 | 107.35
Insumo | 00001106 | SINAPI | CAL HIDRATADA CH-I PARA ARGAMASSAS | Material |  | KG | 75.47 | 1.02 | 76.97
Insumo | 00001379 | SINAPI | CIMENTO PORTLAND COMPOSTO CP II-32 | Material |  | KG | 339.62 | 0.87 | 295.46
|  |  |  | MO sem LS => | 160.23 | LS => | 0 | MO com LS => | 160.23
|  |  |  | Valor do BDI => | 163.14 |  | Valor com BDI => |  | 860.92
9.9 | Código | Banco | Descrição | Tipo |  | Und | Quant. | Valor Unit | Total
Composição | 102713 | SINAPI | GEOTÊXTIL NÃO TECIDO 100% POLIÉSTER, RESISTÊNCIA A TRAÇÃO DE 14 KN/M (RT - 14), INSTALADO EM DRENO - FORNECIMENTO E INSTALAÇÃO. AF_07/2021 | Drenos |  | m² | 1 | 13.56 | 13.56
Composição Auxiliar | 88309 | SINAPI | PEDREIRO COM ENCARGOS COMPLEMENTARES | Livro SINAPI: Cálculos e Parâmetros |  | H | 0.0049 | 29.88 | 0.14
Composição Auxiliar | 88316 | SINAPI | SERVENTE COM ENCARGOS COMPLEMENTARES | Livro SINAPI: Cálculos e Parâmetros |  | H | 0.0148 | 24.83 | 0.36
Insumo | 00004021 | SINAPI | GEOTEXTIL NAO TECIDO AGULHADO DE FILAMENTOS CONTINUOS 100% POLIESTER, RESITENCIA A TRACAO = 14 KN/M | Material |  | m² | 1.2105 | 10.79 | 13.06
|  |  |  | MO sem LS => | 0.38 | LS => | 0 | MO com LS => | 0.38
|  |  |  | Valor do BDI => | 3.17 |  | Valor com BDI => |  | 16.73
9.10 | Código | Banco | Descrição | Tipo |  | Und | Quant. | Valor Unit | Total
Composição | 102509 | SINAPI | PINTURA DE FAIXA DE PEDESTRE OU ZEBRADA TINTA RETRORREFLETIVA A BASE DE RESINA ACRÍLICA COM MICROESFERAS DE VIDRO, E = 30 CM, APLICAÇÃO MANUAL. AF_05/2021 | Pintura para Pisos e para Sinalização Horizontal e Vertical |  | m² | 1 | 30.1 | 30.1
Composição Auxiliar | 88310 | SINAPI | PINTOR COM ENCARGOS COMPLEMENTARES | Livro SINAPI: Cálculos e Parâmetros |  | H | 0.364 | 31.59 | 11.49
Composição Auxiliar | 88316 | SINAPI | SERVENTE COM ENCARGOS COMPLEMENTARES | Livro SINAPI: Cálculos e Parâmetros |  | H | 0.151 | 24.83 | 3.74
Insumo | 00005318 | SINAPI | DILUENTE AGUARRAS | Material |  | L | 0.021 | 27 | 0.56
Insumo | 00007343 | SINAPI | TINTA ACRILICA A BASE DE SOLVENTE, PARA SINALIZACAO HORIZONTAL VIARIA (NBR 11862) | Material |  | L | 0.427 | 25.48 | 10.87
Insumo | 00012815 | SINAPI | FITA CREPE ROLO DE *25* MM X 50 M | Material |  | UN | 0.012 | 13.94 | 0.16
Insumo | 00044477 | SINAPI | MICROESFERAS DE VIDRO PARA SINALIZACAO HORIZONTAL VIARIA, TIPO II-A (DROP-ON) - NBR 16184 | Material |  | KG | 0.25 | 9.14 | 2.28
Insumo | 00044478 | SINAPI | MICROESFERAS DE VIDRO PARA SINALIZACAO HORIZONTAL VIARIA, TIPO I-B (PREMIX) - NBR 16184 | Material |  | KG | 0.11 | 9.14 | 1
|  |  |  | MO sem LS => | 11.15 | LS => | 0 | MO com LS => | 11.15
|  |  |  | Valor do BDI => | 7.03 |  | Valor com BDI => |  | 37.13
Composições Auxiliares
| Código | Banco | Descrição | Tipo |  | Und | Quant. | Valor Unit | Total
Composição | 88238 | SINAPI | AJUDANTE DE ARMADOR COM ENCARGOS COMPLEMENTARES | Livro SINAPI: Cálculos e Parâmetros |  | H | 1 | 26.1 | 26.1
Composição Auxiliar | 95308 | SINAPI | CURSO DE CAPACITAÇÃO PARA AJUDANTE DE ARMADOR (ENCARGOS COMPLEMENTARES) - HORISTA | Livro SINAPI: Cálculos e Parâmetros |  | H | 1 | 0.22 | 0.22
Insumo | 00006114 | SINAPI | AJUDANTE DE ARMADOR (HORISTA) | Mão de Obra |  | H | 1 | 19.24 | 19.24
Insumo | 00037370 | SINAPI | ALIMENTACAO - HORISTA (COLETADO CAIXA - ENCARGOS COMPLEMENTARES) | Encargos Complementares |  | H | 1 | 1.82 | 1.82
Insumo | 00037371 | SINAPI | TRANSPORTE - HORISTA (COLETADO CAIXA - ENCARGOS COMPLEMENTARES) | Encargos Complementares |  | H | 1 | 1.02 | 1.02
Insumo | 00037372 | SINAPI | EXAMES - HORISTA (COLETADO CAIXA - ENCARGOS COMPLEMENTARES) | Encargos Complementares |  | H | 1 | 1.36 | 1.36
Insumo | 00037373 | SINAPI | SEGURO - HORISTA (COLETADO CAIXA - ENCARGOS COMPLEMENTARES) | Encargos Complementares |  | H | 1 | 0.11 | 0.11
Insumo | 00043465 | SINAPI | FERRAMENTAS - FAMILIA PEDREIRO - HORISTA (ENCARGOS COMPLEMENTARES - COLETADO CAIXA) | Encargos Complementares |  | H | 1 | 0.71 | 0.71
Insumo | 00043489 | SINAPI | EPI - FAMILIA PEDREIRO - HORISTA (ENCARGOS COMPLEMENTARES - COLETADO CAIXA) | Encargos Complementares |  | H | 1 | 1.62 | 1.62
|  |  |  | MO sem LS => | 19.46 | LS => | 0 | MO com LS => | 19.46
|  |  |  | Valor do BDI => | 6.1 |  | Valor com BDI => |  | 32.2
| Código | Banco | Descrição | Tipo |  | Und | Quant. | Valor Unit | Total
Composição | 88245 | SINAPI | ARMADOR COM ENCARGOS COMPLEMENTARES | Livro SINAPI: Cálculos e Parâmetros |  | H | 1 | 29.66 | 29.66
Composição Auxiliar | 95314 | SINAPI | CURSO DE CAPACITAÇÃO PARA ARMADOR (ENCARGOS COMPLEMENTARES) - HORISTA | Livro SINAPI: Cálculos e Parâmetros |  | H | 1 | 0.26 | 0.26
Insumo | 00000378 | SINAPI | ARMADOR (HORISTA) | Mão de Obra |  | H | 1 | 22.76 | 22.76
Insumo | 00037370 | SINAPI | ALIMENTACAO - HORISTA (COLETADO CAIXA - ENCARGOS COMPLEMENTARES) | Encargos Complementares |  | H | 1 | 1.82 | 1.82
Insumo | 00037371 | SINAPI | TRANSPORTE - HORISTA (COLETADO CAIXA - ENCARGOS COMPLEMENTARES) | Encargos Complementares |  | H | 1 | 1.02 | 1.02
Insumo | 00037372 | SINAPI | EXAMES - HORISTA (COLETADO CAIXA - ENCARGOS COMPLEMENTARES) | Encargos Complementares |  | H | 1 | 1.36 | 1.36
Insumo | 00037373 | SINAPI | SEGURO - HORISTA (COLETADO CAIXA - ENCARGOS COMPLEMENTARES) | Encargos Complementares |  | H | 1 | 0.11 | 0.11
Insumo | 00043465 | SINAPI | FERRAMENTAS - FAMILIA PEDREIRO - HORISTA (ENCARGOS COMPLEMENTARES - COLETADO CAIXA) | Encargos Complementares |  | H | 1 | 0.71 | 0.71
Insumo | 00043489 | SINAPI | EPI - FAMILIA PEDREIRO - HORISTA (ENCARGOS COMPLEMENTARES - COLETADO CAIXA) | Encargos Complementares |  | H | 1 | 1.62 | 1.62
|  |  |  | MO sem LS => | 23.02 | LS => | 0 | MO com LS => | 23.02
|  |  |  | Valor do BDI => | 6.93 |  | Valor com BDI => |  | 36.59
| Código | Banco | Descrição | Tipo |  | Und | Quant. | Valor Unit | Total
Composição | 88249 | SINAPI | AUXILIAR DE LABORATÓRIO COM ENCARGOS COMPLEMENTARES | Livro SINAPI: Cálculos e Parâmetros |  | H | 1 | 35.41 | 35.41
Composição Auxiliar | 95318 | SINAPI | CURSO DE CAPACITAÇÃO PARA AUXILIAR DE LABORATÓRIO (ENCARGOS COMPLEMENTARES) - HORISTA | Livro SINAPI: Cálculos e Parâmetros |  | H | 1 | 0.24 | 0.24
Insumo | 00000245 | SINAPI | AUXILIAR DE LABORATORISTA DE SOLOS E DE CONCRETO (HORISTA) | Mão de Obra |  | H | 1 | 29.99 | 29.99
Insumo | 00037370 | SINAPI | ALIMENTACAO - HORISTA (COLETADO CAIXA - ENCARGOS COMPLEMENTARES) | Encargos Complementares |  | H | 1 | 1.82 | 1.82
Insumo | 00037371 | SINAPI | TRANSPORTE - HORISTA (COLETADO CAIXA - ENCARGOS COMPLEMENTARES) | Encargos Complementares |  | H | 1 | 1.02 | 1.02
Insumo | 00037372 | SINAPI | EXAMES - HORISTA (COLETADO CAIXA - ENCARGOS COMPLEMENTARES) | Encargos Complementares |  | H | 1 | 1.36 | 1.36
Insumo | 00037373 | SINAPI | SEGURO - HORISTA (COLETADO CAIXA - ENCARGOS COMPLEMENTARES) | Encargos Complementares |  | H | 1 | 0.11 | 0.11
Insumo | 00043458 | SINAPI | FERRAMENTAS - FAMILIA ALMOXARIFE - HORISTA (ENCARGOS COMPLEMENTARES - COLETADO CAIXA) | Encargos Complementares |  | H | 1 | 0.05 | 0.05
Insumo | 00043482 | SINAPI | EPI - FAMILIA ALMOXARIFE - HORISTA (ENCARGOS COMPLEMENTARES - COLETADO CAIXA) | Encargos Complementares |  | H | 1 | 0.82 | 0.82
|  |  |  | MO sem LS => | 30.23 | LS => | 0 | MO com LS => | 30.23
|  |  |  | Valor do BDI => | 8.27 |  | Valor com BDI => |  | 43.68
| Código | Banco | Descrição | Tipo |  | Und | Quant. | Valor Unit | Total
Composição | 1100657 | SICRO3 | Adensamento de concreto por vibrador de imersão |  |  | m³ | 1 | 3.76 | 3.76
A | Código | Banco | Equipamentos | Quantidade | Utilização |  | Custo Operacional |  | Custo Horário
[5 empty] | Operativa | Improdutiva | Operativa | Improdutiva
Insumo | E9069 | SICRO3 | Vibrador de imersão para concreto - 4,10 kW | 1 | 1 | 0 | 8.9758 | 0.9194 | 8.9758
[5 empty] | Custo Horário de Equipamentos => |  |  |  | 8.9758
B | Código | Banco | Mão de Obra | Quantidade | Salário Hora |  |  |  | Custo Horário
Insumo | P9824 | SICRO3 | Servente | 1 |  |  |  | 23.7824 | 23.7824
[5 empty] | Custo Horário da Mão de Obra => |  |  |  | 23.7824
[5 empty] | Adc.M.O. - Ferramentas (0,0%) => |  |  |  | 0
[5 empty] | Custo Horário de Execução => |  |  |  | 32.7582
[5 empty] | Fator de Influencia da Chuva - FIC => |  |  |  | 0.042
[5 empty] | Custo do FIC => |  |  |  | 0.1154
[5 empty] | Produção de Equipe => |  |  |  | 9
[5 empty] | Custo Unitário de Execução => |  |  |  | 3.6398
|  |  |  | MO sem LS => | 2.6425 | LS => | 0 | MO com LS => | 2.6425
|  |  |  | Valor do BDI => | 0.87 |  | Valor com BDI => |  | 4.63
| Código | Banco | Descrição | Tipo |  | Und | Quant. | Valor Unit | Total
Composição | 4805756 | SICRO3 | Apiloamento manual de superfície com espessura de 15 cm |  |  | m² | 1 | 5.62 | 5.62
B | Código | Banco | Mão de Obra | Quantidade | Salário Hora |  |  |  | Custo Horário
Insumo | P9824 | SICRO3 | Servente | 1 |  |  |  | 23.7824 | 23.7824
[5 empty] | Custo Horário da Mão de Obra => |  |  |  | 23.7824
[5 empty] | Adc.M.O. - Ferramentas (0,0%) => |  |  |  | 0
[5 empty] | Custo Horário de Execução => |  |  |  | 23.7824
[5 empty] | Fator de Influencia da Chuva - FIC => |  |  |  | 0.0504
[5 empty] | Custo do FIC => |  |  |  | 0.2699
[5 empty] | Produção de Equipe => |  |  |  | 4.4444
[5 empty] | Custo Unitário de Execução => |  |  |  | 5.351
|  |  |  | MO sem LS => | 5.351 | LS => | 0 | MO com LS => | 5.351
|  |  |  | Valor do BDI => | 1.31 |  | Valor com BDI => |  | 6.93
| Código | Banco | Descrição | Tipo |  | Und | Quant. | Valor Unit | Total
Composição | 1109669 | SICRO3 | Argamassa de cimento e areia 1:3 - confecção em betoneira e lançamento manual - areia comercial |  |  | m³ | 1 | 612.45 | 612.45
A | Código | Banco | Equipamentos | Quantidade | Utilização |  | Custo Operacional |  | Custo Horário
[5 empty] | Operativa | Improdutiva | Operativa | Improdutiva
Insumo | E9519 | SICRO3 | Betoneira com motor a gasolina com capacidade de 600 l - 10 kW | 1 | 1 | 0 | 56.7457 | 33.6103 | 56.7457
Insumo | E9071 | SICRO3 | Transportador manual carrinho de mão com capacidade de 80 l | 3 | 0.95 | 0.05 | 0.7116 | 0.4815 | 2.1003
Insumo | E9064 | SICRO3 | Transportador manual gerica com capacidade de 180 l | 3 | 0.38 | 0.62 | 1.5626 | 1.0573 | 3.7479
[5 empty] | Custo Horário de Equipamentos => |  |  |  | 62.5939
B | Código | Banco | Mão de Obra | Quantidade | Salário Hora |  |  |  | Custo Horário
Insumo | P9821 | SICRO3 | Pedreiro | 1 |  |  |  | 28.7335 | 28.7335
Insumo | P9824 | SICRO3 | Servente | 8 |  |  |  | 23.7824 | 190.2592
[5 empty] | Custo Horário da Mão de Obra => |  |  |  | 218.9927
[5 empty] | Adc.M.O. - Ferramentas (0,0%) => |  |  |  | 0
[5 empty] | Custo Horário de Execução => |  |  |  | 281.5866
[5 empty] | Fator de Influencia da Chuva - FIC => |  |  |  | 0.042
[5 empty] | Custo do FIC => |  |  |  | 2.5616
[5 empty] | Produção de Equipe => |  |  |  | 4.2203
[5 empty] | Custo Unitário de Execução => |  |  |  | 66.7213
C | Banco | Código | Material | Quantidade | Unidade | Preço Unitário |  |  | Custo Horário
Insumo | SICRO3 | M0082 | Areia média lavada | 1.0044 | m³ | 139.7534 |  |  | 140.3613
Insumo | SICRO3 | M0424 | Cimento Portland CP II - 32 - saco | 458.0119 | kg | 0.8382 |  |  | 383.9055
[5 empty] | Custo Total do Material => |  |  |  | 524.2668
E | Banco | Insumo | Tempos Fixos | Código | Quantidade | Unidade | Preço Unitário |  | Custo Horário
Tempo Fixo | SICRO3 | M0082 | Carga, manobra e descarga de agregados ou solos em caminhão basculante de 10 m³ - carga com carregadeira de 3,40 m³ (exclusa) e descarga livre | 5914647 | 1.5065 | t | 1.85 |  | 2.7871
Tempo Fixo | SICRO3 | M0424 | Carga, manobra e descarga de materiais diversos em caminhão carroceria de 15 t - carga e descarga manuais | 5914655 | 0.45801 | t | 35.18 |  | 16.1128
[5 empty] | Custo Total dos Tempos Fixos => |  |  |  | 18.8999
F | Banco | Insumo | Momento de Transporte | Quantidade | Unidade | Distância Média de Transporte (DMT) |  |  | Custo Horário
[6 empty] | LN | RP | P
Momento de Transporte | SICRO3 | M0082 | Areia média lavada - Caminhão basculante com capacidade de 10 m³ - 210 kW | 1.5065 | tkm | 5914359 0,000 R$ 1,25 | 5914374 0,000 R$ 1,00 | 5914389 0,000 R$ 0,82 | 0
Momento de Transporte | SICRO3 | M0424 | Cimento Portland CP II - 32 - saco - Caminhão carroceria com capacidade de 15 t - 188 kW | 0.45801 | tkm | 5914449 0,000 R$ 1,09 | 5914464 0,000 R$ 0,88 | 5914479 0,000 R$ 0,72 | 0
[5 empty] | Custo total dos Momentos de Transportes => |  |  |  | 0
|  |  |  | MO sem LS => | 57.1861 | LS => | 0 | MO com LS => | 57.1861
|  |  |  | Valor do BDI => | 143.19 |  | Valor com BDI => |  | 755.64
| Código | Banco | Descrição | Tipo |  | Und | Quant. | Valor Unit | Total
Composição | 1109671 | SICRO3 | Argamassa de cimento e areia 1:4 - confecção em betoneira e lançamento manual - areia comercial |  |  | m³ | 1 | 549.39 | 549.39
A | Código | Banco | Equipamentos | Quantidade | Utilização |  | Custo Operacional |  | Custo Horário
[5 empty] | Operativa | Improdutiva | Operativa | Improdutiva
Insumo | E9519 | SICRO3 | Betoneira com motor a gasolina com capacidade de 600 l - 10 kW | 1 | 1 | 0 | 56.7457 | 33.6103 | 56.7457
Insumo | E9071 | SICRO3 | Transportador manual carrinho de mão com capacidade de 80 l | 4 | 0.77 | 0.23 | 0.7116 | 0.4815 | 2.6347
Insumo | E9064 | SICRO3 | Transportador manual gerica com capacidade de 180 l | 3 | 0.38 | 0.62 | 1.5626 | 1.0573 | 3.7479
[5 empty] | Custo Horário de Equipamentos => |  |  |  | 63.1283
B | Código | Banco | Mão de Obra | Quantidade | Salário Hora |  |  |  | Custo Horário
Insumo | P9821 | SICRO3 | Pedreiro | 1 |  |  |  | 28.7335 | 28.7335
Insumo | P9824 | SICRO3 | Servente | 9 |  |  |  | 23.7824 | 214.0416
[5 empty] | Custo Horário da Mão de Obra => |  |  |  | 242.7751
[5 empty] | Adc.M.O. - Ferramentas (0,0%) => |  |  |  | 0
[5 empty] | Custo Horário de Execução => |  |  |  | 305.9034
[5 empty] | Fator de Influencia da Chuva - FIC => |  |  |  | 0.042
[5 empty] | Custo do FIC => |  |  |  | 2.827
[5 empty] | Produção de Equipe => |  |  |  | 4.1849
[5 empty] | Custo Unitário de Execução => |  |  |  | 73.0975
C | Banco | Código | Material | Quantidade | Unidade | Preço Unitário |  |  | Custo Horário
Insumo | SICRO3 | M0082 | Areia média lavada | 1.1016 | m³ | 139.7534 |  |  | 153.9579
Insumo | SICRO3 | M0424 | Cimento Portland CP II - 32 - saco | 362.3239 | kg | 0.8382 |  |  | 303.6999
[5 empty] | Custo Total do Material => |  |  |  | 457.6578
E | Banco | Insumo | Tempos Fixos | Código | Quantidade | Unidade | Preço Unitário |  | Custo Horário
Tempo Fixo | SICRO3 | M0082 | Carga, manobra e descarga de agregados ou solos em caminhão basculante de 10 m³ - carga com carregadeira de 3,40 m³ (exclusa) e descarga livre | 5914647 | 1.6525 | t | 1.85 |  | 3.0571
Tempo Fixo | SICRO3 | M0424 | Carga, manobra e descarga de materiais diversos em caminhão carroceria de 15 t - carga e descarga manuais | 5914655 | 0.36232 | t | 35.18 |  | 12.7464
[5 empty] | Custo Total dos Tempos Fixos => |  |  |  | 15.8035
F | Banco | Insumo | Momento de Transporte | Quantidade | Unidade | Distância Média de Transporte (DMT) |  |  | Custo Horário
[6 empty] | LN | RP | P
Momento de Transporte | SICRO3 | M0082 | Areia média lavada - Caminhão basculante com capacidade de 10 m³ - 210 kW | 1.6525 | tkm | 5914359 0,000 R$ 1,25 | 5914374 0,000 R$ 1,00 | 5914389 0,000 R$ 0,82 | 0
Momento de Transporte | SICRO3 | M0424 | Cimento Portland CP II - 32 - saco - Caminhão carroceria com capacidade de 15 t - 188 kW | 0.36232 | tkm | 5914449 0,000 R$ 1,09 | 5914464 0,000 R$ 0,88 | 5914479 0,000 R$ 0,72 | 0
[5 empty] | Custo total dos Momentos de Transportes => |  |  |  | 0
|  |  |  | MO sem LS => | 62.2023 | LS => | 0 | MO com LS => | 62.2023
|  |  |  | Valor do BDI => | 128.44 |  | Valor com BDI => |  | 677.83
| Código | Banco | Descrição | Tipo |  | Und | Quant. | Valor Unit | Total
Composição | 0407819 | SICRO3 | Armação em aço CA-50 - fornecimento, preparo e colocação |  |  | kg | 1 | 12.37 | 12.37
B | Código | Banco | Mão de Obra | Quantidade | Salário Hora |  |  |  | Custo Horário
Insumo | P9801 | SICRO3 | Ajudante | 0.09 |  |  |  | 25.172 | 2.2655
Insumo | P9805 | SICRO3 | Armador | 0.09 |  |  |  | 35.479 | 3.1931
[5 empty] | Custo Horário da Mão de Obra => |  |  |  | 5.4586
[5 empty] | Adc.M.O. - Ferramentas (0,0%) => |  |  |  | 0
[5 empty] | Custo Horário de Execução => |  |  |  | 5.4586
[5 empty] | Fator de Influencia da Chuva - FIC => |  |  |  | 0
[5 empty] | Custo do FIC => |  |  |  | 0
[5 empty] | Produção de Equipe => |  |  |  | 1
[5 empty] | Custo Unitário de Execução => |  |  |  | 5.4586
C | Banco | Código | Material | Quantidade | Unidade | Preço Unitário |  |  | Custo Horário
Insumo | SICRO3 | M0004 | Aço CA 50 | 1.1 | kg | 6.0924 |  |  | 6.7016
Insumo | SICRO3 | M0075 | Arame liso recozido em aço-carbono - D = 1,24 mm (18 BWG) | 0.015 | kg | 11.302 |  |  | 0.1695
[5 empty] | Custo Total do Material => |  |  |  | 6.8711
E | Banco | Insumo | Tempos Fixos | Código | Quantidade | Unidade | Preço Unitário |  | Custo Horário
Tempo Fixo | SICRO3 | M0004 | Carga, manobra e descarga de materiais diversos em caminhão carroceria de 15 t - carga e descarga manuais | 5914655 | 0.0011 | t | 35.18 |  | 0.0387
Tempo Fixo | SICRO3 | M0075 | Carga, manobra e descarga de materiais diversos em caminhão carroceria de 15 t - carga e descarga manuais | 5914655 | 2e-05 | t | 35.18 |  | 0.0007
[5 empty] | Custo Total dos Tempos Fixos => |  |  |  | 0.0394
F | Banco | Insumo | Momento de Transporte | Quantidade | Unidade | Distância Média de Transporte (DMT) |  |  | Custo Horário
[6 empty] | LN | RP | P
Momento de Transporte | SICRO3 | M0004 | Aço CA 50 - Caminhão carroceria com capacidade de 15 t - 188 kW | 0.0011 | tkm | 5914449 0,000 R$ 1,09 | 5914464 0,000 R$ 0,88 | 5914479 0,000 R$ 0,72 | 0
Momento de Transporte | SICRO3 | M0075 | Arame liso recozido em aço-carbono - D = 1,24 mm (18 BWG) - Caminhão carroceria com capacidade de 15 t - 188 kW | 2e-05 | tkm | 5914449 0,000 R$ 1,09 | 5914464 0,000 R$ 0,88 | 5914479 0,000 R$ 0,72 | 0
[5 empty] | Custo total dos Momentos de Transportes => |  |  |  | 0
|  |  |  | MO sem LS => | 5.4715 | LS => | 0 | MO com LS => | 5.4715
|  |  |  | Valor do BDI => | 2.89 |  | Valor com BDI => |  | 15.26
| Código | Banco | Descrição | Tipo |  | Und | Quant. | Valor Unit | Total
Composição | 91386 | SINAPI | CAMINHÃO BASCULANTE 10 M3, TRUCADO CABINE SIMPLES, PESO BRUTO TOTAL 23.000 KG, CARGA ÚTIL MÁXIMA 15.935 KG, DISTÂNCIA ENTRE EIXOS 4,80 M, POTÊNCIA 230 CV INCLUSIVE CAÇAMBA METÁLICA - CHP DIURNO. AF_06/2014 | Custos Horários Produtivo e Improdutivo dos Equipamentos |  | CHP | 1 | 316.6 | 316.6
Composição Auxiliar | 88281 | SINAPI | MOTORISTA DE BASCULANTE COM ENCARGOS COMPLEMENTARES | Livro SINAPI: Cálculos e Parâmetros |  | H | 1 | 29.15 | 29.15
Composição Auxiliar | 91380 | SINAPI | CAMINHÃO BASCULANTE 10 M3, TRUCADO CABINE SIMPLES, PESO BRUTO TOTAL 23.000 KG, CARGA ÚTIL MÁXIMA 15.935 KG, DISTÂNCIA ENTRE EIXOS 4,80 M, POTÊNCIA 230 CV INCLUSIVE CAÇAMBA METÁLICA - DEPRECIAÇÃO. AF_06/2014 | Depreciação, Juros, Impostos e Seguros, Manutenção e Materiais na Operação dos Equipamentos |  | H | 1 | 34.99 | 34.99
Composição Auxiliar | 91381 | SINAPI | CAMINHÃO BASCULANTE 10 M3, TRUCADO CABINE SIMPLES, PESO BRUTO TOTAL 23.000 KG, CARGA ÚTIL MÁXIMA 15.935 KG, DISTÂNCIA ENTRE EIXOS 4,80 M, POTÊNCIA 230 CV INCLUSIVE CAÇAMBA METÁLICA - JUROS. AF_06/2014 | Depreciação, Juros, Impostos e Seguros, Manutenção e Materiais na Operação dos Equipamentos |  | H | 1 | 13.38 | 13.38
Composição Auxiliar | 91382 | SINAPI | CAMINHÃO BASCULANTE 10 M3, TRUCADO CABINE SIMPLES, PESO BRUTO TOTAL 23.000 KG, CARGA ÚTIL MÁXIMA 15.935 KG, DISTÂNCIA ENTRE EIXOS 4,80 M, POTÊNCIA 230 CV INCLUSIVE CAÇAMBA METÁLICA - IMPOSTOS E SEGUROS. AF_06/2014 | Depreciação, Juros, Impostos e Seguros, Manutenção e Materiais na Operação dos Equipamentos |  | H | 1 | 5.4 | 5.4
Composição Auxiliar | 91383 | SINAPI | CAMINHÃO BASCULANTE 10 M3, TRUCADO CABINE SIMPLES, PESO BRUTO TOTAL 23.000 KG, CARGA ÚTIL MÁXIMA 15.935 KG, DISTÂNCIA ENTRE EIXOS 4,80 M, POTÊNCIA 230 CV INCLUSIVE CAÇAMBA METÁLICA - MANUTENÇÃO. AF_06/2014 | Depreciação, Juros, Impostos e Seguros, Manutenção e Materiais na Operação dos Equipamentos |  | H | 1 | 62.81 | 62.81
Composição Auxiliar | 91384 | SINAPI | CAMINHÃO BASCULANTE 10 M3, TRUCADO CABINE SIMPLES, PESO BRUTO TOTAL 23.000 KG, CARGA ÚTIL MÁXIMA 15.935 KG, DISTÂNCIA ENTRE EIXOS 4,80 M, POTÊNCIA 230 CV INCLUSIVE CAÇAMBA METÁLICA - MATERIAIS NA OPERAÇÃO. AF_06/2014 | Depreciação, Juros, Impostos e Seguros, Manutenção e Materiais na Operação dos Equipamentos |  | H | 1 | 170.87 | 170.87
|  |  |  | MO sem LS => | 23.79 | LS => | 0 | MO com LS => | 23.79
|  |  |  | Valor do BDI => | 74.02 |  | Valor com BDI => |  | 390.62
| Código | Banco | Descrição | Tipo |  | Und | Quant. | Valor Unit | Total
Composição | 91380 | SINAPI | CAMINHÃO BASCULANTE 10 M3, TRUCADO CABINE SIMPLES, PESO BRUTO TOTAL 23.000 KG, CARGA ÚTIL MÁXIMA 15.935 KG, DISTÂNCIA ENTRE EIXOS 4,80 M, POTÊNCIA 230 CV INCLUSIVE CAÇAMBA METÁLICA - DEPRECIAÇÃO. AF_06/2014 | Depreciação, Juros, Impostos e Seguros, Manutenção e Materiais na Operação dos Equipamentos |  | H | 1 | 34.99 | 34.99
Insumo | 00037734 | SINAPI | CACAMBA METALICA BASCULANTE COM CAPACIDADE DE 10 M3 (INCLUI MONTAGEM, NAO INCLUI CAMINHAO) | Equipamento para Aquisição Permanente |  | UN | 6.03e-05 | 101677.97 | 6.13
Insumo | 00037758 | SINAPI | CAMINHAO TRUCADO, PESO BRUTO TOTAL 23000 KG, CARGA UTIL MAXIMA 15285 KG, DISTANCIA ENTRE EIXOS 4,80 M, POTENCIA 326 CV (INCLUI CABINE E CHASSI, NAO INCLUI CARROCERIA) | Equipamento para Aquisição Permanente |  | UN | 3.42e-05 | 844072.05 | 28.86
|  |  |  | MO sem LS => | 0 | LS => | 0 | MO com LS => | 0
|  |  |  | Valor do BDI => | 8.18 |  | Valor com BDI => |  | 43.17
| Código | Banco | Descrição | Tipo |  | Und | Quant. | Valor Unit | Total
Composição | 91382 | SINAPI | CAMINHÃO BASCULANTE 10 M3, TRUCADO CABINE SIMPLES, PESO BRUTO TOTAL 23.000 KG, CARGA ÚTIL MÁXIMA 15.935 KG, DISTÂNCIA ENTRE EIXOS 4,80 M, POTÊNCIA 230 CV INCLUSIVE CAÇAMBA METÁLICA - IMPOSTOS E SEGUROS. AF_06/2014 | Depreciação, Juros, Impostos e Seguros, Manutenção e Materiais na Operação dos Equipamentos |  | H | 1 | 5.4 | 5.4
Insumo | 00037734 | SINAPI | CACAMBA METALICA BASCULANTE COM CAPACIDADE DE 10 M3 (INCLUI MONTAGEM, NAO INCLUI CAMINHAO) | Equipamento para Aquisição Permanente |  | UN | 5.9e-06 | 101677.97 | 0.59
Insumo | 00037758 | SINAPI | CAMINHAO TRUCADO, PESO BRUTO TOTAL 23000 KG, CARGA UTIL MAXIMA 15285 KG, DISTANCIA ENTRE EIXOS 4,80 M, POTENCIA 326 CV (INCLUI CABINE E CHASSI, NAO INCLUI CARROCERIA) | Equipamento para Aquisição Permanente |  | UN | 5.7e-06 | 844072.05 | 4.81
|  |  |  | MO sem LS => | 0 | LS => | 0 | MO com LS => | 0
|  |  |  | Valor do BDI => | 1.26 |  | Valor com BDI => |  | 6.66
| Código | Banco | Descrição | Tipo |  | Und | Quant. | Valor Unit | Total
Composição | 91381 | SINAPI | CAMINHÃO BASCULANTE 10 M3, TRUCADO CABINE SIMPLES, PESO BRUTO TOTAL 23.000 KG, CARGA ÚTIL MÁXIMA 15.935 KG, DISTÂNCIA ENTRE EIXOS 4,80 M, POTÊNCIA 230 CV INCLUSIVE CAÇAMBA METÁLICA - JUROS. AF_06/2014 | Depreciação, Juros, Impostos e Seguros, Manutenção e Materiais na Operação dos Equipamentos |  | H | 1 | 13.38 | 13.38
Insumo | 00037734 | SINAPI | CACAMBA METALICA BASCULANTE COM CAPACIDADE DE 10 M3 (INCLUI MONTAGEM, NAO INCLUI CAMINHAO) | Equipamento para Aquisição Permanente |  | UN | 1.46e-05 | 101677.97 | 1.48
Insumo | 00037758 | SINAPI | CAMINHAO TRUCADO, PESO BRUTO TOTAL 23000 KG, CARGA UTIL MAXIMA 15285 KG, DISTANCIA ENTRE EIXOS 4,80 M, POTENCIA 326 CV (INCLUI CABINE E CHASSI, NAO INCLUI CARROCERIA) | Equipamento para Aquisição Permanente |  | UN | 1.41e-05 | 844072.05 | 11.9
|  |  |  | MO sem LS => | 0 | LS => | 0 | MO com LS => | 0
|  |  |  | Valor do BDI => | 3.12 |  | Valor com BDI => |  | 16.5
| Código | Banco | Descrição | Tipo |  | Und | Quant. | Valor Unit | Total
Composição | 91383 | SINAPI | CAMINHÃO BASCULANTE 10 M3, TRUCADO CABINE SIMPLES, PESO BRUTO TOTAL 23.000 KG, CARGA ÚTIL MÁXIMA 15.935 KG, DISTÂNCIA ENTRE EIXOS 4,80 M, POTÊNCIA 230 CV INCLUSIVE CAÇAMBA METÁLICA - MANUTENÇÃO. AF_06/2014 | Depreciação, Juros, Impostos e Seguros, Manutenção e Materiais na Operação dos Equipamentos |  | H | 1 | 62.81 | 62.81
Insumo | 00037734 | SINAPI | CACAMBA METALICA BASCULANTE COM CAPACIDADE DE 10 M3 (INCLUI MONTAGEM, NAO INCLUI CAMINHAO) | Equipamento para Aquisição Permanente |  | UN | 8.49e-05 | 101677.97 | 8.63
Insumo | 00037758 | SINAPI | CAMINHAO TRUCADO, PESO BRUTO TOTAL 23000 KG, CARGA UTIL MAXIMA 15285 KG, DISTANCIA ENTRE EIXOS 4,80 M, POTENCIA 326 CV (INCLUI CABINE E CHASSI, NAO INCLUI CARROCERIA) | Equipamento para Aquisição Permanente |  | UN | 6.42e-05 | 844072.05 | 54.18
|  |  |  | MO sem LS => | 0 | LS => | 0 | MO com LS => | 0
|  |  |  | Valor do BDI => | 14.68 |  | Valor com BDI => |  | 77.49
| Código | Banco | Descrição | Tipo |  | Und | Quant. | Valor Unit | Total
Composição | 91384 | SINAPI | CAMINHÃO BASCULANTE 10 M3, TRUCADO CABINE SIMPLES, PESO BRUTO TOTAL 23.000 KG, CARGA ÚTIL MÁXIMA 15.935 KG, DISTÂNCIA ENTRE EIXOS 4,80 M, POTÊNCIA 230 CV INCLUSIVE CAÇAMBA METÁLICA - MATERIAIS NA OPERAÇÃO. AF_06/2014 | Depreciação, Juros, Impostos e Seguros, Manutenção e Materiais na Operação dos Equipamentos |  | H | 1 | 170.87 | 170.87
Insumo | 00004221 | SINAPI | OLEO DIESEL COMBUSTIVEL COMUM METROPOLITANO S-10 OU S-500 | Material |  | L | 23.7 | 7.21 | 170.87
|  |  |  | MO sem LS => | 0 | LS => | 0 | MO com LS => | 0
|  |  |  | Valor do BDI => | 39.94 |  | Valor com BDI => |  | 210.81
| Código | Banco | Descrição | Tipo |  | Und | Quant. | Valor Unit | Total
Composição | 67827 | SINAPI | CAMINHÃO BASCULANTE 6 M3 TOCO, PESO BRUTO TOTAL 16.000 KG, CARGA ÚTIL MÁXIMA 11.130 KG, DISTÂNCIA ENTRE EIXOS 5,36 M, POTÊNCIA 185 CV, INCLUSIVE CAÇAMBA METÁLICA - CHI DIURNO. AF_06/2014 | Custos Horários Produtivo e Improdutivo dos Equipamentos |  | CHI | 1 | 71.44 | 71.44
Composição Auxiliar | 7058 | SINAPI | CAMINHÃO BASCULANTE 6 M3 TOCO, PESO BRUTO TOTAL 16.000 KG, CARGA ÚTIL MÁXIMA 11.130 KG, DISTÂNCIA ENTRE EIXOS 5,36 M, POTÊNCIA 185 CV, INCLUSIVE CAÇAMBA METÁLICA - DEPRECIAÇÃO. AF_06/2014 | Depreciação, Juros, Impostos e Seguros, Manutenção e Materiais na Operação dos Equipamentos |  | H | 1 | 27.49 | 27.49
Composição Auxiliar | 7059 | SINAPI | CAMINHÃO BASCULANTE 6 M3 TOCO, PESO BRUTO TOTAL 16.000 KG, CARGA ÚTIL MÁXIMA 11.130 KG, DISTÂNCIA ENTRE EIXOS 5,36 M, POTÊNCIA 185 CV, INCLUSIVE CAÇAMBA METÁLICA - JUROS. AF_06/2014 | Depreciação, Juros, Impostos e Seguros, Manutenção e Materiais na Operação dos Equipamentos |  | H | 1 | 10.55 | 10.55
Composição Auxiliar | 88281 | SINAPI | MOTORISTA DE BASCULANTE COM ENCARGOS COMPLEMENTARES | Livro SINAPI: Cálculos e Parâmetros |  | H | 1 | 29.15 | 29.15
Composição Auxiliar | 91402 | SINAPI | CAMINHÃO BASCULANTE 6 M3 TOCO, PESO BRUTO TOTAL 16.000 KG, CARGA ÚTIL MÁXIMA 11.130 KG, DISTÂNCIA ENTRE EIXOS 5,36 M, POTÊNCIA 185 CV, INCLUSIVE CAÇAMBA METÁLICA - IMPOSTOS E SEGUROS. AF_06/2014 | Depreciação, Juros, Impostos e Seguros, Manutenção e Materiais na Operação dos Equipamentos |  | H | 1 | 4.25 | 4.25
|  |  |  | MO sem LS => | 23.79 | LS => | 0 | MO com LS => | 23.79
|  |  |  | Valor do BDI => | 16.7 |  | Valor com BDI => |  | 88.14
| Código | Banco | Descrição | Tipo |  | Und | Quant. | Valor Unit | Total
Composição | 67826 | SINAPI | CAMINHÃO BASCULANTE 6 M3 TOCO, PESO BRUTO TOTAL 16.000 KG, CARGA ÚTIL MÁXIMA 11.130 KG, DISTÂNCIA ENTRE EIXOS 5,36 M, POTÊNCIA 185 CV, INCLUSIVE CAÇAMBA METÁLICA - CHP DIURNO. AF_06/2014 | Custos Horários Produtivo e Improdutivo dos Equipamentos |  | CHP | 1 | 219.1 | 219.1
Composição Auxiliar | 7058 | SINAPI | CAMINHÃO BASCULANTE 6 M3 TOCO, PESO BRUTO TOTAL 16.000 KG, CARGA ÚTIL MÁXIMA 11.130 KG, DISTÂNCIA ENTRE EIXOS 5,36 M, POTÊNCIA 185 CV, INCLUSIVE CAÇAMBA METÁLICA - DEPRECIAÇÃO. AF_06/2014 | Depreciação, Juros, Impostos e Seguros, Manutenção e Materiais na Operação dos Equipamentos |  | H | 1 | 27.49 | 27.49
Composição Auxiliar | 7059 | SINAPI | CAMINHÃO BASCULANTE 6 M3 TOCO, PESO BRUTO TOTAL 16.000 KG, CARGA ÚTIL MÁXIMA 11.130 KG, DISTÂNCIA ENTRE EIXOS 5,36 M, POTÊNCIA 185 CV, INCLUSIVE CAÇAMBA METÁLICA - JUROS. AF_06/2014 | Depreciação, Juros, Impostos e Seguros, Manutenção e Materiais na Operação dos Equipamentos |  | H | 1 | 10.55 | 10.55
Composição Auxiliar | 7060 | SINAPI | CAMINHÃO BASCULANTE 6 M3 TOCO, PESO BRUTO TOTAL 16.000 KG, CARGA ÚTIL MÁXIMA 11.130 KG, DISTÂNCIA ENTRE EIXOS 5,36 M, POTÊNCIA 185 CV, INCLUSIVE CAÇAMBA METÁLICA - MANUTENÇÃO. AF_06/2014 | Depreciação, Juros, Impostos e Seguros, Manutenção e Materiais na Operação dos Equipamentos |  | H | 1 | 49.46 | 49.46
Composição Auxiliar | 7061 | SINAPI | CAMINHÃO BASCULANTE 6 M3 TOCO, PESO BRUTO TOTAL 16.000 KG, CARGA ÚTIL MÁXIMA 11.130 KG, DISTÂNCIA ENTRE EIXOS 5,36 M, POTÊNCIA 185 CV, INCLUSIVE CAÇAMBA METÁLICA - MATERIAIS NA OPERAÇÃO. AF_06/2014 | Depreciação, Juros, Impostos e Seguros, Manutenção e Materiais na Operação dos Equipamentos |  | H | 1 | 98.2 | 98.2
Composição Auxiliar | 88281 | SINAPI | MOTORISTA DE BASCULANTE COM ENCARGOS COMPLEMENTARES | Livro SINAPI: Cálculos e Parâmetros |  | H | 1 | 29.15 | 29.15
Composição Auxiliar | 91402 | SINAPI | CAMINHÃO BASCULANTE 6 M3 TOCO, PESO BRUTO TOTAL 16.000 KG, CARGA ÚTIL MÁXIMA 11.130 KG, DISTÂNCIA ENTRE EIXOS 5,36 M, POTÊNCIA 185 CV, INCLUSIVE CAÇAMBA METÁLICA - IMPOSTOS E SEGUROS. AF_06/2014 | Depreciação, Juros, Impostos e Seguros, Manutenção e Materiais na Operação dos Equipamentos |  | H | 1 | 4.25 | 4.25
|  |  |  | MO sem LS => | 23.79 | LS => | 0 | MO com LS => | 23.79
|  |  |  | Valor do BDI => | 51.22 |  | Valor com BDI => |  | 270.32
| Código | Banco | Descrição | Tipo |  | Und | Quant. | Valor Unit | Total
Composição | 7058 | SINAPI | CAMINHÃO BASCULANTE 6 M3 TOCO, PESO BRUTO TOTAL 16.000 KG, CARGA ÚTIL MÁXIMA 11.130 KG, DISTÂNCIA ENTRE EIXOS 5,36 M, POTÊNCIA 185 CV, INCLUSIVE CAÇAMBA METÁLICA - DEPRECIAÇÃO. AF_06/2014 | Depreciação, Juros, Impostos e Seguros, Manutenção e Materiais na Operação dos Equipamentos |  | H | 1 | 27.49 | 27.49
Insumo | 00037733 | SINAPI | CACAMBA METALICA BASCULANTE COM CAPACIDADE DE 6 M3 (INCLUI MONTAGEM, NAO INCLUI CAMINHAO) | Equipamento para Aquisição Permanente |  | UN | 6.03e-05 | 76237.76 | 4.59
Insumo | 00037752 | SINAPI | CAMINHAO TOCO, PESO BRUTO TOTAL 16000 KG, CARGA UTIL MAXIMA 11030 KG, DISTANCIA ENTRE EIXOS 5,41 M, POTENCIA 185 CV (INCLUI CABINE E CHASSI, NAO INCLUI CARROCERIA) | Equipamento para Aquisição Permanente |  | UN | 3.42e-05 | 669729.7 | 22.9
|  |  |  | MO sem LS => | 0 | LS => | 0 | MO com LS => | 0
|  |  |  | Valor do BDI => | 6.42 |  | Valor com BDI => |  | 33.91
| Código | Banco | Descrição | Tipo |  | Und | Quant. | Valor Unit | Total
Composição | 91402 | SINAPI | CAMINHÃO BASCULANTE 6 M3 TOCO, PESO BRUTO TOTAL 16.000 KG, CARGA ÚTIL MÁXIMA 11.130 KG, DISTÂNCIA ENTRE EIXOS 5,36 M, POTÊNCIA 185 CV, INCLUSIVE CAÇAMBA METÁLICA - IMPOSTOS E SEGUROS. AF_06/2014 | Depreciação, Juros, Impostos e Seguros, Manutenção e Materiais na Operação dos Equipamentos |  | H | 1 | 4.25 | 4.25
Insumo | 00037733 | SINAPI | CACAMBA METALICA BASCULANTE COM CAPACIDADE DE 6 M3 (INCLUI MONTAGEM, NAO INCLUI CAMINHAO) | Equipamento para Aquisição Permanente |  | UN | 5.9e-06 | 76237.76 | 0.44
Insumo | 00037752 | SINAPI | CAMINHAO TOCO, PESO BRUTO TOTAL 16000 KG, CARGA UTIL MAXIMA 11030 KG, DISTANCIA ENTRE EIXOS 5,41 M, POTENCIA 185 CV (INCLUI CABINE E CHASSI, NAO INCLUI CARROCERIA) | Equipamento para Aquisição Permanente |  | UN | 5.7e-06 | 669729.7 | 3.81
|  |  |  | MO sem LS => | 0 | LS => | 0 | MO com LS => | 0
|  |  |  | Valor do BDI => | 0.99 |  | Valor com BDI => |  | 5.24
| Código | Banco | Descrição | Tipo |  | Und | Quant. | Valor Unit | Total
Composição | 7059 | SINAPI | CAMINHÃO BASCULANTE 6 M3 TOCO, PESO BRUTO TOTAL 16.000 KG, CARGA ÚTIL MÁXIMA 11.130 KG, DISTÂNCIA ENTRE EIXOS 5,36 M, POTÊNCIA 185 CV, INCLUSIVE CAÇAMBA METÁLICA - JUROS. AF_06/2014 | Depreciação, Juros, Impostos e Seguros, Manutenção e Materiais na Operação dos Equipamentos |  | H | 1 | 10.55 | 10.55
Insumo | 00037733 | SINAPI | CACAMBA METALICA BASCULANTE COM CAPACIDADE DE 6 M3 (INCLUI MONTAGEM, NAO INCLUI CAMINHAO) | Equipamento para Aquisição Permanente |  | UN | 1.46e-05 | 76237.76 | 1.11
Insumo | 00037752 | SINAPI | CAMINHAO TOCO, PESO BRUTO TOTAL 16000 KG, CARGA UTIL MAXIMA 11030 KG, DISTANCIA ENTRE EIXOS 5,41 M, POTENCIA 185 CV (INCLUI CABINE E CHASSI, NAO INCLUI CARROCERIA) | Equipamento para Aquisição Permanente |  | UN | 1.41e-05 | 669729.7 | 9.44
|  |  |  | MO sem LS => | 0 | LS => | 0 | MO com LS => | 0
|  |  |  | Valor do BDI => | 2.46 |  | Valor com BDI => |  | 13.01
| Código | Banco | Descrição | Tipo |  | Und | Quant. | Valor Unit | Total
Composição | 7060 | SINAPI | CAMINHÃO BASCULANTE 6 M3 TOCO, PESO BRUTO TOTAL 16.000 KG, CARGA ÚTIL MÁXIMA 11.130 KG, DISTÂNCIA ENTRE EIXOS 5,36 M, POTÊNCIA 185 CV, INCLUSIVE CAÇAMBA METÁLICA - MANUTENÇÃO. AF_06/2014 | Depreciação, Juros, Impostos e Seguros, Manutenção e Materiais na Operação dos Equipamentos |  | H | 1 | 49.46 | 49.46
Insumo | 00037733 | SINAPI | CACAMBA METALICA BASCULANTE COM CAPACIDADE DE 6 M3 (INCLUI MONTAGEM, NAO INCLUI CAMINHAO) | Equipamento para Aquisição Permanente |  | UN | 8.49e-05 | 76237.76 | 6.47
Insumo | 00037752 | SINAPI | CAMINHAO TOCO, PESO BRUTO TOTAL 16000 KG, CARGA UTIL MAXIMA 11030 KG, DISTANCIA ENTRE EIXOS 5,41 M, POTENCIA 185 CV (INCLUI CABINE E CHASSI, NAO INCLUI CARROCERIA) | Equipamento para Aquisição Permanente |  | UN | 6.42e-05 | 669729.7 | 42.99
|  |  |  | MO sem LS => | 0 | LS => | 0 | MO com LS => | 0
|  |  |  | Valor do BDI => | 11.56 |  | Valor com BDI => |  | 61.02
| Código | Banco | Descrição | Tipo |  | Und | Quant. | Valor Unit | Total
Composição | 7061 | SINAPI | CAMINHÃO BASCULANTE 6 M3 TOCO, PESO BRUTO TOTAL 16.000 KG, CARGA ÚTIL MÁXIMA 11.130 KG, DISTÂNCIA ENTRE EIXOS 5,36 M, POTÊNCIA 185 CV, INCLUSIVE CAÇAMBA METÁLICA - MATERIAIS NA OPERAÇÃO. AF_06/2014 | Depreciação, Juros, Impostos e Seguros, Manutenção e Materiais na Operação dos Equipamentos |  | H | 1 | 98.2 | 98.2
Insumo | 00004221 | SINAPI | OLEO DIESEL COMBUSTIVEL COMUM METROPOLITANO S-10 OU S-500 | Material |  | L | 13.62 | 7.21 | 98.2
|  |  |  | MO sem LS => | 0 | LS => | 0 | MO com LS => | 0
|  |  |  | Valor do BDI => | 22.95 |  | Valor com BDI => |  | 121.15
| Código | Banco | Descrição | Tipo |  | Und | Quant. | Valor Unit | Total
Composição | 91646 | SINAPI | CAMINHÃO DE TRANSPORTE DE MATERIAL ASFÁLTICO 30.000 L, COM CAVALO MECÂNICO DE CAPACIDADE MÁXIMA DE TRAÇÃO COMBINADO DE 66.000 KG, POTÊNCIA 360 CV, INCLUSIVE TANQUE DE ASFALTO COM SERPENTINA - CHI DIURNO. AF_08/2015 | Custos Horários Produtivo e Improdutivo dos Equipamentos |  | CHI | 1 | 104.09 | 104.09
Composição Auxiliar | 88283 | SINAPI | MOTORISTA DE CAMINHÃO E CARRETA COM ENCARGOS COMPLEMENTARES | Livro SINAPI: Cálculos e Parâmetros |  | H | 1 | 33.83 | 33.83
Composição Auxiliar | 91640 | SINAPI | CAMINHÃO DE TRANSPORTE DE MATERIAL ASFÁLTICO 30.000 L, COM CAVALO MECÂNICO DE CAPACIDADE MÁXIMA DE TRAÇÃO COMBINADO DE 66.000 KG, POTÊNCIA 360 CV, INCLUSIVE TANQUE DE ASFALTO COM SERPENTINA - DEPRECIAÇÃO. AF_08/2015 | Depreciação, Juros, Impostos e Seguros, Manutenção e Materiais na Operação dos Equipamentos |  | H | 1 | 44.83 | 44.83
Composição Auxiliar | 91641 | SINAPI | CAMINHÃO DE TRANSPORTE DE MATERIAL ASFÁLTICO 30.000 L, COM CAVALO MECÂNICO DE CAPACIDADE MÁXIMA DE TRAÇÃO COMBINADO DE 66.000 KG, POTÊNCIA 360 CV, INCLUSIVE TANQUE DE ASFALTO COM SERPENTINA - JUROS. AF_08/2015 | Depreciação, Juros, Impostos e Seguros, Manutenção e Materiais na Operação dos Equipamentos |  | H | 1 | 18.11 | 18.11
Composição Auxiliar | 91642 | SINAPI | CAMINHÃO DE TRANSPORTE DE MATERIAL ASFÁLTICO 30.000 L, COM CAVALO MECÂNICO DE CAPACIDADE MÁXIMA DE TRAÇÃO COMBINADO DE 66.000 KG, POTÊNCIA 360 CV, INCLUSIVE TANQUE DE ASFALTO COM SERPENTINA - IMPOSTOS E SEGUROS. AF_08/2015 | Depreciação, Juros, Impostos e Seguros, Manutenção e Materiais na Operação dos Equipamentos |  | H | 1 | 7.32 | 7.32
|  |  |  | MO sem LS => | 28.47 | LS => | 0 | MO com LS => | 28.47
|  |  |  | Valor do BDI => | 24.33 |  | Valor com BDI => |  | 128.42
| Código | Banco | Descrição | Tipo |  | Und | Quant. | Valor Unit | Total
Composição | 91645 | SINAPI | CAMINHÃO DE TRANSPORTE DE MATERIAL ASFÁLTICO 30.000 L, COM CAVALO MECÂNICO DE CAPACIDADE MÁXIMA DE TRAÇÃO COMBINADO DE 66.000 KG, POTÊNCIA 360 CV, INCLUSIVE TANQUE DE ASFALTO COM SERPENTINA - CHP DIURNO. AF_08/2015 | Custos Horários Produtivo e Improdutivo dos Equipamentos |  | CHP | 1 | 548.04 | 548.04
Composição Auxiliar | 88283 | SINAPI | MOTORISTA DE CAMINHÃO E CARRETA COM ENCARGOS COMPLEMENTARES | Livro SINAPI: Cálculos e Parâmetros |  | H | 1 | 33.83 | 33.83
Composição Auxiliar | 91640 | SINAPI | CAMINHÃO DE TRANSPORTE DE MATERIAL ASFÁLTICO 30.000 L, COM CAVALO MECÂNICO DE CAPACIDADE MÁXIMA DE TRAÇÃO COMBINADO DE 66.000 KG, POTÊNCIA 360 CV, INCLUSIVE TANQUE DE ASFALTO COM SERPENTINA - DEPRECIAÇÃO. AF_08/2015 | Depreciação, Juros, Impostos e Seguros, Manutenção e Materiais na Operação dos Equipamentos |  | H | 1 | 44.83 | 44.83
Composição Auxiliar | 91641 | SINAPI | CAMINHÃO DE TRANSPORTE DE MATERIAL ASFÁLTICO 30.000 L, COM CAVALO MECÂNICO DE CAPACIDADE MÁXIMA DE TRAÇÃO COMBINADO DE 66.000 KG, POTÊNCIA 360 CV, INCLUSIVE TANQUE DE ASFALTO COM SERPENTINA - JUROS. AF_08/2015 | Depreciação, Juros, Impostos e Seguros, Manutenção e Materiais na Operação dos Equipamentos |  | H | 1 | 18.11 | 18.11
Composição Auxiliar | 91642 | SINAPI | CAMINHÃO DE TRANSPORTE DE MATERIAL ASFÁLTICO 30.000 L, COM CAVALO MECÂNICO DE CAPACIDADE MÁXIMA DE TRAÇÃO COMBINADO DE 66.000 KG, POTÊNCIA 360 CV, INCLUSIVE TANQUE DE ASFALTO COM SERPENTINA - IMPOSTOS E SEGUROS. AF_08/2015 | Depreciação, Juros, Impostos e Seguros, Manutenção e Materiais na Operação dos Equipamentos |  | H | 1 | 7.32 | 7.32
Composição Auxiliar | 91643 | SINAPI | CAMINHÃO DE TRANSPORTE DE MATERIAL ASFÁLTICO 30.000 L, COM CAVALO MECÂNICO DE CAPACIDADE MÁXIMA DE TRAÇÃO COMBINADO DE 66.000 KG, POTÊNCIA 360 CV, INCLUSIVE TANQUE DE ASFALTO COM SERPENTINA - MANUTENÇÃO. AF_08/2015 | Depreciação, Juros, Impostos e Seguros, Manutenção e Materiais na Operação dos Equipamentos |  | H | 1 | 81 | 81
Composição Auxiliar | 91644 | SINAPI | CAMINHÃO DE TRANSPORTE DE MATERIAL ASFÁLTICO 30.000 L, COM CAVALO MECÂNICO DE CAPACIDADE MÁXIMA DE TRAÇÃO COMBINADO DE 66.000 KG, POTÊNCIA 360 CV, INCLUSIVE TANQUE DE ASFALTO COM SERPENTINA - MATERIAIS NA OPERAÇÃO. AF_08/2015 | Depreciação, Juros, Impostos e Seguros, Manutenção e Materiais na Operação dos Equipamentos |  | H | 1 | 362.95 | 362.95
|  |  |  | MO sem LS => | 28.47 | LS => | 0 | MO com LS => | 28.47
|  |  |  | Valor do BDI => | 128.13 |  | Valor com BDI => |  | 676.17
| Código | Banco | Descrição | Tipo |  | Und | Quant. | Valor Unit | Total
Composição | 91640 | SINAPI | CAMINHÃO DE TRANSPORTE DE MATERIAL ASFÁLTICO 30.000 L, COM CAVALO MECÂNICO DE CAPACIDADE MÁXIMA DE TRAÇÃO COMBINADO DE 66.000 KG, POTÊNCIA 360 CV, INCLUSIVE TANQUE DE ASFALTO COM SERPENTINA - DEPRECIAÇÃO. AF_08/2015 | Depreciação, Juros, Impostos e Seguros, Manutenção e Materiais na Operação dos Equipamentos |  | H | 1 | 44.83 | 44.83
Insumo | 00013215 | SINAPI | CAVALO MECANICO TRACAO 6X2, PESO BRUTO TOTAL COMBINADO 56000 KG, CAPACIDADE MAXIMA DE TRACAO *66000* KG, POTENCIA *360* CV (INCLUI CABINE E CHASSI, NAO INCLUI SEMIRREBOQUE) | Equipamento para Aquisição Permanente |  | UN | 3.43e-05 | 1164936.55 | 39.95
Insumo | 00014405 | SINAPI | TANQUE DE ASFALTO ESTACIONARIO COM SERPENTINA, CAPACIDADE 30.000 L | Equipamento para Aquisição Permanente |  | UN | 3.2e-05 | 152680.18 | 4.88
|  |  |  | MO sem LS => | 0 | LS => | 0 | MO com LS => | 0
|  |  |  | Valor do BDI => | 10.48 |  | Valor com BDI => |  | 55.31
| Código | Banco | Descrição | Tipo |  | Und | Quant. | Valor Unit | Total
Composição | 91642 | SINAPI | CAMINHÃO DE TRANSPORTE DE MATERIAL ASFÁLTICO 30.000 L, COM CAVALO MECÂNICO DE CAPACIDADE MÁXIMA DE TRAÇÃO COMBINADO DE 66.000 KG, POTÊNCIA 360 CV, INCLUSIVE TANQUE DE ASFALTO COM SERPENTINA - IMPOSTOS E SEGUROS. AF_08/2015 | Depreciação, Juros, Impostos e Seguros, Manutenção e Materiais na Operação dos Equipamentos |  | H | 1 | 7.32 | 7.32
Insumo | 00013215 | SINAPI | CAVALO MECANICO TRACAO 6X2, PESO BRUTO TOTAL COMBINADO 56000 KG, CAPACIDADE MAXIMA DE TRACAO *66000* KG, POTENCIA *360* CV (INCLUI CABINE E CHASSI, NAO INCLUI SEMIRREBOQUE) | Equipamento para Aquisição Permanente |  | UN | 5.7e-06 | 1164936.55 | 6.64
Insumo | 00014405 | SINAPI | TANQUE DE ASFALTO ESTACIONARIO COM SERPENTINA, CAPACIDADE 30.000 L | Equipamento para Aquisição Permanente |  | UN | 4.5e-06 | 152680.18 | 0.68
|  |  |  | MO sem LS => | 0 | LS => | 0 | MO com LS => | 0
|  |  |  | Valor do BDI => | 1.71 |  | Valor com BDI => |  | 9.03
| Código | Banco | Descrição | Tipo |  | Und | Quant. | Valor Unit | Total
Composição | 91641 | SINAPI | CAMINHÃO DE TRANSPORTE DE MATERIAL ASFÁLTICO 30.000 L, COM CAVALO MECÂNICO DE CAPACIDADE MÁXIMA DE TRAÇÃO COMBINADO DE 66.000 KG, POTÊNCIA 360 CV, INCLUSIVE TANQUE DE ASFALTO COM SERPENTINA - JUROS. AF_08/2015 | Depreciação, Juros, Impostos e Seguros, Manutenção e Materiais na Operação dos Equipamentos |  | H | 1 | 18.11 | 18.11
Insumo | 00013215 | SINAPI | CAVALO MECANICO TRACAO 6X2, PESO BRUTO TOTAL COMBINADO 56000 KG, CAPACIDADE MAXIMA DE TRACAO *66000* KG, POTENCIA *360* CV (INCLUI CABINE E CHASSI, NAO INCLUI SEMIRREBOQUE) | Equipamento para Aquisição Permanente |  | UN | 1.41e-05 | 1164936.55 | 16.42
Insumo | 00014405 | SINAPI | TANQUE DE ASFALTO ESTACIONARIO COM SERPENTINA, CAPACIDADE 30.000 L | Equipamento para Aquisição Permanente |  | UN | 1.11e-05 | 152680.18 | 1.69
|  |  |  | MO sem LS => | 0 | LS => | 0 | MO com LS => | 0
|  |  |  | Valor do BDI => | 4.23 |  | Valor com BDI => |  | 22.34
| Código | Banco | Descrição | Tipo |  | Und | Quant. | Valor Unit | Total
Composição | 91643 | SINAPI | CAMINHÃO DE TRANSPORTE DE MATERIAL ASFÁLTICO 30.000 L, COM CAVALO MECÂNICO DE CAPACIDADE MÁXIMA DE TRAÇÃO COMBINADO DE 66.000 KG, POTÊNCIA 360 CV, INCLUSIVE TANQUE DE ASFALTO COM SERPENTINA - MANUTENÇÃO. AF_08/2015 | Depreciação, Juros, Impostos e Seguros, Manutenção e Materiais na Operação dos Equipamentos |  | H | 1 | 81 | 81
Insumo | 00013215 | SINAPI | CAVALO MECANICO TRACAO 6X2, PESO BRUTO TOTAL COMBINADO 56000 KG, CAPACIDADE MAXIMA DE TRACAO *66000* KG, POTENCIA *360* CV (INCLUI CABINE E CHASSI, NAO INCLUI SEMIRREBOQUE) | Equipamento para Aquisição Permanente |  | UN | 6.43e-05 | 1164936.55 | 74.9
Insumo | 00014405 | SINAPI | TANQUE DE ASFALTO ESTACIONARIO COM SERPENTINA, CAPACIDADE 30.000 L | Equipamento para Aquisição Permanente |  | UN | 4e-05 | 152680.18 | 6.1
|  |  |  | MO sem LS => | 0 | LS => | 0 | MO com LS => | 0
|  |  |  | Valor do BDI => | 18.93 |  | Valor com BDI => |  | 99.93
| Código | Banco | Descrição | Tipo |  | Und | Quant. | Valor Unit | Total
Composição | 91644 | SINAPI | CAMINHÃO DE TRANSPORTE DE MATERIAL ASFÁLTICO 30.000 L, COM CAVALO MECÂNICO DE CAPACIDADE MÁXIMA DE TRAÇÃO COMBINADO DE 66.000 KG, POTÊNCIA 360 CV, INCLUSIVE TANQUE DE ASFALTO COM SERPENTINA - MATERIAIS NA OPERAÇÃO. AF_08/2015 | Depreciação, Juros, Impostos e Seguros, Manutenção e Materiais na Operação dos Equipamentos |  | H | 1 | 362.95 | 362.95
Insumo | 00004221 | SINAPI | OLEO DIESEL COMBUSTIVEL COMUM METROPOLITANO S-10 OU S-500 | Material |  | L | 50.34 | 7.21 | 362.95
|  |  |  | MO sem LS => | 0 | LS => | 0 | MO com LS => | 0
|  |  |  | Valor do BDI => | 84.85 |  | Valor com BDI => |  | 447.8
| Código | Banco | Descrição | Tipo |  | Und | Quant. | Valor Unit | Total
Composição | 6259 | SINAPI | CAMINHÃO PIPA 6.000 L, PESO BRUTO TOTAL 13.000 KG, DISTÂNCIA ENTRE EIXOS 4,80 M, POTÊNCIA 189 CV INCLUSIVE TANQUE DE AÇO PARA TRANSPORTE DE ÁGUA, CAPACIDADE 6 M3 - CHP DIURNO. AF_06/2014 | Custos Horários Produtivo e Improdutivo dos Equipamentos |  | CHP | 1 | 299.37 | 299.37
Composição Auxiliar | 53882 | SINAPI | CAMINHÃO PIPA 6.000 L, PESO BRUTO TOTAL 13.000 KG, DISTÂNCIA ENTRE EIXOS 4,80 M, POTÊNCIA 189 CV INCLUSIVE TANQUE DE AÇO PARA TRANSPORTE DE ÁGUA, CAPACIDADE 6 M3 - MANUTENÇÃO. AF_06/2014 | Depreciação, Juros, Impostos e Seguros, Manutenção e Materiais na Operação dos Equipamentos |  | H | 1 | 43.06 | 43.06
Composição Auxiliar | 5747 | SINAPI | CAMINHÃO PIPA 6.000 L, PESO BRUTO TOTAL 13.000 KG, DISTÂNCIA ENTRE EIXOS 4,80 M, POTÊNCIA 189 CV INCLUSIVE TANQUE DE AÇO PARA TRANSPORTE DE ÁGUA, CAPACIDADE 6 M3 - MATERIAIS NA OPERAÇÃO. AF_06/2014 | Depreciação, Juros, Impostos e Seguros, Manutenção e Materiais na Operação dos Equipamentos |  | H | 1 | 190.56 | 190.56
Composição Auxiliar | 88282 | SINAPI | MOTORISTA DE CAMINHÃO COM ENCARGOS COMPLEMENTARES | Livro SINAPI: Cálculos e Parâmetros |  | H | 1 | 28.25 | 28.25
Composição Auxiliar | 91359 | SINAPI | CAMINHÃO PIPA 6.000 L, PESO BRUTO TOTAL 13.000 KG, DISTÂNCIA ENTRE EIXOS 4,80 M, POTÊNCIA 189 CV INCLUSIVE TANQUE DE AÇO PARA TRANSPORTE DE ÁGUA, CAPACIDADE 6 M3 - DEPRECIAÇÃO. AF_06/2014 | Depreciação, Juros, Impostos e Seguros, Manutenção e Materiais na Operação dos Equipamentos |  | H | 1 | 24.33 | 24.33
Composição Auxiliar | 91360 | SINAPI | CAMINHÃO PIPA 6.000 L, PESO BRUTO TOTAL 13.000 KG, DISTÂNCIA ENTRE EIXOS 4,80 M, POTÊNCIA 189 CV INCLUSIVE TANQUE DE AÇO PARA TRANSPORTE DE ÁGUA, CAPACIDADE 6 M3 - JUROS. AF_06/2014 | Depreciação, Juros, Impostos e Seguros, Manutenção e Materiais na Operação dos Equipamentos |  | H | 1 | 9.38 | 9.38
Composição Auxiliar | 91361 | SINAPI | CAMINHÃO PIPA 6.000 L, PESO BRUTO TOTAL 13.000 KG, DISTÂNCIA ENTRE EIXOS 4,80 M, POTÊNCIA 189 CV INCLUSIVE TANQUE DE AÇO PARA TRANSPORTE DE ÁGUA, CAPACIDADE 6 M3 - IMPOSTOS E SEGUROS. AF_06/2014 | Depreciação, Juros, Impostos e Seguros, Manutenção e Materiais na Operação dos Equipamentos |  | H | 1 | 3.79 | 3.79
|  |  |  | MO sem LS => | 22.89 | LS => | 0 | MO com LS => | 22.89
|  |  |  | Valor do BDI => | 69.99 |  | Valor com BDI => |  | 369.36
| Código | Banco | Descrição | Tipo |  | Und | Quant. | Valor Unit | Total
Composição | 91359 | SINAPI | CAMINHÃO PIPA 6.000 L, PESO BRUTO TOTAL 13.000 KG, DISTÂNCIA ENTRE EIXOS 4,80 M, POTÊNCIA 189 CV INCLUSIVE TANQUE DE AÇO PARA TRANSPORTE DE ÁGUA, CAPACIDADE 6 M3 - DEPRECIAÇÃO. AF_06/2014 | Depreciação, Juros, Impostos e Seguros, Manutenção e Materiais na Operação dos Equipamentos |  | H | 1 | 24.33 | 24.33
Insumo | 00037738 | SINAPI | TANQUE DE ACO PARA TRANSPORTE DE AGUA COM CAPACIDADE DE 6 M3 (INCLUI MONTAGEM, NAO INCLUI CAMINHAO) | Equipamento para Aquisição Permanente |  | UN | 5.51e-05 | 74474.5 | 4.1
Insumo | 00044057 | SINAPI | CAMINHAO TOCO, PESO BRUTO TOTAL 13200 KG, CARGA UTIL MAXIMA 9200 KG, DISTANCIA ENTRE EIXOS 3,31 M, POTENCIA 175 CV (INCLUI CABINE E CHASSI, NAO INCLUI CARROCERIA) | Equipamento para Aquisição Permanente |  | UN | 3.43e-05 | 590000 | 20.23
|  |  |  | MO sem LS => | 0 | LS => | 0 | MO com LS => | 0
|  |  |  | Valor do BDI => | 5.68 |  | Valor com BDI => |  | 30.01
| Código | Banco | Descrição | Tipo |  | Und | Quant. | Valor Unit | Total
Composição | 91361 | SINAPI | CAMINHÃO PIPA 6.000 L, PESO BRUTO TOTAL 13.000 KG, DISTÂNCIA ENTRE EIXOS 4,80 M, POTÊNCIA 189 CV INCLUSIVE TANQUE DE AÇO PARA TRANSPORTE DE ÁGUA, CAPACIDADE 6 M3 - IMPOSTOS E SEGUROS. AF_06/2014 | Depreciação, Juros, Impostos e Seguros, Manutenção e Materiais na Operação dos Equipamentos |  | H | 1 | 3.79 | 3.79
Insumo | 00037738 | SINAPI | TANQUE DE ACO PARA TRANSPORTE DE AGUA COM CAPACIDADE DE 6 M3 (INCLUI MONTAGEM, NAO INCLUI CAMINHAO) | Equipamento para Aquisição Permanente |  | UN | 5.8e-06 | 74474.5 | 0.43
Insumo | 00044057 | SINAPI | CAMINHAO TOCO, PESO BRUTO TOTAL 13200 KG, CARGA UTIL MAXIMA 9200 KG, DISTANCIA ENTRE EIXOS 3,31 M, POTENCIA 175 CV (INCLUI CABINE E CHASSI, NAO INCLUI CARROCERIA) | Equipamento para Aquisição Permanente |  | UN | 5.7e-06 | 590000 | 3.36
|  |  |  | MO sem LS => | 0 | LS => | 0 | MO com LS => | 0
|  |  |  | Valor do BDI => | 0.88 |  | Valor com BDI => |  | 4.67
| Código | Banco | Descrição | Tipo |  | Und | Quant. | Valor Unit | Total
Composição | 91360 | SINAPI | CAMINHÃO PIPA 6.000 L, PESO BRUTO TOTAL 13.000 KG, DISTÂNCIA ENTRE EIXOS 4,80 M, POTÊNCIA 189 CV INCLUSIVE TANQUE DE AÇO PARA TRANSPORTE DE ÁGUA, CAPACIDADE 6 M3 - JUROS. AF_06/2014 | Depreciação, Juros, Impostos e Seguros, Manutenção e Materiais na Operação dos Equipamentos |  | H | 1 | 9.38 | 9.38
Insumo | 00037738 | SINAPI | TANQUE DE ACO PARA TRANSPORTE DE AGUA COM CAPACIDADE DE 6 M3 (INCLUI MONTAGEM, NAO INCLUI CAMINHAO) | Equipamento para Aquisição Permanente |  | UN | 1.44e-05 | 74474.5 | 1.07
Insumo | 00044057 | SINAPI | CAMINHAO TOCO, PESO BRUTO TOTAL 13200 KG, CARGA UTIL MAXIMA 9200 KG, DISTANCIA ENTRE EIXOS 3,31 M, POTENCIA 175 CV (INCLUI CABINE E CHASSI, NAO INCLUI CARROCERIA) | Equipamento para Aquisição Permanente |  | UN | 1.41e-05 | 590000 | 8.31
|  |  |  | MO sem LS => | 0 | LS => | 0 | MO com LS => | 0
|  |  |  | Valor do BDI => | 2.19 |  | Valor com BDI => |  | 11.57
| Código | Banco | Descrição | Tipo |  | Und | Quant. | Valor Unit | Total
Composição | 53882 | SINAPI | CAMINHÃO PIPA 6.000 L, PESO BRUTO TOTAL 13.000 KG, DISTÂNCIA ENTRE EIXOS 4,80 M, POTÊNCIA 189 CV INCLUSIVE TANQUE DE AÇO PARA TRANSPORTE DE ÁGUA, CAPACIDADE 6 M3 - MANUTENÇÃO. AF_06/2014 | Depreciação, Juros, Impostos e Seguros, Manutenção e Materiais na Operação dos Equipamentos |  | H | 1 | 43.06 | 43.06
Insumo | 00037738 | SINAPI | TANQUE DE ACO PARA TRANSPORTE DE AGUA COM CAPACIDADE DE 6 M3 (INCLUI MONTAGEM, NAO INCLUI CAMINHAO) | Equipamento para Aquisição Permanente |  | UN | 6.89e-05 | 74474.5 | 5.13
Insumo | 00044057 | SINAPI | CAMINHAO TOCO, PESO BRUTO TOTAL 13200 KG, CARGA UTIL MAXIMA 9200 KG, DISTANCIA ENTRE EIXOS 3,31 M, POTENCIA 175 CV (INCLUI CABINE E CHASSI, NAO INCLUI CARROCERIA) | Equipamento para Aquisição Permanente |  | UN | 6.43e-05 | 590000 | 37.93
|  |  |  | MO sem LS => | 0 | LS => | 0 | MO com LS => | 0
|  |  |  | Valor do BDI => | 10.06 |  | Valor com BDI => |  | 53.12
| Código | Banco | Descrição | Tipo |  | Und | Quant. | Valor Unit | Total
Composição | 5747 | SINAPI | CAMINHÃO PIPA 6.000 L, PESO BRUTO TOTAL 13.000 KG, DISTÂNCIA ENTRE EIXOS 4,80 M, POTÊNCIA 189 CV INCLUSIVE TANQUE DE AÇO PARA TRANSPORTE DE ÁGUA, CAPACIDADE 6 M3 - MATERIAIS NA OPERAÇÃO. AF_06/2014 | Depreciação, Juros, Impostos e Seguros, Manutenção e Materiais na Operação dos Equipamentos |  | H | 1 | 190.56 | 190.56
Insumo | 00004221 | SINAPI | OLEO DIESEL COMBUSTIVEL COMUM METROPOLITANO S-10 OU S-500 | Material |  | L | 26.43 | 7.21 | 190.56
|  |  |  | MO sem LS => | 0 | LS => | 0 | MO com LS => | 0
|  |  |  | Valor do BDI => | 44.55 |  | Valor com BDI => |  | 235.11
| Código | Banco | Descrição | Tipo |  | Und | Quant. | Valor Unit | Total
Composição | 100973 | SINAPI | CARGA, MANOBRA E DESCARGA DE SOLOS E MATERIAIS GRANULARES EM CAMINHÃO BASCULANTE 6 M³ - CARGA COM PÁ CARREGADEIRA (CAÇAMBA DE 1,7 A 2,8 M³ / 128 HP) E DESCARGA LIVRE (UNIDADE: M3). AF_02/2026 | Transporte, Carga e Descarga de Materiais |  | m³ | 1 | 9.64 | 9.64
Composição Auxiliar | 5940 | SINAPI | PÁ CARREGADEIRA SOBRE RODAS, POTÊNCIA LÍQUIDA 128 HP, CAPACIDADE DA CAÇAMBA 1,7 A 2,8 M3, PESO OPERACIONAL 11632 KG - CHP DIURNO. AF_06/2014 | Custos Horários Produtivo e Improdutivo dos Equipamentos |  | CHP | 0.0071195 | 199.86 | 1.42
Composição Auxiliar | 5942 | SINAPI | PÁ CARREGADEIRA SOBRE RODAS, POTÊNCIA LÍQUIDA 128 HP, CAPACIDADE DA CAÇAMBA 1,7 A 2,8 M3, PESO OPERACIONAL 11632 KG - CHI DIURNO. AF_06/2014 | Custos Horários Produtivo e Improdutivo dos Equipamentos |  | CHI | 0.014256 | 92.28 | 1.31
Composição Auxiliar | 67826 | SINAPI | CAMINHÃO BASCULANTE 6 M3 TOCO, PESO BRUTO TOTAL 16.000 KG, CARGA ÚTIL MÁXIMA 11.130 KG, DISTÂNCIA ENTRE EIXOS 5,36 M, POTÊNCIA 185 CV, INCLUSIVE CAÇAMBA METÁLICA - CHP DIURNO. AF_06/2014 | Custos Horários Produtivo e Improdutivo dos Equipamentos |  | CHP | 0.025601 | 219.1 | 5.6
Composição Auxiliar | 67827 | SINAPI | CAMINHÃO BASCULANTE 6 M3 TOCO, PESO BRUTO TOTAL 16.000 KG, CARGA ÚTIL MÁXIMA 11.130 KG, DISTÂNCIA ENTRE EIXOS 5,36 M, POTÊNCIA 185 CV, INCLUSIVE CAÇAMBA METÁLICA - CHI DIURNO. AF_06/2014 | Custos Horários Produtivo e Improdutivo dos Equipamentos |  | CHI | 0.018441 | 71.44 | 1.31
|  |  |  | MO sem LS => | 1.75 | LS => | 0 | MO com LS => | 1.75
|  |  |  | Valor do BDI => | 2.25 |  | Valor com BDI => |  | 11.89
| Código | Banco | Descrição | Tipo |  | Und | Quant. | Valor Unit | Total
Composição | 88262 | SINAPI | CARPINTEIRO DE FORMAS COM ENCARGOS COMPLEMENTARES | Livro SINAPI: Cálculos e Parâmetros |  | H | 1 | 29.23 | 29.23
Composição Auxiliar | 95330 | SINAPI | CURSO DE CAPACITAÇÃO PARA CARPINTEIRO DE FÔRMAS (ENCARGOS COMPLEMENTARES) - HORISTA | Livro SINAPI: Cálculos e Parâmetros |  | H | 1 | 0.26 | 0.26
Insumo | 00001213 | SINAPI | CARPINTEIRO DE FORMAS PARA CONCRETO (HORISTA) | Mão de Obra |  | H | 1 | 22.76 | 22.76
Insumo | 00037370 | SINAPI | ALIMENTACAO - HORISTA (COLETADO CAIXA - ENCARGOS COMPLEMENTARES) | Encargos Complementares |  | H | 1 | 1.82 | 1.82
Insumo | 00037371 | SINAPI | TRANSPORTE - HORISTA (COLETADO CAIXA - ENCARGOS COMPLEMENTARES) | Encargos Complementares |  | H | 1 | 1.02 | 1.02
Insumo | 00037372 | SINAPI | EXAMES - HORISTA (COLETADO CAIXA - ENCARGOS COMPLEMENTARES) | Encargos Complementares |  | H | 1 | 1.36 | 1.36
Insumo | 00037373 | SINAPI | SEGURO - HORISTA (COLETADO CAIXA - ENCARGOS COMPLEMENTARES) | Encargos Complementares |  | H | 1 | 0.11 | 0.11
Insumo | 00043459 | SINAPI | FERRAMENTAS - FAMILIA CARPINTEIRO DE FORMAS - HORISTA (ENCARGOS COMPLEMENTARES - COLETADO CAIXA) | Encargos Complementares |  | H | 1 | 0.3 | 0.3
Insumo | 00043483 | SINAPI | EPI - FAMILIA CARPINTEIRO DE FORMAS - HORISTA (ENCARGOS COMPLEMENTARES - COLETADO CAIXA) | Encargos Complementares |  | H | 1 | 1.6 | 1.6
|  |  |  | MO sem LS => | 23.02 | LS => | 0 | MO com LS => | 23.02
|  |  |  | Valor do BDI => | 6.83 |  | Valor com BDI => |  | 36.06
| Código | Banco | Descrição | Tipo |  | Und | Quant. | Valor Unit | Total
Composição | 92804 | SINAPI | CORTE E DOBRA DE AÇO CA-50, DIÂMETRO DE 12,5 MM. AF_06/2022 | Armação para Estruturas de Concreto Armado |  | KG | 1 | 8.02 | 8.02
Composição Auxiliar | 88238 | SINAPI | AJUDANTE DE ARMADOR COM ENCARGOS COMPLEMENTARES | Livro SINAPI: Cálculos e Parâmetros |  | H | 0.0008 | 26.1 | 0.02
Composição Auxiliar | 88245 | SINAPI | ARMADOR COM ENCARGOS COMPLEMENTARES | Livro SINAPI: Cálculos e Parâmetros |  | H | 0.0048 | 29.66 | 0.14
Insumo | 00043055 | SINAPI | ACO CA-50, 12,5 MM OU 16,0 MM, VERGALHAO | Material |  | KG | 1.11 | 7.09 | 7.86
|  |  |  | MO sem LS => | 0.12 | LS => | 0 | MO com LS => | 0.12
|  |  |  | Valor do BDI => | 1.87 |  | Valor com BDI => |  | 9.89
| Código | Banco | Descrição | Tipo |  | Und | Quant. | Valor Unit | Total
Composição | 95308 | SINAPI | CURSO DE CAPACITAÇÃO PARA AJUDANTE DE ARMADOR (ENCARGOS COMPLEMENTARES) - HORISTA | Livro SINAPI: Cálculos e Parâmetros |  | H | 1 | 0.22 | 0.22
Insumo | 00006114 | SINAPI | AJUDANTE DE ARMADOR (HORISTA) | Mão de Obra |  | H | 0.01154 | 19.24 | 0.22
|  |  |  | MO sem LS => | 0.22 | LS => | 0 | MO com LS => | 0.22
|  |  |  | Valor do BDI => | 0.05 |  | Valor com BDI => |  | 0.27
| Código | Banco | Descrição | Tipo |  | Und | Quant. | Valor Unit | Total
Composição | 95314 | SINAPI | CURSO DE CAPACITAÇÃO PARA ARMADOR (ENCARGOS COMPLEMENTARES) - HORISTA | Livro SINAPI: Cálculos e Parâmetros |  | H | 1 | 0.26 | 0.26
Insumo | 00000378 | SINAPI | ARMADOR (HORISTA) | Mão de Obra |  | H | 0.01154 | 22.76 | 0.26
|  |  |  | MO sem LS => | 0.26 | LS => | 0 | MO com LS => | 0.26
|  |  |  | Valor do BDI => | 0.06 |  | Valor com BDI => |  | 0.32
| Código | Banco | Descrição | Tipo |  | Und | Quant. | Valor Unit | Total
Composição | 95318 | SINAPI | CURSO DE CAPACITAÇÃO PARA AUXILIAR DE LABORATÓRIO (ENCARGOS COMPLEMENTARES) - HORISTA | Livro SINAPI: Cálculos e Parâmetros |  | H | 1 | 0.24 | 0.24
Insumo | 00000245 | SINAPI | AUXILIAR DE LABORATORISTA DE SOLOS E DE CONCRETO (HORISTA) | Mão de Obra |  | H | 0.00831 | 29.99 | 0.24
|  |  |  | MO sem LS => | 0.24 | LS => | 0 | MO com LS => | 0.24
|  |  |  | Valor do BDI => | 0.05 |  | Valor com BDI => |  | 0.29
| Código | Banco | Descrição | Tipo |  | Und | Quant. | Valor Unit | Total
Composição | 95330 | SINAPI | CURSO DE CAPACITAÇÃO PARA CARPINTEIRO DE FÔRMAS (ENCARGOS COMPLEMENTARES) - HORISTA | Livro SINAPI: Cálculos e Parâmetros |  | H | 1 | 0.26 | 0.26
Insumo | 00001213 | SINAPI | CARPINTEIRO DE FORMAS PARA CONCRETO (HORISTA) | Mão de Obra |  | H | 0.01154 | 22.76 | 0.26
|  |  |  | MO sem LS => | 0.26 | LS => | 0 | MO com LS => | 0.26
|  |  |  | Valor do BDI => | 0.06 |  | Valor com BDI => |  | 0.32
| Código | Banco | Descrição | Tipo |  | Und | Quant. | Valor Unit | Total
Composição | 95403 | SINAPI | CURSO DE CAPACITAÇÃO PARA ENGENHEIRO CIVIL DE OBRA PLENO (ENCARGOS COMPLEMENTARES) - HORISTA | Livro SINAPI: Cálculos e Parâmetros |  | H | 1 | 2.06 | 2.06
Insumo | 00002707 | SINAPI | ENGENHEIRO CIVIL DE OBRA PLENO (HORISTA) | Mão de Obra |  | H | 0.01476 | 139.9 | 2.06
|  |  |  | MO sem LS => | 2.06 | LS => | 0 | MO com LS => | 2.06
|  |  |  | Valor do BDI => | 0.48 |  | Valor com BDI => |  | 2.54
| Código | Banco | Descrição | Tipo |  | Und | Quant. | Valor Unit | Total
Composição | 95390 | SINAPI | CURSO DE CAPACITAÇÃO PARA JARDINEIRO (ENCARGOS COMPLEMENTARES) - HORISTA | Livro SINAPI: Cálculos e Parâmetros |  | H | 1 | 0.09 | 0.09
Insumo | 00044503 | SINAPI | JARDINEIRO (HORISTA) | Mão de Obra |  | H | 0.00509 | 19.16 | 0.09
|  |  |  | MO sem LS => | 0.09 | LS => | 0 | MO com LS => | 0.09
|  |  |  | Valor do BDI => | 0.02 |  | Valor com BDI => |  | 0.11
| Código | Banco | Descrição | Tipo |  | Und | Quant. | Valor Unit | Total
Composição | 95346 | SINAPI | CURSO DE CAPACITAÇÃO PARA MOTORISTA DE BASCULANTE (ENCARGOS COMPLEMENTARES) - HORISTA | Livro SINAPI: Cálculos e Parâmetros |  | H | 1 | 0.12 | 0.12
Insumo | 00020020 | SINAPI | MOTORISTA DE CAMINHAO-BASCULANTE (HORISTA) | Mão de Obra |  | H | 0.00509 | 23.67 | 0.12
|  |  |  | MO sem LS => | 0.12 | LS => | 0 | MO com LS => | 0.12
|  |  |  | Valor do BDI => | 0.02 |  | Valor com BDI => |  | 0.14
| Código | Banco | Descrição | Tipo |  | Und | Quant. | Valor Unit | Total
Composição | 95347 | SINAPI | CURSO DE CAPACITAÇÃO PARA MOTORISTA DE CAMINHÃO (ENCARGOS COMPLEMENTARES) - HORISTA | Livro SINAPI: Cálculos e Parâmetros |  | H | 1 | 0.11 | 0.11
Insumo | 00004093 | SINAPI | MOTORISTA DE CAMINHAO (HORISTA) | Mão de Obra |  | H | 0.00509 | 22.78 | 0.11
|  |  |  | MO sem LS => | 0.11 | LS => | 0 | MO com LS => | 0.11
|  |  |  | Valor do BDI => | 0.02 |  | Valor com BDI => |  | 0.13
| Código | Banco | Descrição | Tipo |  | Und | Quant. | Valor Unit | Total
Composição | 95348 | SINAPI | CURSO DE CAPACITAÇÃO PARA MOTORISTA DE CAMINHÃO E CARRETA (ENCARGOS COMPLEMENTARES) - HORISTA | Livro SINAPI: Cálculos e Parâmetros |  | H | 1 | 0.14 | 0.14
Insumo | 00004094 | SINAPI | MOTORISTA DE CAMINHAO-CARRETA (HORISTA) | Mão de Obra |  | H | 0.00509 | 28.33 | 0.14
|  |  |  | MO sem LS => | 0.14 | LS => | 0 | MO com LS => | 0.14
|  |  |  | Valor do BDI => | 0.03 |  | Valor com BDI => |  | 0.17
| Código | Banco | Descrição | Tipo |  | Und | Quant. | Valor Unit | Total
Composição | 95357 | SINAPI | CURSO DE CAPACITAÇÃO PARA OPERADOR DE ESCAVADEIRA (ENCARGOS COMPLEMENTARES) - HORISTA | Livro SINAPI: Cálculos e Parâmetros |  | H | 1 | 0.35 | 0.35
Insumo | 00004234 | SINAPI | OPERADOR DE ESCAVADEIRA (HORISTA) | Mão de Obra |  | H | 0.01154 | 30.33 | 0.35
|  |  |  | MO sem LS => | 0.35 | LS => | 0 | MO com LS => | 0.35
|  |  |  | Valor do BDI => | 0.08 |  | Valor com BDI => |  | 0.43
| Código | Banco | Descrição | Tipo |  | Und | Quant. | Valor Unit | Total
Composição | 95363 | SINAPI | CURSO DE CAPACITAÇÃO PARA OPERADOR DE MOTONIVELADORA (ENCARGOS COMPLEMENTARES) - HORISTA | Livro SINAPI: Cálculos e Parâmetros |  | H | 1 | 0.37 | 0.37
Insumo | 00004239 | SINAPI | OPERADOR DE MOTONIVELADORA (HORISTA) | Mão de Obra |  | H | 0.00831 | 45.54 | 0.37
|  |  |  | MO sem LS => | 0.37 | LS => | 0 | MO com LS => | 0.37
|  |  |  | Valor do BDI => | 0.08 |  | Valor com BDI => |  | 0.45
| Código | Banco | Descrição | Tipo |  | Und | Quant. | Valor Unit | Total
Composição | 95360 | SINAPI | CURSO DE CAPACITAÇÃO PARA OPERADOR DE MÁQUINAS E EQUIPAMENTOS (ENCARGOS COMPLEMENTARES) - HORISTA | Livro SINAPI: Cálculos e Parâmetros |  | H | 1 | 0.37 | 0.37
Insumo | 00004230 | SINAPI | OPERADOR DE MAQUINAS E TRATORES DIVERSOS - TERRAPLANAGEM (HORISTA) | Mão de Obra |  | H | 0.01154 | 32.59 | 0.37
|  |  |  | MO sem LS => | 0.37 | LS => | 0 | MO com LS => | 0.37
|  |  |  | Valor do BDI => | 0.08 |  | Valor com BDI => |  | 0.45
| Código | Banco | Descrição | Tipo |  | Und | Quant. | Valor Unit | Total
Composição | 95365 | SINAPI | CURSO DE CAPACITAÇÃO PARA OPERADOR DE PAVIMENTADORA (ENCARGOS COMPLEMENTARES) - HORISTA | Livro SINAPI: Cálculos e Parâmetros |  | H | 1 | 0.27 | 0.27
Insumo | 00044500 | SINAPI | OPERADOR DE PAVIMENTADORA / MESA VIBROACABADORA (HORISTA) | Mão de Obra |  | H | 0.00831 | 33.55 | 0.27
|  |  |  | MO sem LS => | 0.27 | LS => | 0 | MO com LS => | 0.27
|  |  |  | Valor do BDI => | 0.06 |  | Valor com BDI => |  | 0.33
| Código | Banco | Descrição | Tipo |  | Und | Quant. | Valor Unit | Total
Composição | 95364 | SINAPI | CURSO DE CAPACITAÇÃO PARA OPERADOR DE PÁ CARREGADEIRA (ENCARGOS COMPLEMENTARES) - HORISTA | Livro SINAPI: Cálculos e Parâmetros |  | H | 1 | 0.27 | 0.27
Insumo | 00004248 | SINAPI | OPERADOR DE PA CARREGADEIRA (HORISTA) | Mão de Obra |  | H | 0.00831 | 33.55 | 0.27
|  |  |  | MO sem LS => | 0.27 | LS => | 0 | MO com LS => | 0.27
|  |  |  | Valor do BDI => | 0.06 |  | Valor com BDI => |  | 0.33
| Código | Banco | Descrição | Tipo |  | Und | Quant. | Valor Unit | Total
Composição | 95366 | SINAPI | CURSO DE CAPACITAÇÃO PARA OPERADOR DE ROLO COMPACTADOR (ENCARGOS COMPLEMENTARES) - HORISTA | Livro SINAPI: Cálculos e Parâmetros |  | H | 1 | 0.22 | 0.22
Insumo | 00004238 | SINAPI | OPERADOR DE ROLO COMPACTADOR (HORISTA) | Mão de Obra |  | H | 0.00831 | 27.4 | 0.22
|  |  |  | MO sem LS => | 0.22 | LS => | 0 | MO com LS => | 0.22
|  |  |  | Valor do BDI => | 0.05 |  | Valor com BDI => |  | 0.27
| Código | Banco | Descrição | Tipo |  | Und | Quant. | Valor Unit | Total
Composição | 95371 | SINAPI | CURSO DE CAPACITAÇÃO PARA PEDREIRO (ENCARGOS COMPLEMENTARES) - HORISTA | Livro SINAPI: Cálculos e Parâmetros |  | H | 1 | 0.48 | 0.48
Insumo | 00004750 | SINAPI | PEDREIRO (HORISTA) | Mão de Obra |  | H | 0.0212 | 22.76 | 0.48
|  |  |  | MO sem LS => | 0.48 | LS => | 0 | MO com LS => | 0.48
|  |  |  | Valor do BDI => | 0.11 |  | Valor com BDI => |  | 0.59
| Código | Banco | Descrição | Tipo |  | Und | Quant. | Valor Unit | Total
Composição | 95372 | SINAPI | CURSO DE CAPACITAÇÃO PARA PINTOR (ENCARGOS COMPLEMENTARES) - HORISTA | Livro SINAPI: Cálculos e Parâmetros |  | H | 1 | 0.33 | 0.33
Insumo | 00004783 | SINAPI | PINTOR (HORISTA) | Mão de Obra |  | H | 0.01476 | 22.76 | 0.33
|  |  |  | MO sem LS => | 0.33 | LS => | 0 | MO com LS => | 0.33
|  |  |  | Valor do BDI => | 0.07 |  | Valor com BDI => |  | 0.4
| Código | Banco | Descrição | Tipo |  | Und | Quant. | Valor Unit | Total
Composição | 95378 | SINAPI | CURSO DE CAPACITAÇÃO PARA SERVENTE (ENCARGOS COMPLEMENTARES) - HORISTA | Livro SINAPI: Cálculos e Parâmetros |  | H | 1 | 0.37 | 0.37
Insumo | 00006111 | SINAPI | SERVENTE DE OBRAS (HORISTA) | Mão de Obra |  | H | 0.0212 | 17.88 | 0.37
|  |  |  | MO sem LS => | 0.37 | LS => | 0 | MO com LS => | 0.37
|  |  |  | Valor do BDI => | 0.08 |  | Valor com BDI => |  | 0.45
| Código | Banco | Descrição | Tipo |  | Und | Quant. | Valor Unit | Total
Composição | 95386 | SINAPI | CURSO DE CAPACITAÇÃO PARA TRATORISTA (ENCARGOS COMPLEMENTARES) - HORISTA | Livro SINAPI: Cálculos e Parâmetros |  | H | 1 | 0.37 | 0.37
Insumo | 00004230 | SINAPI | OPERADOR DE MAQUINAS E TRATORES DIVERSOS - TERRAPLANAGEM (HORISTA) | Mão de Obra |  | H | 0.01154 | 32.59 | 0.37
|  |  |  | MO sem LS => | 0.37 | LS => | 0 | MO com LS => | 0.37
|  |  |  | Valor do BDI => | 0.08 |  | Valor com BDI => |  | 0.45
| Código | Banco | Descrição | Tipo |  | Und | Quant. | Valor Unit | Total
Composição | 95383 | SINAPI | CURSO DE CAPACITAÇÃO PARA TÉCNICO DE LABORATÓRIO (ENCARGOS COMPLEMENTARES) - HORISTA | Livro SINAPI: Cálculos e Parâmetros |  | H | 1 | 0.29 | 0.29
Insumo | 00007153 | SINAPI | TECNICO EM LABORATORIO E CAMPO DE CONSTRUCAO CIVIL (HORISTA) | Mão de Obra |  | H | 0.00831 | 35.96 | 0.29
|  |  |  | MO sem LS => | 0.29 | LS => | 0 | MO com LS => | 0.29
|  |  |  | Valor do BDI => | 0.06 |  | Valor com BDI => |  | 0.35
| Código | Banco | Descrição | Tipo |  | Und | Quant. | Valor Unit | Total
Composição | 5914651 | SICRO3 | Carga, manobra e descarga de agregados ou solos em caminhão basculante de 10 m³ - carga com carregadeira de 3,40 m³ (exclusa) e descarga em distribuidor autopropelido |  |  | t | 1 | 2.66 | 2.66
A | Código | Banco | Equipamentos | Quantidade | Utilização |  | Custo Operacional |  | Custo Horário
[5 empty] | Operativa | Improdutiva | Operativa | Improdutiva
Insumo | E9579 | SICRO3 | Caminhão basculante com capacidade de 10 m³ - 210 kW | 4 | 0.96 | 0.04 | 307.3234 | 90.1663 | 1194.5485
[5 empty] | Custo Horário de Equipamentos => |  |  |  | 1194.5485
[5 empty] | Custo Horário de Execução => |  |  |  | 1194.5485
[5 empty] | Fator de Influencia da Chuva - FIC => |  |  |  | 0.0546
[5 empty] | Custo do FIC => |  |  |  | 0.0431
[5 empty] | Produção de Equipe => |  |  |  | 457.16
[5 empty] | Custo Unitário de Execução => |  |  |  | 2.613
|  |  |  | MO sem LS => | 0 | LS => | 0 | MO com LS => | 0
|  |  |  | Valor do BDI => | 0.62 |  | Valor com BDI => |  | 3.28
| Código | Banco | Descrição | Tipo |  | Und | Quant. | Valor Unit | Total
Composição | 5914647 | SICRO3 | Carga, manobra e descarga de agregados ou solos em caminhão basculante de 10 m³ - carga com carregadeira de 3,40 m³ (exclusa) e descarga livre |  |  | t | 1 | 1.85 | 1.85
A | Código | Banco | Equipamentos | Quantidade | Utilização |  | Custo Operacional |  | Custo Horário
[5 empty] | Operativa | Improdutiva | Operativa | Improdutiva
Insumo | E9579 | SICRO3 | Caminhão basculante com capacidade de 10 m³ - 210 kW | 3 | 0.86 | 0.14 | 307.3234 | 90.1663 | 830.7642
[5 empty] | Custo Horário de Equipamentos => |  |  |  | 830.7642
[5 empty] | Custo Horário de Execução => |  |  |  | 830.7642
[5 empty] | Fator de Influencia da Chuva - FIC => |  |  |  | 0.0546
[5 empty] | Custo do FIC => |  |  |  | 0.0323
[5 empty] | Produção de Equipe => |  |  |  | 457.16
[5 empty] | Custo Unitário de Execução => |  |  |  | 1.8172
|  |  |  | MO sem LS => | 0 | LS => | 0 | MO com LS => | 0
|  |  |  | Valor do BDI => | 0.43 |  | Valor com BDI => |  | 2.28
| Código | Banco | Descrição | Tipo |  | Und | Quant. | Valor Unit | Total
Composição | 5914652 | SICRO3 | Carga, manobra e descarga de agregados ou solos em caminhão basculante de 10 m³ - carga em usina de solos de 300 t/h e descarga em distribuidor autopropelido |  |  | t | 1 | 3.55 | 3.55
A | Código | Banco | Equipamentos | Quantidade | Utilização |  | Custo Operacional |  | Custo Horário
[5 empty] | Operativa | Improdutiva | Operativa | Improdutiva
Insumo | E9579 | SICRO3 | Caminhão basculante com capacidade de 10 m³ - 210 kW | 3 | 0.92 | 0.08 | 307.3234 | 90.1663 | 869.8525
[5 empty] | Custo Horário de Equipamentos => |  |  |  | 869.8525
[5 empty] | Custo Horário de Execução => |  |  |  | 869.8525
[5 empty] | Fator de Influencia da Chuva - FIC => |  |  |  | 0.0546
[5 empty] | Custo do FIC => |  |  |  | 0.0594
[5 empty] | Produção de Equipe => |  |  |  | 249
[5 empty] | Custo Unitário de Execução => |  |  |  | 3.4934
|  |  |  | MO sem LS => | 0 | LS => | 0 | MO com LS => | 0
|  |  |  | Valor do BDI => | 0.82 |  | Valor com BDI => |  | 4.37
| Código | Banco | Descrição | Tipo |  | Und | Quant. | Valor Unit | Total
Composição | 5914363 | SICRO3 | Carga, manobra e descarga de cimento ou cal hidratada a granel em caminhão silo de 30 m³ |  |  | t | 1 | 19.28 | 19.28
A | Código | Banco | Equipamentos | Quantidade | Utilização |  | Custo Operacional |  | Custo Horário
[5 empty] | Operativa | Improdutiva | Operativa | Improdutiva
Insumo | E9146 | SICRO3 | Caminhão silo com capacidade de 30 m³ - 368 kW | 1 | 1 | 0 | 663.1443 | 162.4024 | 663.1443
[5 empty] | Custo Horário de Equipamentos => |  |  |  | 663.1443
[5 empty] | Custo Horário de Execução => |  |  |  | 663.1443
[5 empty] | Fator de Influencia da Chuva - FIC => |  |  |  | 0.0546
[5 empty] | Custo do FIC => |  |  |  | 0.2546
[5 empty] | Produção de Equipe => |  |  |  | 34.86
[5 empty] | Custo Unitário de Execução => |  |  |  | 19.0231
|  |  |  | MO sem LS => | 0 | LS => | 0 | MO com LS => | 0
|  |  |  | Valor do BDI => | 4.5 |  | Valor com BDI => |  | 23.78
| Código | Banco | Descrição | Tipo |  | Und | Quant. | Valor Unit | Total
Composição | 5919533 | SICRO3 | Carga, manobra e descarga de concreto com caminhão betoneira - carga em central de concreto de 30 m³/h e descarga em extrusora de meio-fio |  |  | t | 1 | 82.36 | 82.36
A | Código | Banco | Equipamentos | Quantidade | Utilização |  | Custo Operacional |  | Custo Horário
[5 empty] | Operativa | Improdutiva | Operativa | Improdutiva
Insumo | E9600 | SICRO3 | Caminhão betoneira com capacidade de 8 m³ - 236 kW | 2 | 0.68 | 0.32 | 385.6453 | 122.328 | 602.7675
[5 empty] | Custo Horário de Equipamentos => |  |  |  | 602.7675
[5 empty] | Custo Horário de Execução => |  |  |  | 602.7675
[5 empty] | Fator de Influencia da Chuva - FIC => |  |  |  | 0.0546
[5 empty] | Custo do FIC => |  |  |  | 1.787
[5 empty] | Produção de Equipe => |  |  |  | 7.4806
[5 empty] | Custo Unitário de Execução => |  |  |  | 80.5771
|  |  |  | MO sem LS => | 0 | LS => | 0 | MO com LS => | 0
|  |  |  | Valor do BDI => | 19.25 |  | Valor com BDI => |  | 101.61
| Código | Banco | Descrição | Tipo |  | Und | Quant. | Valor Unit | Total
Composição | 5914333 | SICRO3 | Carga, manobra e descarga de materiais diversos em caminhão carroceria de 15 t - carga e descarga com caminhão guindauto com capacidade de elevação de 6,2 t |  |  | t | 1 | 34.34 | 34.34
A | Código | Banco | Equipamentos | Quantidade | Utilização |  | Custo Operacional |  | Custo Horário
[5 empty] | Operativa | Improdutiva | Operativa | Improdutiva
Insumo | E9592 | SICRO3 | Caminhão carroceria com capacidade de 15 t - 188 kW | 2 | 0.5 | 0.5 | 278.9875 | 84.4025 | 363.39
Insumo | E9686 | SICRO3 | Caminhão guindauto com capacidade de elevação de 6,2 t e carroceria de 7 t - 136 kW | 1 | 1 | 0 | 322.9019 | 112.983 | 322.9019
[5 empty] | Custo Horário de Equipamentos => |  |  |  | 686.2919
B | Código | Banco | Mão de Obra | Quantidade | Salário Hora |  |  |  | Custo Horário
Insumo | P9824 | SICRO3 | Servente | 2 |  |  |  | 23.7824 | 47.5648
[5 empty] | Custo Horário da Mão de Obra => |  |  |  | 47.5648
[5 empty] | Adc.M.O. - Ferramentas (0,0%) => |  |  |  | 0
[5 empty] | Custo Horário de Execução => |  |  |  | 733.8567
[5 empty] | Fator de Influencia da Chuva - FIC => |  |  |  | 0
[5 empty] | Custo do FIC => |  |  |  | 0
[5 empty] | Produção de Equipe => |  |  |  | 21.37
[5 empty] | Custo Unitário de Execução => |  |  |  | 34.3405
|  |  |  | MO sem LS => | 2.2258 | LS => | 0 | MO com LS => | 2.2258
|  |  |  | Valor do BDI => | 8.02 |  | Valor com BDI => |  | 42.36
| Código | Banco | Descrição | Tipo |  | Und | Quant. | Valor Unit | Total
Composição | 5914655 | SICRO3 | Carga, manobra e descarga de materiais diversos em caminhão carroceria de 15 t - carga e descarga manuais |  |  | t | 1 | 35.18 | 35.18
A | Código | Banco | Equipamentos | Quantidade | Utilização |  | Custo Operacional |  | Custo Horário
[5 empty] | Operativa | Improdutiva | Operativa | Improdutiva
Insumo | E9592 | SICRO3 | Caminhão carroceria com capacidade de 15 t - 188 kW | 1 | 1 | 0 | 278.9875 | 84.4025 | 278.9875
[5 empty] | Custo Horário de Equipamentos => |  |  |  | 278.9875
B | Código | Banco | Mão de Obra | Quantidade | Salário Hora |  |  |  | Custo Horário
Insumo | P9824 | SICRO3 | Servente | 6 |  |  |  | 23.7824 | 142.6944
[5 empty] | Custo Horário da Mão de Obra => |  |  |  | 142.6944
[5 empty] | Adc.M.O. - Ferramentas (0,0%) => |  |  |  | 0
[5 empty] | Custo Horário de Execução => |  |  |  | 421.6819
[5 empty] | Fator de Influencia da Chuva - FIC => |  |  |  | 0.0546
[5 empty] | Custo do FIC => |  |  |  | 1.0056
[5 empty] | Produção de Equipe => |  |  |  | 12.34
[5 empty] | Custo Unitário de Execução => |  |  |  | 34.172
|  |  |  | MO sem LS => | 11.5636 | LS => | 0 | MO com LS => | 11.5636
|  |  |  | Valor do BDI => | 8.22 |  | Valor com BDI => |  | 43.4
| Código | Banco | Descrição | Tipo |  | Und | Quant. | Valor Unit | Total
Composição | 5915440 | SICRO3 | Carga, manobra e descarga de material fresado em caminhão basculante de 10 m³ - fresagem contínua em espessura de 5 cm - carga com fresadora e descarga livre |  |  | t | 1 | 3.22 | 3.22
A | Código | Banco | Equipamentos | Quantidade | Utilização |  | Custo Operacional |  | Custo Horário
[5 empty] | Operativa | Improdutiva | Operativa | Improdutiva
Insumo | E9579 | SICRO3 | Caminhão basculante com capacidade de 10 m³ - 210 kW | 3 | 0.65 | 0.35 | 307.3234 | 90.1663 | 693.9552
[5 empty] | Custo Horário de Equipamentos => |  |  |  | 693.9552
[5 empty] | Custo Horário de Execução => |  |  |  | 693.9552
[5 empty] | Fator de Influencia da Chuva - FIC => |  |  |  | 0
[5 empty] | Custo do FIC => |  |  |  | 0
[5 empty] | Produção de Equipe => |  |  |  | 215.26
[5 empty] | Custo Unitário de Execução => |  |  |  | 3.2238
|  |  |  | MO sem LS => | 0 | LS => | 0 | MO com LS => | 0
|  |  |  | Valor do BDI => | 0.75 |  | Valor com BDI => |  | 3.97
| Código | Banco | Descrição | Tipo |  | Und | Quant. | Valor Unit | Total
Composição | 5914649 | SICRO3 | Carga, manobra e descarga de mistura betuminosa a quente em caminhão basculante de 10 m³ - carga em usina de asfalto 100/140 t/h e descarga em vibroacabadora |  |  | t | 1 | 8.16 | 8.16
A | Código | Banco | Equipamentos | Quantidade | Utilização |  | Custo Operacional |  | Custo Horário
[5 empty] | Operativa | Improdutiva | Operativa | Improdutiva
Insumo | E9579 | SICRO3 | Caminhão basculante com capacidade de 10 m³ - 210 kW | 3 | 0.81 | 0.19 | 307.3234 | 90.1663 | 798.1907
[5 empty] | Custo Horário de Equipamentos => |  |  |  | 798.1907
[5 empty] | Custo Horário de Execução => |  |  |  | 798.1907
[5 empty] | Fator de Influencia da Chuva - FIC => |  |  |  | 0.0546
[5 empty] | Custo do FIC => |  |  |  | 0.1484
[5 empty] | Produção de Equipe => |  |  |  | 99.6
[5 empty] | Custo Unitário de Execução => |  |  |  | 8.014
|  |  |  | MO sem LS => | 0 | LS => | 0 | MO com LS => | 0
|  |  |  | Valor do BDI => | 1.9 |  | Valor com BDI => |  | 10.06
| Código | Banco | Descrição | Tipo |  | Und | Quant. | Valor Unit | Total
Composição | 5219544 | SICRO3 | Cavalete em perfil metálico para placa de sinalização - 1,00 m x 1,00 m - confecção |  |  | un | 1 | 239.22 | 239.22
B | Código | Banco | Mão de Obra | Quantidade | Salário Hora |  |  |  | Custo Horário
Insumo | P9801 | SICRO3 | Ajudante | 1 |  |  |  | 25.172 | 25.172
[5 empty] | Custo Horário da Mão de Obra => |  |  |  | 25.172
[5 empty] | Adc.M.O. - Ferramentas (0,0%) => |  |  |  | 0
[5 empty] | Custo Horário de Execução => |  |  |  | 25.172
[5 empty] | Fator de Influencia da Chuva - FIC => |  |  |  | 0
[5 empty] | Custo do FIC => |  |  |  | 0
[5 empty] | Produção de Equipe => |  |  |  | 2.8269
[5 empty] | Custo Unitário de Execução => |  |  |  | 8.9043
C | Banco | Código | Material | Quantidade | Unidade | Preço Unitário |  |  | Custo Horário
Insumo | SICRO3 | M0366 | Cantoneira em aço ASTM A36 galvanizado | 13.7296 | kg | 10.0049 |  |  | 137.3638
Insumo | SICRO3 | M0162 | Corrente de elo soldado em aço galvanizado com acabamento polido - D = 3,18 mm (1/8") | 1.2 | m | 5.3804 |  |  | 6.4565
Insumo | SICRO3 | M0163 | Gonzo com aba em aço galvanizado - D = 12,7 mm (1/2") | 2 | un | 2.2948 |  |  | 4.5896
Insumo | SICRO3 | M0879 | Lixa para ferro Nº 150 | 0.35541 | un | 3.2711 |  |  | 1.1626
[5 empty] | Custo Total do Material => |  |  |  | 149.5725
D | Banco | Código | Atividades Auxiliares | Quantidade | Unidade | Preço Unitário |  |  | Custo Horário
Atividade Auxiliar | SICRO3 | 1419543 | Corte de perfil metálico com máquina policorte com espessura de até 1/8" | 10 | un | 0.21 |  |  | 2.1
Atividade Auxiliar | SICRO3 | 2408080 | Pintura de acabamento com esmalte epóxi com pistola a ar comprimido, uma demão, espessura de 40 µm | 1.166 | m² | 8.02 |  |  | 9.3513
Atividade Auxiliar | SICRO3 | 2408079 | Pintura de fundo com tinta epóxi com pistola a ar comprimido, uma demão, espessura de 120 µm | 1.166 | m² | 49.12 |  |  | 57.2739
Atividade Auxiliar | SICRO3 | 2408057 | Solda elétrica de perfis metálicos e chapas de aço com eletrodo E60XX | 0.10651 | kg | 108.19 |  |  | 11.5233
[5 empty] | Custo Total das Atividades => |  |  |  | 80.2485
E | Banco | Insumo | Tempos Fixos | Código | Quantidade | Unidade | Preço Unitário |  | Custo Horário
Tempo Fixo | SICRO3 | M0366 | Carga, manobra e descarga de materiais diversos em caminhão carroceria de 15 t - carga e descarga manuais | 5914655 | 0.01373 | t | 35.18 |  | 0.483
Tempo Fixo | SICRO3 | M0162 | Carga, manobra e descarga de materiais diversos em caminhão carroceria de 15 t - carga e descarga manuais | 5914655 | 0.00023 | t | 35.18 |  | 0.0081
Tempo Fixo | SICRO3 | M0163 | Carga, manobra e descarga de materiais diversos em caminhão carroceria de 15 t - carga e descarga manuais | 5914655 | 8e-05 | t | 35.18 |  | 0.0028
[5 empty] | Custo Total dos Tempos Fixos => |  |  |  | 0.4939
F | Banco | Insumo | Momento de Transporte | Quantidade | Unidade | Distância Média de Transporte (DMT) |  |  | Custo Horário
[6 empty] | LN | RP | P
Momento de Transporte | SICRO3 | M0366 | Cantoneira em aço ASTM A36 galvanizado - Caminhão carroceria com capacidade de 15 t - 188 kW | 0.01373 | tkm | 5914449 0,000 R$ 1,09 | 5914464 0,000 R$ 0,88 | 5914479 0,000 R$ 0,72 | 0
Momento de Transporte | SICRO3 | M0162 | Corrente de elo soldado em aço galvanizado com acabamento polido - D = 3,18 mm (1/8") - Caminhão carroceria com capacidade de 15 t - 188 kW | 0.00023 | tkm | 5914449 0,000 R$ 1,09 | 5914464 0,000 R$ 0,88 | 5914479 0,000 R$ 0,72 | 0
Momento de Transporte | SICRO3 | M0163 | Gonzo com aba em aço galvanizado - D = 12,7 mm (1/2") - Caminhão carroceria com capacidade de 15 t - 188 kW | 8e-05 | tkm | 5914449 0,000 R$ 1,09 | 5914464 0,000 R$ 0,88 | 5914479 0,000 R$ 0,72 | 0
[5 empty] | Custo total dos Momentos de Transportes => |  |  |  | 0
|  |  |  | MO sem LS => | 18.4421 | LS => | 0 | MO com LS => | 18.4421
|  |  |  | Valor do BDI => | 55.92 |  | Valor com BDI => |  | 295.14
| Código | Banco | Descrição | Tipo |  | Und | Quant. | Valor Unit | Total
Composição | 1106165 | SICRO3 | Concreto ciclópico fck = 20 MPa - confecção em betoneira e lançamento manual - areia, brita e pedra de mão comerciais |  |  | m³ | 1 | 453.41 | 453.41
B | Código | Banco | Mão de Obra | Quantidade | Salário Hora |  |  |  | Custo Horário
Insumo | P9824 | SICRO3 | Servente | 2 |  |  |  | 23.7824 | 47.5648
[5 empty] | Custo Horário da Mão de Obra => |  |  |  | 47.5648
[5 empty] | Adc.M.O. - Ferramentas (0,0%) => |  |  |  | 0
[5 empty] | Custo Horário de Execução => |  |  |  | 47.5648
[5 empty] | Fator de Influencia da Chuva - FIC => |  |  |  | 0.042
[5 empty] | Custo do FIC => |  |  |  | 0.5088
[5 empty] | Produção de Equipe => |  |  |  | 3.929
[5 empty] | Custo Unitário de Execução => |  |  |  | 12.1061
C | Banco | Código | Material | Quantidade | Unidade | Preço Unitário |  |  | Custo Horário
Insumo | SICRO3 | M1097 | Pedra de mão ou rachão | 0.526 | m³ | 131.6907 |  |  | 69.2693
[5 empty] | Custo Total do Material => |  |  |  | 69.2693
D | Banco | Código | Atividades Auxiliares | Quantidade | Unidade | Preço Unitário |  |  | Custo Horário
Atividade Auxiliar | SICRO3 | 1107892 | Concreto fck = 20 MPa - confecção em betoneira e lançamento manual - areia e brita comerciais | 0.7 | m³ | 528.67 |  |  | 370.069
[5 empty] | Custo Total das Atividades => |  |  |  | 370.069
E | Banco | Insumo | Tempos Fixos | Código | Quantidade | Unidade | Preço Unitário |  | Custo Horário
Tempo Fixo | SICRO3 | M1097 | Carga, manobra e descarga de agregados ou solos em caminhão basculante de 10 m³ - carga com carregadeira de 3,40 m³ (exclusa) e descarga livre | 5914647 | 0.789 | t | 1.85 |  | 1.4597
[5 empty] | Custo Total dos Tempos Fixos => |  |  |  | 1.4597
F | Banco | Insumo | Momento de Transporte | Quantidade | Unidade | Distância Média de Transporte (DMT) |  |  | Custo Horário
[6 empty] | LN | RP | P
Momento de Transporte | SICRO3 | M1097 | Pedra de mão ou rachão - Caminhão basculante com capacidade de 10 m³ - 210 kW | 0.789 | tkm | 5914359 0,000 R$ 1,25 | 5914374 0,000 R$ 1,00 | 5914389 0,000 R$ 0,82 | 0
[5 empty] | Custo total dos Momentos de Transportes => |  |  |  | 0
|  |  |  | MO sem LS => | 57.6504 | LS => | 0 | MO com LS => | 57.6504
|  |  |  | Valor do BDI => | 106 |  | Valor com BDI => |  | 559.41
| Código | Banco | Descrição | Tipo |  | Und | Quant. | Valor Unit | Total
Composição | 1107892 | SICRO3 | Concreto fck = 20 MPa - confecção em betoneira e lançamento manual - areia e brita comerciais |  |  | m³ | 1 | 528.67 | 528.67
A | Código | Banco | Equipamentos | Quantidade | Utilização |  | Custo Operacional |  | Custo Horário
[5 empty] | Operativa | Improdutiva | Operativa | Improdutiva
Insumo | E9010 | SICRO3 | Balança plataforma digital à bateria, com mesa de 75 x 75 cm e capacidade de 500 kg | 1 | 1 | 0 | 1.1114 | 0.7466 | 1.1114
Insumo | E9519 | SICRO3 | Betoneira com motor a gasolina com capacidade de 600 l - 10 kW | 1 | 1 | 0 | 56.7457 | 33.6103 | 56.7457
Insumo | E9071 | SICRO3 | Transportador manual carrinho de mão com capacidade de 80 l | 4 | 0.9 | 0.1 | 0.7116 | 0.4815 | 2.7544
Insumo | E9064 | SICRO3 | Transportador manual gerica com capacidade de 180 l | 3 | 0.41 | 0.59 | 1.5626 | 1.0573 | 3.7934
[5 empty] | Custo Horário de Equipamentos => |  |  |  | 64.4049
B | Código | Banco | Mão de Obra | Quantidade | Salário Hora |  |  |  | Custo Horário
Insumo | P9821 | SICRO3 | Pedreiro | 1 |  |  |  | 28.7335 | 28.7335
Insumo | P9824 | SICRO3 | Servente | 9 |  |  |  | 23.7824 | 214.0416
[5 empty] | Custo Horário da Mão de Obra => |  |  |  | 242.7751
[5 empty] | Adc.M.O. - Ferramentas (0,0%) => |  |  |  | 0
[5 empty] | Custo Horário de Execução => |  |  |  | 307.18
[5 empty] | Fator de Influencia da Chuva - FIC => |  |  |  | 0.042
[5 empty] | Custo do FIC => |  |  |  | 3.0191
[5 empty] | Produção de Equipe => |  |  |  | 3.929
[5 empty] | Custo Unitário de Execução => |  |  |  | 78.1829
C | Banco | Código | Material | Quantidade | Unidade | Preço Unitário |  |  | Custo Horário
Insumo | SICRO3 | M0030 | Aditivo plastificante e retardador de pega para concreto e argamassa | 0.84646 | kg | 6.4471 |  |  | 5.4572
Insumo | SICRO3 | M0082 | Areia média lavada | 0.63334 | m³ | 139.7534 |  |  | 88.5114
Insumo | SICRO3 | M0191 | Brita 1 | 0.36754 | m³ | 141.5836 |  |  | 52.0376
Insumo | SICRO3 | M0192 | Brita 2 | 0.36754 | m³ | 139.3336 |  |  | 51.2107
Insumo | SICRO3 | M0424 | Cimento Portland CP II - 32 - saco | 282.1521 | kg | 0.8382 |  |  | 236.4999
[5 empty] | Custo Total do Material => |  |  |  | 433.7168
E | Banco | Insumo | Tempos Fixos | Código | Quantidade | Unidade | Preço Unitário |  | Custo Horário
Tempo Fixo | SICRO3 | M0030 | Carga, manobra e descarga de materiais diversos em caminhão carroceria de 15 t - carga e descarga manuais | 5914655 | 0.00085 | t | 35.18 |  | 0.0299
Tempo Fixo | SICRO3 | M0082 | Carga, manobra e descarga de agregados ou solos em caminhão basculante de 10 m³ - carga com carregadeira de 3,40 m³ (exclusa) e descarga livre | 5914647 | 0.95001 | t | 1.85 |  | 1.7575
Tempo Fixo | SICRO3 | M0191 | Carga, manobra e descarga de agregados ou solos em caminhão basculante de 10 m³ - carga com carregadeira de 3,40 m³ (exclusa) e descarga livre | 5914647 | 0.55131 | t | 1.85 |  | 1.0199
Tempo Fixo | SICRO3 | M0192 | Carga, manobra e descarga de agregados ou solos em caminhão basculante de 10 m³ - carga com carregadeira de 3,40 m³ (exclusa) e descarga livre | 5914647 | 0.55131 | t | 1.85 |  | 1.0199
Tempo Fixo | SICRO3 | M0424 | Carga, manobra e descarga de materiais diversos em caminhão carroceria de 15 t - carga e descarga manuais | 5914655 | 0.28215 | t | 35.18 |  | 9.926
[5 empty] | Custo Total dos Tempos Fixos => |  |  |  | 13.7532
F | Banco | Insumo | Momento de Transporte | Quantidade | Unidade | Distância Média de Transporte (DMT) |  |  | Custo Horário
[6 empty] | LN | RP | P
Momento de Transporte | SICRO3 | M0030 | Aditivo plastificante e retardador de pega para concreto e argamassa - Caminhão carroceria com capacidade de 15 t - 188 kW | 0.00085 | tkm | 5914449 0,000 R$ 1,09 | 5914464 0,000 R$ 0,88 | 5914479 0,000 R$ 0,72 | 0
Momento de Transporte | SICRO3 | M0082 | Areia média lavada - Caminhão basculante com capacidade de 10 m³ - 210 kW | 0.95001 | tkm | 5914359 0,000 R$ 1,25 | 5914374 0,000 R$ 1,00 | 5914389 0,000 R$ 0,82 | 0
Momento de Transporte | SICRO3 | M0191 | Brita 1 - Caminhão basculante com capacidade de 10 m³ - 210 kW | 0.55131 | tkm | 5914359 0,000 R$ 1,25 | 5914374 0,000 R$ 1,00 | 5914389 0,000 R$ 0,82 | 0
Momento de Transporte | SICRO3 | M0192 | Brita 2 - Caminhão basculante com capacidade de 10 m³ - 210 kW | 0.55131 | tkm | 5914359 0,000 R$ 1,25 | 5914374 0,000 R$ 1,00 | 5914389 0,000 R$ 0,82 | 0
Momento de Transporte | SICRO3 | M0424 | Cimento Portland CP II - 32 - saco - Caminhão carroceria com capacidade de 15 t - 188 kW | 0.28215 | tkm | 5914449 0,000 R$ 1,09 | 5914464 0,000 R$ 0,88 | 5914479 0,000 R$ 0,72 | 0
[5 empty] | Custo total dos Momentos de Transportes => |  |  |  | 0
|  |  |  | MO sem LS => | 65.0632 | LS => | 0 | MO com LS => | 65.0632
|  |  |  | Valor do BDI => | 123.6 |  | Valor com BDI => |  | 652.27
| Código | Banco | Descrição | Tipo |  | Und | Quant. | Valor Unit | Total
Composição | 1107928 | SICRO3 | Concreto fck = 20 MPa - confecção em central dosadora de 30 m³/h - areia e brita comerciais |  |  | m³ | 1 | 457.65 | 457.65
A | Código | Banco | Equipamentos | Quantidade | Utilização |  | Custo Operacional |  | Custo Horário
[5 empty] | Operativa | Improdutiva | Operativa | Improdutiva
Insumo | E9584 | SICRO3 | Carregadeira de pneus com capacidade de 1,72 m³ - 113 kW | 1 | 0.34 | 0.66 | 213.1023 | 106.6153 | 142.8209
Insumo | E9599 | SICRO3 | Central de concreto com capacidade de 30 m³/h - dosadora RS | 1 | 1 | 0 | 96.3768 | 74.6995 | 96.3768
Insumo | E9779 | SICRO3 | Grupo gerador - 113 kVA | 1 | 1 | 0 | 108.7171 | 10.8258 | 108.7171
[5 empty] | Custo Horário de Equipamentos => |  |  |  | 347.9148
B | Código | Banco | Mão de Obra | Quantidade | Salário Hora |  |  |  | Custo Horário
Insumo | P9824 | SICRO3 | Servente | 2 |  |  |  | 23.7824 | 47.5648
[5 empty] | Custo Horário da Mão de Obra => |  |  |  | 47.5648
[5 empty] | Adc.M.O. - Ferramentas (0,0%) => |  |  |  | 0
[5 empty] | Custo Horário de Execução => |  |  |  | 395.4796
[5 empty] | Fator de Influencia da Chuva - FIC => |  |  |  | 0.042
[5 empty] | Custo do FIC => |  |  |  | 0.4046
[5 empty] | Produção de Equipe => |  |  |  | 24.9
[5 empty] | Custo Unitário de Execução => |  |  |  | 15.8827
C | Banco | Código | Material | Quantidade | Unidade | Preço Unitário |  |  | Custo Horário
Insumo | SICRO3 | M0030 | Aditivo plastificante e retardador de pega para concreto e argamassa | 0.82391 | kg | 6.4471 |  |  | 5.3118
Insumo | SICRO3 | M0082 | Areia média lavada | 0.63759 | m³ | 139.7534 |  |  | 89.1054
Insumo | SICRO3 | M0191 | Brita 1 | 0.36754 | m³ | 141.5836 |  |  | 52.0376
Insumo | SICRO3 | M0192 | Brita 2 | 0.36754 | m³ | 139.3336 |  |  | 51.2107
Insumo | SICRO3 | M0424 | Cimento Portland CP II - 32 - saco | 274.6373 | kg | 0.8382 |  |  | 230.201
[5 empty] | Custo Total do Material => |  |  |  | 427.8665
E | Banco | Insumo | Tempos Fixos | Código | Quantidade | Unidade | Preço Unitário |  | Custo Horário
Tempo Fixo | SICRO3 | M0030 | Carga, manobra e descarga de materiais diversos em caminhão carroceria de 15 t - carga e descarga manuais | 5914655 | 0.00082 | t | 35.18 |  | 0.0288
Tempo Fixo | SICRO3 | M0082 | Carga, manobra e descarga de agregados ou solos em caminhão basculante de 10 m³ - carga com carregadeira de 3,40 m³ (exclusa) e descarga livre | 5914647 | 0.95639 | t | 1.85 |  | 1.7693
Tempo Fixo | SICRO3 | M0191 | Carga, manobra e descarga de agregados ou solos em caminhão basculante de 10 m³ - carga com carregadeira de 3,40 m³ (exclusa) e descarga livre | 5914647 | 0.55131 | t | 1.85 |  | 1.0199
Tempo Fixo | SICRO3 | M0192 | Carga, manobra e descarga de agregados ou solos em caminhão basculante de 10 m³ - carga com carregadeira de 3,40 m³ (exclusa) e descarga livre | 5914647 | 0.55131 | t | 1.85 |  | 1.0199
Tempo Fixo | SICRO3 | M0424 | Carga, manobra e descarga de materiais diversos em caminhão carroceria de 15 t - carga e descarga manuais | 5914655 | 0.27464 | t | 35.18 |  | 9.6618
[5 empty] | Custo Total dos Tempos Fixos => |  |  |  | 13.4997
F | Banco | Insumo | Momento de Transporte | Quantidade | Unidade | Distância Média de Transporte (DMT) |  |  | Custo Horário
[6 empty] | LN | RP | P
Momento de Transporte | SICRO3 | M0030 | Aditivo plastificante e retardador de pega para concreto e argamassa - Caminhão carroceria com capacidade de 15 t - 188 kW | 0.00082 | tkm | 5914449 0,000 R$ 1,09 | 5914464 0,000 R$ 0,88 | 5914479 0,000 R$ 0,72 | 0
Momento de Transporte | SICRO3 | M0082 | Areia média lavada - Caminhão basculante com capacidade de 10 m³ - 210 kW | 0.95639 | tkm | 5914359 0,000 R$ 1,25 | 5914374 0,000 R$ 1,00 | 5914389 0,000 R$ 0,82 | 0
Momento de Transporte | SICRO3 | M0191 | Brita 1 - Caminhão basculante com capacidade de 10 m³ - 210 kW | 0.55131 | tkm | 5914359 0,000 R$ 1,25 | 5914374 0,000 R$ 1,00 | 5914389 0,000 R$ 0,82 | 0
Momento de Transporte | SICRO3 | M0192 | Brita 2 - Caminhão basculante com capacidade de 10 m³ - 210 kW | 0.55131 | tkm | 5914359 0,000 R$ 1,25 | 5914374 0,000 R$ 1,00 | 5914389 0,000 R$ 0,82 | 0
Momento de Transporte | SICRO3 | M0424 | Cimento Portland CP II - 32 - saco - Caminhão carroceria com capacidade de 15 t - 188 kW | 0.27464 | tkm | 5914449 0,000 R$ 1,09 | 5914464 0,000 R$ 0,88 | 5914479 0,000 R$ 0,72 | 0
[5 empty] | Custo total dos Momentos de Transportes => |  |  |  | 0
|  |  |  | MO sem LS => | 5.0955 | LS => | 0 | MO com LS => | 5.0955
|  |  |  | Valor do BDI => | 106.99 |  | Valor com BDI => |  | 564.64
| Código | Banco | Descrição | Tipo |  | Und | Quant. | Valor Unit | Total
Composição | 1106057 | SICRO3 | Concreto magro - confecção em betoneira e lançamento manual - areia e brita comerciais |  |  | m³ | 1 | 515.82 | 515.82
A | Código | Banco | Equipamentos | Quantidade | Utilização |  | Custo Operacional |  | Custo Horário
[5 empty] | Operativa | Improdutiva | Operativa | Improdutiva
Insumo | E9519 | SICRO3 | Betoneira com motor a gasolina com capacidade de 600 l - 10 kW | 1 | 1 | 0 | 56.7457 | 33.6103 | 56.7457
Insumo | E9071 | SICRO3 | Transportador manual carrinho de mão com capacidade de 80 l | 4 | 0.88 | 0.12 | 0.7116 | 0.4815 | 2.736
Insumo | E9064 | SICRO3 | Transportador manual gerica com capacidade de 180 l | 3 | 0.41 | 0.59 | 1.5626 | 1.0573 | 3.7934
[5 empty] | Custo Horário de Equipamentos => |  |  |  | 63.2751
B | Código | Banco | Mão de Obra | Quantidade | Salário Hora |  |  |  | Custo Horário
Insumo | P9821 | SICRO3 | Pedreiro | 1 |  |  |  | 28.7335 | 28.7335
Insumo | P9824 | SICRO3 | Servente | 9 |  |  |  | 23.7824 | 214.0416
[5 empty] | Custo Horário da Mão de Obra => |  |  |  | 242.7751
[5 empty] | Adc.M.O. - Ferramentas (0,0%) => |  |  |  | 0
[5 empty] | Custo Horário de Execução => |  |  |  | 306.0502
[5 empty] | Fator de Influencia da Chuva - FIC => |  |  |  | 0.042
[5 empty] | Custo do FIC => |  |  |  | 3.0111
[5 empty] | Produção de Equipe => |  |  |  | 3.929
[5 empty] | Custo Unitário de Execução => |  |  |  | 77.8954
C | Banco | Código | Material | Quantidade | Unidade | Preço Unitário |  |  | Custo Horário
Insumo | SICRO3 | M0082 | Areia média lavada | 0.59948 | m³ | 139.7534 |  |  | 83.7794
Insumo | SICRO3 | M0192 | Brita 2 | 0.73508 | m³ | 139.3336 |  |  | 102.4213
Insumo | SICRO3 | M0424 | Cimento Portland CP II - 32 - saco | 280.5342 | kg | 0.8382 |  |  | 235.1437
[5 empty] | Custo Total do Material => |  |  |  | 421.3444
E | Banco | Insumo | Tempos Fixos | Código | Quantidade | Unidade | Preço Unitário |  | Custo Horário
Tempo Fixo | SICRO3 | M0082 | Carga, manobra e descarga de agregados ou solos em caminhão basculante de 10 m³ - carga com carregadeira de 3,40 m³ (exclusa) e descarga livre | 5914647 | 0.89922 | t | 1.85 |  | 1.6636
Tempo Fixo | SICRO3 | M0192 | Carga, manobra e descarga de agregados ou solos em caminhão basculante de 10 m³ - carga com carregadeira de 3,40 m³ (exclusa) e descarga livre | 5914647 | 1.1026 | t | 1.85 |  | 2.0398
Tempo Fixo | SICRO3 | M0424 | Carga, manobra e descarga de materiais diversos em caminhão carroceria de 15 t - carga e descarga manuais | 5914655 | 0.28053 | t | 35.18 |  | 9.869
[5 empty] | Custo Total dos Tempos Fixos => |  |  |  | 13.5724
F | Banco | Insumo | Momento de Transporte | Quantidade | Unidade | Distância Média de Transporte (DMT) |  |  | Custo Horário
[6 empty] | LN | RP | P
Momento de Transporte | SICRO3 | M0082 | Areia média lavada - Caminhão basculante com capacidade de 10 m³ - 210 kW | 0.89922 | tkm | 5914359 0,000 R$ 1,25 | 5914374 0,000 R$ 1,00 | 5914389 0,000 R$ 0,82 | 0
Momento de Transporte | SICRO3 | M0192 | Brita 2 - Caminhão basculante com capacidade de 10 m³ - 210 kW | 1.1026 | tkm | 5914359 0,000 R$ 1,25 | 5914374 0,000 R$ 1,00 | 5914389 0,000 R$ 0,82 | 0
Momento de Transporte | SICRO3 | M0424 | Cimento Portland CP II - 32 - saco - Caminhão carroceria com capacidade de 15 t - 188 kW | 0.28053 | tkm | 5914449 0,000 R$ 1,09 | 5914464 0,000 R$ 0,88 | 5914479 0,000 R$ 0,72 | 0
[5 empty] | Custo total dos Momentos de Transportes => |  |  |  | 0
|  |  |  | MO sem LS => | 65.0346 | LS => | 0 | MO com LS => | 65.0346
|  |  |  | Valor do BDI => | 120.59 |  | Valor com BDI => |  | 636.41
| Código | Banco | Descrição | Tipo |  | Und | Quant. | Valor Unit | Total
Composição | 1419543 | SICRO3 | Corte de perfil metálico com máquina policorte com espessura de até 1/8" |  |  | un | 1 | 0.21 | 0.21
A | Código | Banco | Equipamentos | Quantidade | Utilização |  | Custo Operacional |  | Custo Horário
[5 empty] | Operativa | Improdutiva | Operativa | Improdutiva
Insumo | E9764 | SICRO3 | Grupo gerador - 7,2 kVA | 1 | 0.42 | 0.58 | 10.9687 | 0.7133 | 5.0206
Insumo | E9717 | SICRO3 | Máquina policorte - 2,20 kW | 1 | 0.42 | 0.58 | 0.1957 | 0.134 | 0.1599
[5 empty] | Custo Horário de Equipamentos => |  |  |  | 5.1805
B | Código | Banco | Mão de Obra | Quantidade | Salário Hora |  |  |  | Custo Horário
Insumo | P9823 | SICRO3 | Serralheiro | 1 |  |  |  | 32.9944 | 32.9944
[5 empty] | Custo Horário da Mão de Obra => |  |  |  | 32.9944
[5 empty] | Adc.M.O. - Ferramentas (0,0%) => |  |  |  | 0
[5 empty] | Custo Horário de Execução => |  |  |  | 38.1749
[5 empty] | Fator de Influencia da Chuva - FIC => |  |  |  | 0
[5 empty] | Custo do FIC => |  |  |  | 0
[5 empty] | Produção de Equipe => |  |  |  | 249
[5 empty] | Custo Unitário de Execução => |  |  |  | 0.1533
C | Banco | Código | Material | Quantidade | Unidade | Preço Unitário |  |  | Custo Horário
Insumo | SICRO3 | M0076 | Disco de corte abrasivo para policorte - D = 300 mm | 0.0025 | un | 23.9804 |  |  | 0.06
[5 empty] | Custo Total do Material => |  |  |  | 0.06
|  |  |  | MO sem LS => | 0.13251 | LS => | 0 | MO com LS => | 0.13251
|  |  |  | Valor do BDI => | 0.04 |  | Valor com BDI => |  | 0.25
| Código | Banco | Descrição | Tipo |  | Und | Quant. | Valor Unit | Total
Composição | 5213840 | SICRO3 | Dispositivo de direcionamento ou bloqueio tipo tela plástica com suporte fixo - confecção |  |  | m² | 1 | 49.93 | 49.93
A | Código | Banco | Equipamentos | Quantidade | Utilização |  | Custo Operacional |  | Custo Horário
[5 empty] | Operativa | Improdutiva | Operativa | Improdutiva
Insumo | E9066 | SICRO3 | Grupo gerador - 14 kVA | 0.22311 | 1 | 0 | 20.5945 | 5.9924 | 4.5948
Insumo | E9535 | SICRO3 | Serra circular com bancada - D = 30 cm - 4 kW | 0.22311 | 1 | 0 | 27.6446 | 27.2629 | 6.1678
[5 empty] | Custo Horário de Equipamentos => |  |  |  | 10.7626
B | Código | Banco | Mão de Obra | Quantidade | Salário Hora |  |  |  | Custo Horário
Insumo | P9801 | SICRO3 | Ajudante | 1 |  |  |  | 25.172 | 25.172
Insumo | P9808 | SICRO3 | Carpinteiro | 1 |  |  |  | 28.6557 | 28.6557
[5 empty] | Custo Horário da Mão de Obra => |  |  |  | 53.8277
[5 empty] | Adc.M.O. - Ferramentas (0,0%) => |  |  |  | 0
[5 empty] | Custo Horário de Execução => |  |  |  | 64.5903
[5 empty] | Fator de Influencia da Chuva - FIC => |  |  |  | 0
[5 empty] | Custo do FIC => |  |  |  | 0
[5 empty] | Produção de Equipe => |  |  |  | 10
[5 empty] | Custo Unitário de Execução => |  |  |  | 6.459
C | Banco | Código | Material | Quantidade | Unidade | Preço Unitário |  |  | Custo Horário
Insumo | SICRO3 | M0284 | Caibro de pinho - L = 7,5 cm e E = 7,5 cm | 2.3222 | m | 17.6342 |  |  | 40.9505
Insumo | SICRO3 | M1205 | Prego de ferro | 0.02222 | kg | 16.73 |  |  | 0.3717
Insumo | SICRO3 | M0053 | Tela plástica em polipropileno na cor laranja para tapume - L = 1,2 m | 0.875 | m | 1.9244 |  |  | 1.6839
[5 empty] | Custo Total do Material => |  |  |  | 43.0061
E | Banco | Insumo | Tempos Fixos | Código | Quantidade | Unidade | Preço Unitário |  | Custo Horário
Tempo Fixo | SICRO3 | M0284 | Carga, manobra e descarga de materiais diversos em caminhão carroceria de 15 t - carga e descarga manuais | 5914655 | 0.01306 | t | 35.18 |  | 0.4595
Tempo Fixo | SICRO3 | M1205 | Carga, manobra e descarga de materiais diversos em caminhão carroceria de 15 t - carga e descarga manuais | 5914655 | 2e-05 | t | 35.18 |  | 0.0007
Tempo Fixo | SICRO3 | M0053 | Carga, manobra e descarga de materiais diversos em caminhão carroceria de 15 t - carga e descarga manuais | 5914655 | 0.00013 | t | 35.18 |  | 0.0046
[5 empty] | Custo Total dos Tempos Fixos => |  |  |  | 0.4648
F | Banco | Insumo | Momento de Transporte | Quantidade | Unidade | Distância Média de Transporte (DMT) |  |  | Custo Horário
[6 empty] | LN | RP | P
Momento de Transporte | SICRO3 | M0284 | Caibro de pinho - L = 7,5 cm e E = 7,5 cm - Caminhão carroceria com capacidade de 15 t - 188 kW | 0.01306 | tkm | 5914449 0,000 R$ 1,09 | 5914464 0,000 R$ 0,88 | 5914479 0,000 R$ 0,72 | 0
Momento de Transporte | SICRO3 | M1205 | Prego de ferro - Caminhão carroceria com capacidade de 15 t - 188 kW | 2e-05 | tkm | 5914449 0,000 R$ 1,09 | 5914464 0,000 R$ 0,88 | 5914479 0,000 R$ 0,72 | 0
Momento de Transporte | SICRO3 | M0053 | Tela plástica em polipropileno na cor laranja para tapume - L = 1,2 m - Caminhão carroceria com capacidade de 15 t - 188 kW | 0.00013 | tkm | 5914449 0,000 R$ 1,09 | 5914464 0,000 R$ 0,88 | 5914479 0,000 R$ 0,72 | 0
[5 empty] | Custo total dos Momentos de Transportes => |  |  |  | 0
|  |  |  | MO sem LS => | 5.5355 | LS => | 0 | MO com LS => | 5.5355
|  |  |  | Valor do BDI => | 11.67 |  | Valor com BDI => |  | 61.6
| Código | Banco | Descrição | Tipo |  | Und | Quant. | Valor Unit | Total
Composição | 90778 | SINAPI | ENGENHEIRO CIVIL DE OBRA PLENO COM ENCARGOS COMPLEMENTARES | Livro SINAPI: Cálculos e Parâmetros |  | H | 1 | 146.28 | 146.28
Composição Auxiliar | 95403 | SINAPI | CURSO DE CAPACITAÇÃO PARA ENGENHEIRO CIVIL DE OBRA PLENO (ENCARGOS COMPLEMENTARES) - HORISTA | Livro SINAPI: Cálculos e Parâmetros |  | H | 1 | 2.06 | 2.06
Insumo | 00002707 | SINAPI | ENGENHEIRO CIVIL DE OBRA PLENO (HORISTA) | Mão de Obra |  | H | 1 | 139.9 | 139.9
Insumo | 00037370 | SINAPI | ALIMENTACAO - HORISTA (COLETADO CAIXA - ENCARGOS COMPLEMENTARES) | Encargos Complementares |  | H | 1 | 1.82 | 1.82
Insumo | 00037372 | SINAPI | EXAMES - HORISTA (COLETADO CAIXA - ENCARGOS COMPLEMENTARES) | Encargos Complementares |  | H | 1 | 1.36 | 1.36
Insumo | 00037373 | SINAPI | SEGURO - HORISTA (COLETADO CAIXA - ENCARGOS COMPLEMENTARES) | Encargos Complementares |  | H | 1 | 0.11 | 0.11
Insumo | 00043462 | SINAPI | FERRAMENTAS - FAMILIA ENGENHEIRO CIVIL - HORISTA (ENCARGOS COMPLEMENTARES - COLETADO CAIXA) | Encargos Complementares |  | H | 1 | 0.02 | 0.02
Insumo | 00043486 | SINAPI | EPI - FAMILIA ENGENHEIRO CIVIL - HORISTA (ENCARGOS COMPLEMENTARES - COLETADO CAIXA) | Encargos Complementares |  | H | 1 | 1.01 | 1.01
|  |  |  | MO sem LS => | 141.96 | LS => | 0 | MO com LS => | 141.96
|  |  |  | Valor do BDI => | 34.2 |  | Valor com BDI => |  | 180.48
| Código | Banco | Descrição | Tipo |  | Und | Quant. | Valor Unit | Total
Composição | 74022/048 | SINAPI | ENSAIO DE CARGA DA PARTICULA - EMULSAO ASFALTICA | SERT - SERVIÇOS TÉCNICOS |  | UN | 1 | 84.18 | 84.18
Composição Auxiliar | 88249 | SINAPI | AUXILIAR DE LABORATÓRIO COM ENCARGOS COMPLEMENTARES | Livro SINAPI: Cálculos e Parâmetros |  | H | 1.5 | 35.41 | 53.11
Composição Auxiliar | 88321 | SINAPI | TÉCNICO DE LABORATÓRIO COM ENCARGOS COMPLEMENTARES | Livro SINAPI: Cálculos e Parâmetros |  | H | 0.75 | 41.43 | 31.07
|  |  |  | MO sem LS => | 72.52 | LS => | 0 | MO com LS => | 72.52
|  |  |  | Valor do BDI => | 19.68 |  | Valor com BDI => |  | 103.86
| Código | Banco | Descrição | Tipo |  | Und | Quant. | Valor Unit | Total
Composição | 74022/027 | SINAPI | ENSAIO DE CONTROLE DE TAXA DE APLICACAO DE LIGANTE BETUMINOSO | SERT - SERVIÇOS TÉCNICOS |  | UN | 1 | 78.57 | 78.57
Composição Auxiliar | 88249 | SINAPI | AUXILIAR DE LABORATÓRIO COM ENCARGOS COMPLEMENTARES | Livro SINAPI: Cálculos e Parâmetros |  | H | 1.4 | 35.41 | 49.57
Composição Auxiliar | 88321 | SINAPI | TÉCNICO DE LABORATÓRIO COM ENCARGOS COMPLEMENTARES | Livro SINAPI: Cálculos e Parâmetros |  | H | 0.7 | 41.43 | 29
|  |  |  | MO sem LS => | 67.69 | LS => | 0 | MO com LS => | 67.69
|  |  |  | Valor do BDI => | 18.36 |  | Valor com BDI => |  | 96.93
| Código | Banco | Descrição | Tipo |  | Und | Quant. | Valor Unit | Total
Composição | 74022/026 | SINAPI | ENSAIO DE DESTILACAO - ASFALTO DILUIDO | SERT - SERVIÇOS TÉCNICOS |  | UN | 1 | 291.84 | 291.84
Composição Auxiliar | 88249 | SINAPI | AUXILIAR DE LABORATÓRIO COM ENCARGOS COMPLEMENTARES | Livro SINAPI: Cálculos e Parâmetros |  | H | 5.2 | 35.41 | 184.13
Composição Auxiliar | 88321 | SINAPI | TÉCNICO DE LABORATÓRIO COM ENCARGOS COMPLEMENTARES | Livro SINAPI: Cálculos e Parâmetros |  | H | 2.6 | 41.43 | 107.71
|  |  |  | MO sem LS => | 251.44 | LS => | 0 | MO com LS => | 251.44
|  |  |  | Valor do BDI => | 68.23 |  | Valor com BDI => |  | 360.07
| Código | Banco | Descrição | Tipo |  | Und | Quant. | Valor Unit | Total
Composição | 74022/003 | SINAPI | ENSAIO DE DETERMINACAO DA PENEIRACAO - EMULSAO ASFALTICA | SERT - SERVIÇOS TÉCNICOS |  | UN | 1 | 224.5 | 224.5
Composição Auxiliar | 88249 | SINAPI | AUXILIAR DE LABORATÓRIO COM ENCARGOS COMPLEMENTARES | Livro SINAPI: Cálculos e Parâmetros |  | H | 4 | 35.41 | 141.64
Composição Auxiliar | 88321 | SINAPI | TÉCNICO DE LABORATÓRIO COM ENCARGOS COMPLEMENTARES | Livro SINAPI: Cálculos e Parâmetros |  | H | 2 | 41.43 | 82.86
|  |  |  | MO sem LS => | 193.42 | LS => | 0 | MO com LS => | 193.42
|  |  |  | Valor do BDI => | 52.48 |  | Valor com BDI => |  | 276.98
| Código | Banco | Descrição | Tipo |  | Und | Quant. | Valor Unit | Total
Composição | 74022/004 | SINAPI | ENSAIO DE DETERMINACAO DA SEDIMENTACAO - EMULSAO ASFALTICA | SERT - SERVIÇOS TÉCNICOS |  | UN | 1 | 246.94 | 246.94
Composição Auxiliar | 88249 | SINAPI | AUXILIAR DE LABORATÓRIO COM ENCARGOS COMPLEMENTARES | Livro SINAPI: Cálculos e Parâmetros |  | H | 4.4 | 35.41 | 155.8
Composição Auxiliar | 88321 | SINAPI | TÉCNICO DE LABORATÓRIO COM ENCARGOS COMPLEMENTARES | Livro SINAPI: Cálculos e Parâmetros |  | H | 2.2 | 41.43 | 91.14
|  |  |  | MO sem LS => | 212.76 | LS => | 0 | MO com LS => | 212.76
|  |  |  | Valor do BDI => | 57.73 |  | Valor com BDI => |  | 304.67
| Código | Banco | Descrição | Tipo |  | Und | Quant. | Valor Unit | Total
Composição | 74022/025 | SINAPI | ENSAIO DE PONTO DE FULGOR - MATERIAL BETUMINOSO | SERT - SERVIÇOS TÉCNICOS |  | UN | 1 | 179.59 | 179.59
Composição Auxiliar | 88249 | SINAPI | AUXILIAR DE LABORATÓRIO COM ENCARGOS COMPLEMENTARES | Livro SINAPI: Cálculos e Parâmetros |  | H | 3.2 | 35.41 | 113.31
Composição Auxiliar | 88321 | SINAPI | TÉCNICO DE LABORATÓRIO COM ENCARGOS COMPLEMENTARES | Livro SINAPI: Cálculos e Parâmetros |  | H | 1.6 | 41.43 | 66.28
|  |  |  | MO sem LS => | 154.73 | LS => | 0 | MO com LS => | 154.73
|  |  |  | Valor do BDI => | 41.98 |  | Valor com BDI => |  | 221.57
| Código | Banco | Descrição | Tipo |  | Und | Quant. | Valor Unit | Total
Composição | 74022/047 | SINAPI | ENSAIO DE RESIDUO POR EVAPORACAO - EMULSAO ASFALTICA | SERT - SERVIÇOS TÉCNICOS |  | UN | 1 | 112.25 | 112.25
Composição Auxiliar | 88249 | SINAPI | AUXILIAR DE LABORATÓRIO COM ENCARGOS COMPLEMENTARES | Livro SINAPI: Cálculos e Parâmetros |  | H | 2 | 35.41 | 70.82
Composição Auxiliar | 88321 | SINAPI | TÉCNICO DE LABORATÓRIO COM ENCARGOS COMPLEMENTARES | Livro SINAPI: Cálculos e Parâmetros |  | H | 1 | 41.43 | 41.43
|  |  |  | MO sem LS => | 96.71 | LS => | 0 | MO com LS => | 96.71
|  |  |  | Valor do BDI => | 26.24 |  | Valor com BDI => |  | 138.49
| Código | Banco | Descrição | Tipo |  | Und | Quant. | Valor Unit | Total
Composição | 74022/045 | SINAPI | ENSAIO DE VISCOSIDADE CINEMATICA - ASFALTO | SERT - SERVIÇOS TÉCNICOS |  | UN | 1 | 224.5 | 224.5
Composição Auxiliar | 88249 | SINAPI | AUXILIAR DE LABORATÓRIO COM ENCARGOS COMPLEMENTARES | Livro SINAPI: Cálculos e Parâmetros |  | H | 4 | 35.41 | 141.64
Composição Auxiliar | 88321 | SINAPI | TÉCNICO DE LABORATÓRIO COM ENCARGOS COMPLEMENTARES | Livro SINAPI: Cálculos e Parâmetros |  | H | 2 | 41.43 | 82.86
|  |  |  | MO sem LS => | 193.42 | LS => | 0 | MO com LS => | 193.42
|  |  |  | Valor do BDI => | 52.48 |  | Valor com BDI => |  | 276.98
| Código | Banco | Descrição | Tipo |  | Und | Quant. | Valor Unit | Total
Composição | 74022/002 | SINAPI | ENSAIO DE VISCOSIDADE SAYBOLT - FUROL - MATERIAL BETUMINOSO | SERT - SERVIÇOS TÉCNICOS |  | UN | 1 | 246.94 | 246.94
Composição Auxiliar | 88249 | SINAPI | AUXILIAR DE LABORATÓRIO COM ENCARGOS COMPLEMENTARES | Livro SINAPI: Cálculos e Parâmetros |  | H | 4.4 | 35.41 | 155.8
Composição Auxiliar | 88321 | SINAPI | TÉCNICO DE LABORATÓRIO COM ENCARGOS COMPLEMENTARES | Livro SINAPI: Cálculos e Parâmetros |  | H | 2.2 | 41.43 | 91.14
|  |  |  | MO sem LS => | 212.76 | LS => | 0 | MO com LS => | 212.76
|  |  |  | Valor do BDI => | 57.73 |  | Valor com BDI => |  | 304.67
| Código | Banco | Descrição | Tipo |  | Und | Quant. | Valor Unit | Total
Composição | 5632 | SINAPI | ESCAVADEIRA HIDRÁULICA SOBRE ESTEIRAS, CAÇAMBA 0,80 M3, PESO OPERACIONAL 17 T, POTENCIA BRUTA 111 HP - CHI DIURNO. AF_06/2014 | Custos Horários Produtivo e Improdutivo dos Equipamentos |  | CHI | 1 | 96.22 | 96.22
Composição Auxiliar | 5627 | SINAPI | ESCAVADEIRA HIDRÁULICA SOBRE ESTEIRAS, CAÇAMBA 0,80 M3, PESO OPERACIONAL 17 T, POTENCIA BRUTA 111 HP - DEPRECIAÇÃO. AF_06/2014 | Depreciação, Juros, Impostos e Seguros, Manutenção e Materiais na Operação dos Equipamentos |  | H | 1 | 47.6 | 47.6
Composição Auxiliar | 5628 | SINAPI | ESCAVADEIRA HIDRÁULICA SOBRE ESTEIRAS, CAÇAMBA 0,80 M3, PESO OPERACIONAL 17 T, POTENCIA BRUTA 111 HP - JUROS. AF_06/2014 | Depreciação, Juros, Impostos e Seguros, Manutenção e Materiais na Operação dos Equipamentos |  | H | 1 | 12.58 | 12.58
Composição Auxiliar | 88294 | SINAPI | OPERADOR DE ESCAVADEIRA COM ENCARGOS COMPLEMENTARES | Livro SINAPI: Cálculos e Parâmetros |  | H | 1 | 36.04 | 36.04
|  |  |  | MO sem LS => | 30.68 | LS => | 0 | MO com LS => | 30.68
|  |  |  | Valor do BDI => | 22.49 |  | Valor com BDI => |  | 118.71
| Código | Banco | Descrição | Tipo |  | Und | Quant. | Valor Unit | Total
Composição | 5627 | SINAPI | ESCAVADEIRA HIDRÁULICA SOBRE ESTEIRAS, CAÇAMBA 0,80 M3, PESO OPERACIONAL 17 T, POTENCIA BRUTA 111 HP - DEPRECIAÇÃO. AF_06/2014 | Depreciação, Juros, Impostos e Seguros, Manutenção e Materiais na Operação dos Equipamentos |  | H | 1 | 47.6 | 47.6
Insumo | 00010685 | SINAPI | ESCAVADEIRA HIDRAULICA SOBRE ESTEIRAS, CACAMBA 0,80M3, PESO OPERACIONAL 17T, POTENCIA BRUTA 111HP | Equipamento para Aquisição Permanente |  | UN | 5.6e-05 | 850000 | 47.6
|  |  |  | MO sem LS => | 0 | LS => | 0 | MO com LS => | 0
|  |  |  | Valor do BDI => | 11.12 |  | Valor com BDI => |  | 58.72
| Código | Banco | Descrição | Tipo |  | Und | Quant. | Valor Unit | Total
Composição | 5628 | SINAPI | ESCAVADEIRA HIDRÁULICA SOBRE ESTEIRAS, CAÇAMBA 0,80 M3, PESO OPERACIONAL 17 T, POTENCIA BRUTA 111 HP - JUROS. AF_06/2014 | Depreciação, Juros, Impostos e Seguros, Manutenção e Materiais na Operação dos Equipamentos |  | H | 1 | 12.58 | 12.58
Insumo | 00010685 | SINAPI | ESCAVADEIRA HIDRAULICA SOBRE ESTEIRAS, CACAMBA 0,80M3, PESO OPERACIONAL 17T, POTENCIA BRUTA 111HP | Equipamento para Aquisição Permanente |  | UN | 1.48e-05 | 850000 | 12.58
|  |  |  | MO sem LS => | 0 | LS => | 0 | MO com LS => | 0
|  |  |  | Valor do BDI => | 2.94 |  | Valor com BDI => |  | 15.52
| Código | Banco | Descrição | Tipo |  | Und | Quant. | Valor Unit | Total
Composição | 83362 | SINAPI | ESPARGIDOR DE ASFALTO PRESSURIZADO, TANQUE 6 M3 COM ISOLAÇÃO TÉRMICA, AQUECIDO COM 2 MAÇARICOS, COM BARRA ESPARGIDORA 3,60 M, MONTADO SOBRE CAMINHÃO TOCO, PBT 14.300 KG, POTÊNCIA 185 CV - CHP DIURNO. AF_05/2023 | Custos Horários Produtivo e Improdutivo dos Equipamentos |  | CHP | 1 | 311.4 | 311.4
Composição Auxiliar | 83361 | SINAPI | ESPARGIDOR DE ASFALTO PRESSURIZADO, TANQUE 6 M3 COM ISOLAÇÃO TÉRMICA, AQUECIDO COM 2 MAÇARICOS, COM BARRA ESPARGIDORA 3,60 M, MONTADO SOBRE CAMINHÃO TOCO, PBT 14.300 KG, POTÊNCIA 185 CV - MANUTENÇÃO. AF_08/2015 | Depreciação, Juros, Impostos e Seguros, Manutenção e Materiais na Operação dos Equipamentos |  | H | 1 | 50.34 | 50.34
Composição Auxiliar | 88282 | SINAPI | MOTORISTA DE CAMINHÃO COM ENCARGOS COMPLEMENTARES | Livro SINAPI: Cálculos e Parâmetros |  | H | 1 | 28.25 | 28.25
Composição Auxiliar | 91468 | SINAPI | ESPARGIDOR DE ASFALTO PRESSURIZADO, TANQUE 6 M3 COM ISOLAÇÃO TÉRMICA, AQUECIDO COM 2 MAÇARICOS, COM BARRA ESPARGIDORA 3,60 M, MONTADO SOBRE CAMINHÃO TOCO, PBT 14.300 KG, POTÊNCIA 185 CV - DEPRECIAÇÃO. AF_05/2023 | Depreciação, Juros, Impostos e Seguros, Manutenção e Materiais na Operação dos Equipamentos |  | H | 1 | 29.87 | 29.87
Composição Auxiliar | 91469 | SINAPI | ESPARGIDOR DE ASFALTO PRESSURIZADO, TANQUE 6 M3 COM ISOLAÇÃO TÉRMICA, AQUECIDO COM 2 MAÇARICOS, COM BARRA ESPARGIDORA 3,60 M, MONTADO SOBRE CAMINHÃO TOCO, PBT 14.300 KG, POTÊNCIA 185 CV - JUROS. AF_05/2023 | Depreciação, Juros, Impostos e Seguros, Manutenção e Materiais na Operação dos Equipamentos |  | H | 1 | 11.7 | 11.7
Composição Auxiliar | 91484 | SINAPI | ESPARGIDOR DE ASFALTO PRESSURIZADO, TANQUE 6 M3 COM ISOLAÇÃO TÉRMICA, AQUECIDO COM 2 MAÇARICOS, COM BARRA ESPARGIDORA 3,60 M, MONTADO SOBRE CAMINHÃO TOCO, PBT 14.300 KG, POTÊNCIA 185 CV - IMPOSTOS E SEGUROS. AF_05/2023 | Depreciação, Juros, Impostos e Seguros, Manutenção e Materiais na Operação dos Equipamentos |  | H | 1 | 4.72 | 4.72
Composição Auxiliar | 91485 | SINAPI | ESPARGIDOR DE ASFALTO PRESSURIZADO, TANQUE 6 M3 COM ISOLAÇÃO TÉRMICA, AQUECIDO COM 2 MAÇARICOS, COM BARRA ESPARGIDORA 3,60 M, MONTADO SOBRE CAMINHÃO TOCO, PBT 14.300 KG, POTÊNCIA 185 CV - MATERIAIS NA OPERAÇÃO. AF_05/2023 | Depreciação, Juros, Impostos e Seguros, Manutenção e Materiais na Operação dos Equipamentos |  | H | 1 | 186.52 | 186.52
|  |  |  | MO sem LS => | 22.89 | LS => | 0 | MO com LS => | 22.89
|  |  |  | Valor do BDI => | 72.8 |  | Valor com BDI => |  | 384.2
| Código | Banco | Descrição | Tipo |  | Und | Quant. | Valor Unit | Total
Composição | 91468 | SINAPI | ESPARGIDOR DE ASFALTO PRESSURIZADO, TANQUE 6 M3 COM ISOLAÇÃO TÉRMICA, AQUECIDO COM 2 MAÇARICOS, COM BARRA ESPARGIDORA 3,60 M, MONTADO SOBRE CAMINHÃO TOCO, PBT 14.300 KG, POTÊNCIA 185 CV - DEPRECIAÇÃO. AF_05/2023 | Depreciação, Juros, Impostos e Seguros, Manutenção e Materiais na Operação dos Equipamentos |  | H | 1 | 29.87 | 29.87
Insumo | 00036484 | SINAPI | ESPARGIDOR DE ASFALTO PRESSURIZADO, TANQUE 6 M3 COM ISOLACAO TERMICA, AQUECIDO COM 2 MACARICOS, COM BARRA ESPARGIDORA 3,60 M, A SER MONTADO SOBRE CAMINHAO | Equipamento para Aquisição Permanente |  | UN | 3.2e-05 | 279744.94 | 8.95
Insumo | 00037754 | SINAPI | CAMINHAO TOCO, PESO BRUTO TOTAL 14300 KG, CARGA UTIL MAXIMA 9480 KG, DISTANCIA ENTRE EIXOS 4,80 M, POTENCIA 185 CV (INCLUI CABINE E CHASSI, NAO INCLUI CARROCERIA) | Equipamento para Aquisição Permanente |  | UN | 3.43e-05 | 609985.6 | 20.92
|  |  |  | MO sem LS => | 0 | LS => | 0 | MO com LS => | 0
|  |  |  | Valor do BDI => | 6.98 |  | Valor com BDI => |  | 36.85
| Código | Banco | Descrição | Tipo |  | Und | Quant. | Valor Unit | Total
Composição | 91484 | SINAPI | ESPARGIDOR DE ASFALTO PRESSURIZADO, TANQUE 6 M3 COM ISOLAÇÃO TÉRMICA, AQUECIDO COM 2 MAÇARICOS, COM BARRA ESPARGIDORA 3,60 M, MONTADO SOBRE CAMINHÃO TOCO, PBT 14.300 KG, POTÊNCIA 185 CV - IMPOSTOS E SEGUROS. AF_05/2023 | Depreciação, Juros, Impostos e Seguros, Manutenção e Materiais na Operação dos Equipamentos |  | H | 1 | 4.72 | 4.72
Insumo | 00036484 | SINAPI | ESPARGIDOR DE ASFALTO PRESSURIZADO, TANQUE 6 M3 COM ISOLACAO TERMICA, AQUECIDO COM 2 MACARICOS, COM BARRA ESPARGIDORA 3,60 M, A SER MONTADO SOBRE CAMINHAO | Equipamento para Aquisição Permanente |  | UN | 4.5e-06 | 279744.94 | 1.25
Insumo | 00037754 | SINAPI | CAMINHAO TOCO, PESO BRUTO TOTAL 14300 KG, CARGA UTIL MAXIMA 9480 KG, DISTANCIA ENTRE EIXOS 4,80 M, POTENCIA 185 CV (INCLUI CABINE E CHASSI, NAO INCLUI CARROCERIA) | Equipamento para Aquisição Permanente |  | UN | 5.7e-06 | 609985.6 | 3.47
|  |  |  | MO sem LS => | 0 | LS => | 0 | MO com LS => | 0
|  |  |  | Valor do BDI => | 1.1 |  | Valor com BDI => |  | 5.82
| Código | Banco | Descrição | Tipo |  | Und | Quant. | Valor Unit | Total
Composição | 91469 | SINAPI | ESPARGIDOR DE ASFALTO PRESSURIZADO, TANQUE 6 M3 COM ISOLAÇÃO TÉRMICA, AQUECIDO COM 2 MAÇARICOS, COM BARRA ESPARGIDORA 3,60 M, MONTADO SOBRE CAMINHÃO TOCO, PBT 14.300 KG, POTÊNCIA 185 CV - JUROS. AF_05/2023 | Depreciação, Juros, Impostos e Seguros, Manutenção e Materiais na Operação dos Equipamentos |  | H | 1 | 11.7 | 11.7
Insumo | 00036484 | SINAPI | ESPARGIDOR DE ASFALTO PRESSURIZADO, TANQUE 6 M3 COM ISOLACAO TERMICA, AQUECIDO COM 2 MACARICOS, COM BARRA ESPARGIDORA 3,60 M, A SER MONTADO SOBRE CAMINHAO | Equipamento para Aquisição Permanente |  | UN | 1.11e-05 | 279744.94 | 3.1
Insumo | 00037754 | SINAPI | CAMINHAO TOCO, PESO BRUTO TOTAL 14300 KG, CARGA UTIL MAXIMA 9480 KG, DISTANCIA ENTRE EIXOS 4,80 M, POTENCIA 185 CV (INCLUI CABINE E CHASSI, NAO INCLUI CARROCERIA) | Equipamento para Aquisição Permanente |  | UN | 1.41e-05 | 609985.6 | 8.6
|  |  |  | MO sem LS => | 0 | LS => | 0 | MO com LS => | 0
|  |  |  | Valor do BDI => | 2.73 |  | Valor com BDI => |  | 14.43
| Código | Banco | Descrição | Tipo |  | Und | Quant. | Valor Unit | Total
Composição | 83361 | SINAPI | ESPARGIDOR DE ASFALTO PRESSURIZADO, TANQUE 6 M3 COM ISOLAÇÃO TÉRMICA, AQUECIDO COM 2 MAÇARICOS, COM BARRA ESPARGIDORA 3,60 M, MONTADO SOBRE CAMINHÃO TOCO, PBT 14.300 KG, POTÊNCIA 185 CV - MANUTENÇÃO. AF_08/2015 | Depreciação, Juros, Impostos e Seguros, Manutenção e Materiais na Operação dos Equipamentos |  | H | 1 | 50.34 | 50.34
Insumo | 00036484 | SINAPI | ESPARGIDOR DE ASFALTO PRESSURIZADO, TANQUE 6 M3 COM ISOLACAO TERMICA, AQUECIDO COM 2 MACARICOS, COM BARRA ESPARGIDORA 3,60 M, A SER MONTADO SOBRE CAMINHAO | Equipamento para Aquisição Permanente |  | UN | 4e-05 | 279744.94 | 11.18
Insumo | 00037754 | SINAPI | CAMINHAO TOCO, PESO BRUTO TOTAL 14300 KG, CARGA UTIL MAXIMA 9480 KG, DISTANCIA ENTRE EIXOS 4,80 M, POTENCIA 185 CV (INCLUI CABINE E CHASSI, NAO INCLUI CARROCERIA) | Equipamento para Aquisição Permanente |  | UN | 6.42e-05 | 609985.6 | 39.16
|  |  |  | MO sem LS => | 0 | LS => | 0 | MO com LS => | 0
|  |  |  | Valor do BDI => | 11.76 |  | Valor com BDI => |  | 62.1
| Código | Banco | Descrição | Tipo |  | Und | Quant. | Valor Unit | Total
Composição | 91485 | SINAPI | ESPARGIDOR DE ASFALTO PRESSURIZADO, TANQUE 6 M3 COM ISOLAÇÃO TÉRMICA, AQUECIDO COM 2 MAÇARICOS, COM BARRA ESPARGIDORA 3,60 M, MONTADO SOBRE CAMINHÃO TOCO, PBT 14.300 KG, POTÊNCIA 185 CV - MATERIAIS NA OPERAÇÃO. AF_05/2023 | Depreciação, Juros, Impostos e Seguros, Manutenção e Materiais na Operação dos Equipamentos |  | H | 1 | 186.52 | 186.52
Insumo | 00004221 | SINAPI | OLEO DIESEL COMBUSTIVEL COMUM METROPOLITANO S-10 OU S-500 | Material |  | L | 25.87 | 7.21 | 186.52
|  |  |  | MO sem LS => | 0 | LS => | 0 | MO com LS => | 0
|  |  |  | Valor do BDI => | 43.6 |  | Valor com BDI => |  | 230.12
| Código | Banco | Descrição | Tipo |  | Und | Quant. | Valor Unit | Total
Composição | 4805750 | SICRO3 | Escavação manual em material de 1ª categoria na profundidade de até 1 m |  |  | m³ | 1 | 49.96 | 49.96
B | Código | Banco | Mão de Obra | Quantidade | Salário Hora |  |  |  | Custo Horário
Insumo | P9824 | SICRO3 | Servente | 1 |  |  |  | 23.7824 | 23.7824
[5 empty] | Custo Horário da Mão de Obra => |  |  |  | 23.7824
[5 empty] | Adc.M.O. - Ferramentas (0,0%) => |  |  |  | 0
[5 empty] | Custo Horário de Execução => |  |  |  | 23.7824
[5 empty] | Fator de Influencia da Chuva - FIC => |  |  |  | 0.0504
[5 empty] | Custo do FIC => |  |  |  | 2.3992
[5 empty] | Produção de Equipe => |  |  |  | 0.5
[5 empty] | Custo Unitário de Execução => |  |  |  | 47.5648
|  |  |  | MO sem LS => | 47.5648 | LS => | 0 | MO com LS => | 47.5648
|  |  |  | Valor do BDI => | 11.68 |  | Valor com BDI => |  | 61.64
| Código | Banco | Descrição | Tipo |  | Und | Quant. | Valor Unit | Total
Composição | 2004519 | SICRO3 | Escavação mecânica de vala trapezoidal ou triangular em material de 1ª categoria para drenagem superficial com retroescavadeira - 0,10 m² ≤ seção < 0,15 m² |  |  | m³ | 1 | 27.81 | 27.81
A | Código | Banco | Equipamentos | Quantidade | Utilização |  | Custo Operacional |  | Custo Horário
[5 empty] | Operativa | Improdutiva | Operativa | Improdutiva
Insumo | E9771 | SICRO3 | Retroescavadeira de pneus com caçamba de escavação trapezoidal ou triangular com seção de corte de 0,10 a 0,15 m² - 58 kW | 1 | 1 | 0 | 153.8823 | 78.2894 | 153.8823
[5 empty] | Custo Horário de Equipamentos => |  |  |  | 153.8823
B | Código | Banco | Mão de Obra | Quantidade | Salário Hora |  |  |  | Custo Horário
Insumo | P9824 | SICRO3 | Servente | 1 |  |  |  | 23.7824 | 23.7824
[5 empty] | Custo Horário da Mão de Obra => |  |  |  | 23.7824
[5 empty] | Adc.M.O. - Ferramentas (0,0%) => |  |  |  | 0
[5 empty] | Custo Horário de Execução => |  |  |  | 177.6647
[5 empty] | Fator de Influencia da Chuva - FIC => |  |  |  | 0.0504
[5 empty] | Custo do FIC => |  |  |  | 0.7832
[5 empty] | Produção de Equipe => |  |  |  | 6.5736
[5 empty] | Custo Unitário de Execução => |  |  |  | 27.027
|  |  |  | MO sem LS => | 3.6179 | LS => | 0 | MO com LS => | 3.6179
|  |  |  | Valor do BDI => | 6.5 |  | Valor com BDI => |  | 34.31
| Código | Banco | Descrição | Tipo |  | Und | Quant. | Valor Unit | Total
Composição | 3103302 | SICRO3 | Fôrmas de tábuas de pinho para dispositivos de drenagem - utilização de 3 vezes - confecção, instalação e retirada |  |  | m² | 1 | 73.35 | 73.35
A | Código | Banco | Equipamentos | Quantidade | Utilização |  | Custo Operacional |  | Custo Horário
[5 empty] | Operativa | Improdutiva | Operativa | Improdutiva
Insumo | E9066 | SICRO3 | Grupo gerador - 14 kVA | 0.09372 | 1 | 0 | 20.5945 | 5.9924 | 1.9301
Insumo | E9535 | SICRO3 | Serra circular com bancada - D = 30 cm - 4 kW | 0.09372 | 1 | 0 | 27.6446 | 27.2629 | 2.5909
[5 empty] | Custo Horário de Equipamentos => |  |  |  | 4.521
B | Código | Banco | Mão de Obra | Quantidade | Salário Hora |  |  |  | Custo Horário
Insumo | P9801 | SICRO3 | Ajudante | 0.9 |  |  |  | 25.172 | 22.6548
Insumo | P9808 | SICRO3 | Carpinteiro | 0.9 |  |  |  | 28.6557 | 25.7901
[5 empty] | Custo Horário da Mão de Obra => |  |  |  | 48.4449
[5 empty] | Adc.M.O. - Ferramentas (0,0%) => |  |  |  | 0
[5 empty] | Custo Horário de Execução => |  |  |  | 52.9659
[5 empty] | Fator de Influencia da Chuva - FIC => |  |  |  | 0
[5 empty] | Custo do FIC => |  |  |  | 0
[5 empty] | Produção de Equipe => |  |  |  | 1
[5 empty] | Custo Unitário de Execução => |  |  |  | 52.9659
C | Banco | Código | Material | Quantidade | Unidade | Preço Unitário |  |  | Custo Horário
Insumo | SICRO3 | M0560 | Desmoldante para fôrmas de madeira | 0.01852 | l | 12.6723 |  |  | 0.2347
Insumo | SICRO3 | M1205 | Prego de ferro | 0.02365 | kg | 16.73 |  |  | 0.3957
Insumo | SICRO3 | M0290 | Tábua - E = 2,5 cm e L = 10 cm | 1.2149 | m | 3.6458 |  |  | 4.4292
Insumo | SICRO3 | M1429 | Tábua de pinho de terceira - E = 2,5 cm | 0.4043 | m² | 36.7559 |  |  | 14.8604
[5 empty] | Custo Total do Material => |  |  |  | 19.92
E | Banco | Insumo | Tempos Fixos | Código | Quantidade | Unidade | Preço Unitário |  | Custo Horário
Tempo Fixo | SICRO3 | M0560 | Carga, manobra e descarga de materiais diversos em caminhão carroceria de 15 t - carga e descarga manuais | 5914655 | 2e-05 | t | 35.18 |  | 0.0007
Tempo Fixo | SICRO3 | M1205 | Carga, manobra e descarga de materiais diversos em caminhão carroceria de 15 t - carga e descarga manuais | 5914655 | 2e-05 | t | 35.18 |  | 0.0007
Tempo Fixo | SICRO3 | M0290 | Carga, manobra e descarga de materiais diversos em caminhão carroceria de 15 t - carga e descarga manuais | 5914655 | 0.00304 | t | 35.18 |  | 0.1069
Tempo Fixo | SICRO3 | M1429 | Carga, manobra e descarga de materiais diversos em caminhão carroceria de 15 t - carga e descarga manuais | 5914655 | 0.01011 | t | 35.18 |  | 0.3557
[5 empty] | Custo Total dos Tempos Fixos => |  |  |  | 0.464
F | Banco | Insumo | Momento de Transporte | Quantidade | Unidade | Distância Média de Transporte (DMT) |  |  | Custo Horário
[6 empty] | LN | RP | P
Momento de Transporte | SICRO3 | M0560 | Desmoldante para fôrmas de madeira - Caminhão carroceria com capacidade de 15 t - 188 kW | 2e-05 | tkm | 5914449 0,000 R$ 1,09 | 5914464 0,000 R$ 0,88 | 5914479 0,000 R$ 0,72 | 0
Momento de Transporte | SICRO3 | M1205 | Prego de ferro - Caminhão carroceria com capacidade de 15 t - 188 kW | 2e-05 | tkm | 5914449 0,000 R$ 1,09 | 5914464 0,000 R$ 0,88 | 5914479 0,000 R$ 0,72 | 0
Momento de Transporte | SICRO3 | M0290 | Tábua - E = 2,5 cm e L = 10 cm - Caminhão carroceria com capacidade de 15 t - 188 kW | 0.00304 | tkm | 5914449 0,000 R$ 1,09 | 5914464 0,000 R$ 0,88 | 5914479 0,000 R$ 0,72 | 0
Momento de Transporte | SICRO3 | M1429 | Tábua de pinho de terceira - E = 2,5 cm - Caminhão carroceria com capacidade de 15 t - 188 kW | 0.01011 | tkm | 5914449 0,000 R$ 1,09 | 5914464 0,000 R$ 0,88 | 5914479 0,000 R$ 0,72 | 0
[5 empty] | Custo total dos Momentos de Transportes => |  |  |  | 0
|  |  |  | MO sem LS => | 48.5975 | LS => | 0 | MO com LS => | 48.5975
|  |  |  | Valor do BDI => | 17.14 |  | Valor com BDI => |  | 90.49
| Código | Banco | Descrição | Tipo |  | Und | Quant. | Valor Unit | Total
Composição | 3108022 | SICRO3 | Guia de madeira de 2,5 x 8,0 cm - confecção e instalação |  |  | m | 1 | 3.7 | 3.7
B | Código | Banco | Mão de Obra | Quantidade | Salário Hora |  |  |  | Custo Horário
Insumo | P9801 | SICRO3 | Ajudante | 1 |  |  |  | 25.172 | 25.172
Insumo | P9808 | SICRO3 | Carpinteiro | 1 |  |  |  | 28.6557 | 28.6557
[5 empty] | Custo Horário da Mão de Obra => |  |  |  | 53.8277
[5 empty] | Adc.M.O. - Ferramentas (0,0%) => |  |  |  | 0
[5 empty] | Custo Horário de Execução => |  |  |  | 53.8277
[5 empty] | Fator de Influencia da Chuva - FIC => |  |  |  | 0
[5 empty] | Custo do FIC => |  |  |  | 0
[5 empty] | Produção de Equipe => |  |  |  | 100
[5 empty] | Custo Unitário de Execução => |  |  |  | 0.5383
C | Banco | Código | Material | Quantidade | Unidade | Preço Unitário |  |  | Custo Horário
Insumo | SICRO3 | M1429 | Tábua de pinho de terceira - E = 2,5 cm | 0.084 | m² | 36.7559 |  |  | 3.0875
[5 empty] | Custo Total do Material => |  |  |  | 3.0875
E | Banco | Insumo | Tempos Fixos | Código | Quantidade | Unidade | Preço Unitário |  | Custo Horário
Tempo Fixo | SICRO3 | M1429 | Carga, manobra e descarga de materiais diversos em caminhão carroceria de 15 t - carga e descarga manuais | 5914655 | 0.0021 | t | 35.18 |  | 0.0739
[5 empty] | Custo Total dos Tempos Fixos => |  |  |  | 0.0739
F | Banco | Insumo | Momento de Transporte | Quantidade | Unidade | Distância Média de Transporte (DMT) |  |  | Custo Horário
[6 empty] | LN | RP | P
Momento de Transporte | SICRO3 | M1429 | Tábua de pinho de terceira - E = 2,5 cm - Caminhão carroceria com capacidade de 15 t - 188 kW | 0.0021 | tkm | 5914449 0,000 R$ 1,09 | 5914464 0,000 R$ 0,88 | 5914479 0,000 R$ 0,72 | 0
[5 empty] | Custo total dos Momentos de Transportes => |  |  |  | 0
|  |  |  | MO sem LS => | 0.56256 | LS => | 0 | MO com LS => | 0.56256
|  |  |  | Valor do BDI => | 0.86 |  | Valor com BDI => |  | 4.56
| Código | Banco | Descrição | Tipo |  | Und | Quant. | Valor Unit | Total
Composição | 88441 | SINAPI | JARDINEIRO COM ENCARGOS COMPLEMENTARES | Livro SINAPI: Cálculos e Parâmetros |  | H | 1 | 25.89 | 25.89
Composição Auxiliar | 95390 | SINAPI | CURSO DE CAPACITAÇÃO PARA JARDINEIRO (ENCARGOS COMPLEMENTARES) - HORISTA | Livro SINAPI: Cálculos e Parâmetros |  | H | 1 | 0.09 | 0.09
Insumo | 00037370 | SINAPI | ALIMENTACAO - HORISTA (COLETADO CAIXA - ENCARGOS COMPLEMENTARES) | Encargos Complementares |  | H | 1 | 1.82 | 1.82
Insumo | 00037371 | SINAPI | TRANSPORTE - HORISTA (COLETADO CAIXA - ENCARGOS COMPLEMENTARES) | Encargos Complementares |  | H | 1 | 1.02 | 1.02
Insumo | 00037372 | SINAPI | EXAMES - HORISTA (COLETADO CAIXA - ENCARGOS COMPLEMENTARES) | Encargos Complementares |  | H | 1 | 1.36 | 1.36
Insumo | 00037373 | SINAPI | SEGURO - HORISTA (COLETADO CAIXA - ENCARGOS COMPLEMENTARES) | Encargos Complementares |  | H | 1 | 0.11 | 0.11
Insumo | 00043465 | SINAPI | FERRAMENTAS - FAMILIA PEDREIRO - HORISTA (ENCARGOS COMPLEMENTARES - COLETADO CAIXA) | Encargos Complementares |  | H | 1 | 0.71 | 0.71
Insumo | 00043489 | SINAPI | EPI - FAMILIA PEDREIRO - HORISTA (ENCARGOS COMPLEMENTARES - COLETADO CAIXA) | Encargos Complementares |  | H | 1 | 1.62 | 1.62
Insumo | 00044503 | SINAPI | JARDINEIRO (HORISTA) | Mão de Obra |  | H | 1 | 19.16 | 19.16
|  |  |  | MO sem LS => | 19.25 | LS => | 0 | MO com LS => | 19.25
|  |  |  | Valor do BDI => | 6.05 |  | Valor com BDI => |  | 31.94
| Código | Banco | Descrição | Tipo |  | Und | Quant. | Valor Unit | Total
Composição | 99834 | SINAPI | LAVADORA DE ALTA PRESSAO (LAVA-JATO) PARA AGUA FRIA, PRESSAO DE OPERACAO ENTRE 1400 E 1900 LIB/POL2, VAZAO MAXIMA ENTRE 400 E 700 L/H - CHI DIURNO. AF_05/2023 | Custos Horários Produtivo e Improdutivo dos Equipamentos |  | CHI | 1 | 0.2 | 0.2
Composição Auxiliar | 99829 | SINAPI | LAVADORA DE ALTA PRESSAO (LAVA-JATO) PARA AGUA FRIA, PRESSAO DE OPERACAO ENTRE 1400 E 1900 LIB/POL2, VAZAO MAXIMA ENTRE 400 E 700 L/H - DEPRECIAÇÃO. AF_05/2023 | Depreciação, Juros, Impostos e Seguros, Manutenção e Materiais na Operação dos Equipamentos |  | H | 1 | 0.17 | 0.17
Composição Auxiliar | 99830 | SINAPI | LAVADORA DE ALTA PRESSAO (LAVA-JATO) PARA AGUA FRIA, PRESSAO DE OPERACAO ENTRE 1400 E 1900 LIB/POL2, VAZAO MAXIMA ENTRE 400 E 700 L/H - JUROS. AF_05/2023 | Depreciação, Juros, Impostos e Seguros, Manutenção e Materiais na Operação dos Equipamentos |  | H | 1 | 0.03 | 0.03
|  |  |  | MO sem LS => | 0 | LS => | 0 | MO com LS => | 0
|  |  |  | Valor do BDI => | 0.04 |  | Valor com BDI => |  | 0.24
| Código | Banco | Descrição | Tipo |  | Und | Quant. | Valor Unit | Total
Composição | 99833 | SINAPI | LAVADORA DE ALTA PRESSAO (LAVA-JATO) PARA AGUA FRIA, PRESSAO DE OPERACAO ENTRE 1400 E 1900 LIB/POL2, VAZAO MAXIMA ENTRE 400 E 700 L/H - CHP DIURNO. AF_05/2023 | Custos Horários Produtivo e Improdutivo dos Equipamentos |  | CHP | 1 | 4.87 | 4.87
Composição Auxiliar | 99829 | SINAPI | LAVADORA DE ALTA PRESSAO (LAVA-JATO) PARA AGUA FRIA, PRESSAO DE OPERACAO ENTRE 1400 E 1900 LIB/POL2, VAZAO MAXIMA ENTRE 400 E 700 L/H - DEPRECIAÇÃO. AF_05/2023 | Depreciação, Juros, Impostos e Seguros, Manutenção e Materiais na Operação dos Equipamentos |  | H | 1 | 0.17 | 0.17
Composição Auxiliar | 99830 | SINAPI | LAVADORA DE ALTA PRESSAO (LAVA-JATO) PARA AGUA FRIA, PRESSAO DE OPERACAO ENTRE 1400 E 1900 LIB/POL2, VAZAO MAXIMA ENTRE 400 E 700 L/H - JUROS. AF_05/2023 | Depreciação, Juros, Impostos e Seguros, Manutenção e Materiais na Operação dos Equipamentos |  | H | 1 | 0.03 | 0.03
Composição Auxiliar | 99831 | SINAPI | LAVADORA DE ALTA PRESSAO (LAVA-JATO) PARA AGUA FRIA, PRESSAO DE OPERACAO ENTRE 1400 E 1900 LIB/POL2, VAZAO MAXIMA ENTRE 400 E 700 L/H - MANUTENÇÃO. AF_05/2023 | Depreciação, Juros, Impostos e Seguros, Manutenção e Materiais na Operação dos Equipamentos |  | H | 1 | 0.12 | 0.12
Composição Auxiliar | 99832 | SINAPI | LAVADORA DE ALTA PRESSAO (LAVA-JATO) PARA AGUA FRIA, PRESSAO DE OPERACAO ENTRE 1400 E 1900 LIB/POL2, VAZAO MAXIMA ENTRE 400 E 700 L/H - MATERIAIS NA OPERAÇÃO. AF_05/2023 | Depreciação, Juros, Impostos e Seguros, Manutenção e Materiais na Operação dos Equipamentos |  | H | 1 | 4.55 | 4.55
|  |  |  | MO sem LS => | 0 | LS => | 0 | MO com LS => | 0
|  |  |  | Valor do BDI => | 1.13 |  | Valor com BDI => |  | 6
| Código | Banco | Descrição | Tipo |  | Und | Quant. | Valor Unit | Total
Composição | 99829 | SINAPI | LAVADORA DE ALTA PRESSAO (LAVA-JATO) PARA AGUA FRIA, PRESSAO DE OPERACAO ENTRE 1400 E 1900 LIB/POL2, VAZAO MAXIMA ENTRE 400 E 700 L/H - DEPRECIAÇÃO. AF_05/2023 | Depreciação, Juros, Impostos e Seguros, Manutenção e Materiais na Operação dos Equipamentos |  | H | 1 | 0.17 | 0.17
Insumo | 00000746 | SINAPI | LAVADORA DE ALTA PRESSAO (LAVA - JATO) PARA AGUA FRIA, PRESSAO DE OPERACAO ENTRE 1400 E 1900 LIB/POL2, VAZAO MAXIMA ENTRE 400 E 700 L/H, POTENCIA DE OPERACAO ENTRE 2,50 E 3,00 CV | Equipamento para Aquisição Permanente |  | UN | 7.2e-05 | 2499.9 | 0.17
|  |  |  | MO sem LS => | 0 | LS => | 0 | MO com LS => | 0
|  |  |  | Valor do BDI => | 0.03 |  | Valor com BDI => |  | 0.2
| Código | Banco | Descrição | Tipo |  | Und | Quant. | Valor Unit | Total
Composição | 99830 | SINAPI | LAVADORA DE ALTA PRESSAO (LAVA-JATO) PARA AGUA FRIA, PRESSAO DE OPERACAO ENTRE 1400 E 1900 LIB/POL2, VAZAO MAXIMA ENTRE 400 E 700 L/H - JUROS. AF_05/2023 | Depreciação, Juros, Impostos e Seguros, Manutenção e Materiais na Operação dos Equipamentos |  | H | 1 | 0.03 | 0.03
Insumo | 00000746 | SINAPI | LAVADORA DE ALTA PRESSAO (LAVA - JATO) PARA AGUA FRIA, PRESSAO DE OPERACAO ENTRE 1400 E 1900 LIB/POL2, VAZAO MAXIMA ENTRE 400 E 700 L/H, POTENCIA DE OPERACAO ENTRE 2,50 E 3,00 CV | Equipamento para Aquisição Permanente |  | UN | 1.48e-05 | 2499.9 | 0.03
|  |  |  | MO sem LS => | 0 | LS => | 0 | MO com LS => | 0
|  |  |  | Valor do BDI => | 0 |  | Valor com BDI => |  | 0.03
| Código | Banco | Descrição | Tipo |  | Und | Quant. | Valor Unit | Total
Composição | 99831 | SINAPI | LAVADORA DE ALTA PRESSAO (LAVA-JATO) PARA AGUA FRIA, PRESSAO DE OPERACAO ENTRE 1400 E 1900 LIB/POL2, VAZAO MAXIMA ENTRE 400 E 700 L/H - MANUTENÇÃO. AF_05/2023 | Depreciação, Juros, Impostos e Seguros, Manutenção e Materiais na Operação dos Equipamentos |  | H | 1 | 0.12 | 0.12
Insumo | 00000746 | SINAPI | LAVADORA DE ALTA PRESSAO (LAVA - JATO) PARA AGUA FRIA, PRESSAO DE OPERACAO ENTRE 1400 E 1900 LIB/POL2, VAZAO MAXIMA ENTRE 400 E 700 L/H, POTENCIA DE OPERACAO ENTRE 2,50 E 3,00 CV | Equipamento para Aquisição Permanente |  | UN | 5e-05 | 2499.9 | 0.12
|  |  |  | MO sem LS => | 0 | LS => | 0 | MO com LS => | 0
|  |  |  | Valor do BDI => | 0.02 |  | Valor com BDI => |  | 0.14
| Código | Banco | Descrição | Tipo |  | Und | Quant. | Valor Unit | Total
Composição | 99832 | SINAPI | LAVADORA DE ALTA PRESSAO (LAVA-JATO) PARA AGUA FRIA, PRESSAO DE OPERACAO ENTRE 1400 E 1900 LIB/POL2, VAZAO MAXIMA ENTRE 400 E 700 L/H - MATERIAIS NA OPERAÇÃO. AF_05/2023 | Depreciação, Juros, Impostos e Seguros, Manutenção e Materiais na Operação dos Equipamentos |  | H | 1 | 4.55 | 4.55
Insumo | 00002705 | SINAPI | ENERGIA ELETRICA ATE 2000 KWH INDUSTRIAL, SEM DEMANDA | Franquia |  | KWH | 4.42 | 1.03 | 4.55
|  |  |  | MO sem LS => | 0 | LS => | 0 | MO com LS => | 0
|  |  |  | Valor do BDI => | 1.06 |  | Valor com BDI => |  | 5.61
| Código | Banco | Descrição | Tipo |  | Und | Quant. | Valor Unit | Total
Composição | 95578 | SINAPI | MONTAGEM DE ARMADURA DE ESTACAS, DIÂMETRO = 12,5 MM. AF_09/2021_PS | Armação de Estacas |  | KG | 1 | 9.05 | 9.05
Composição Auxiliar | 88238 | SINAPI | AJUDANTE DE ARMADOR COM ENCARGOS COMPLEMENTARES | Livro SINAPI: Cálculos e Parâmetros |  | H | 0.0033 | 26.1 | 0.08
Composição Auxiliar | 88245 | SINAPI | ARMADOR COM ENCARGOS COMPLEMENTARES | Livro SINAPI: Cálculos e Parâmetros |  | H | 0.0167 | 29.66 | 0.49
Composição Auxiliar | 92804 | SINAPI | CORTE E DOBRA DE AÇO CA-50, DIÂMETRO DE 12,5 MM. AF_06/2022 | Armação para Estruturas de Concreto Armado |  | KG | 1 | 8.02 | 8.02
Insumo | 00039017 | SINAPI | ESPACADOR / DISTANCIADOR CIRCULAR COM ENTRADA LATERAL, EM PLASTICO, PARA VERGALHAO *4,2 A 12,5* MM, COBRIMENTO 20 MM | Material |  | UN | 0.367 | 0.14 | 0.05
Insumo | 00043132 | SINAPI | ARAME RECOZIDO 16 BWG, D = 1,65 MM (0,016 KG/M) OU 18 BWG, D = 1,25 MM (0,01 KG/M) | Material |  | KG | 0.02 | 20.99 | 0.41
|  |  |  | MO sem LS => | 0.56 | LS => | 0 | MO com LS => | 0.56
|  |  |  | Valor do BDI => | 2.11 |  | Valor com BDI => |  | 11.16
| Código | Banco | Descrição | Tipo |  | Und | Quant. | Valor Unit | Total
Composição | 5934 | SINAPI | MOTONIVELADORA POTÊNCIA BÁSICA LÍQUIDA (PRIMEIRA MARCHA) 125 HP, PESO BRUTO 13032 KG, LARGURA DA LÂMINA DE 3,7 M - CHI DIURNO. AF_06/2014 | Custos Horários Produtivo e Improdutivo dos Equipamentos |  | CHI | 1 | 116.19 | 116.19
Composição Auxiliar | 88300 | SINAPI | OPERADOR DE MOTONIVELADORA COM ENCARGOS COMPLEMENTARES | Livro SINAPI: Cálculos e Parâmetros |  | H | 1 | 51.27 | 51.27
Composição Auxiliar | 89228 | SINAPI | MOTONIVELADORA POTÊNCIA BÁSICA LÍQUIDA (PRIMEIRA MARCHA) 125 HP, PESO BRUTO 13032 KG, LARGURA DA LÂMINA DE 3,7 M - DEPRECIAÇÃO. AF_06/2014 | Depreciação, Juros, Impostos e Seguros, Manutenção e Materiais na Operação dos Equipamentos |  | H | 1 | 48 | 48
Composição Auxiliar | 89229 | SINAPI | MOTONIVELADORA POTÊNCIA BÁSICA LÍQUIDA (PRIMEIRA MARCHA) 125 HP, PESO BRUTO 13032 KG, LARGURA DA LÂMINA DE 3,7 M - JUROS. AF_06/2014 | Depreciação, Juros, Impostos e Seguros, Manutenção e Materiais na Operação dos Equipamentos |  | H | 1 | 16.92 | 16.92
|  |  |  | MO sem LS => | 45.91 | LS => | 0 | MO com LS => | 45.91
|  |  |  | Valor do BDI => | 27.16 |  | Valor com BDI => |  | 143.35
| Código | Banco | Descrição | Tipo |  | Und | Quant. | Valor Unit | Total
Composição | 89228 | SINAPI | MOTONIVELADORA POTÊNCIA BÁSICA LÍQUIDA (PRIMEIRA MARCHA) 125 HP, PESO BRUTO 13032 KG, LARGURA DA LÂMINA DE 3,7 M - DEPRECIAÇÃO. AF_06/2014 | Depreciação, Juros, Impostos e Seguros, Manutenção e Materiais na Operação dos Equipamentos |  | H | 1 | 48 | 48
Insumo | 00004090 | SINAPI | MOTONIVELADORA POTENCIA BASICA LIQUIDA (PRIMEIRA MARCHA) 125 HP, PESO BRUTO 13843 KG, LARGURA DA LAMINA DE 3,7 M | Equipamento para Aquisição Permanente |  | UN | 4e-05 | 1200000 | 48
|  |  |  | MO sem LS => | 0 | LS => | 0 | MO com LS => | 0
|  |  |  | Valor do BDI => | 11.22 |  | Valor com BDI => |  | 59.22
| Código | Banco | Descrição | Tipo |  | Und | Quant. | Valor Unit | Total
Composição | 89229 | SINAPI | MOTONIVELADORA POTÊNCIA BÁSICA LÍQUIDA (PRIMEIRA MARCHA) 125 HP, PESO BRUTO 13032 KG, LARGURA DA LÂMINA DE 3,7 M - JUROS. AF_06/2014 | Depreciação, Juros, Impostos e Seguros, Manutenção e Materiais na Operação dos Equipamentos |  | H | 1 | 16.92 | 16.92
Insumo | 00004090 | SINAPI | MOTONIVELADORA POTENCIA BASICA LIQUIDA (PRIMEIRA MARCHA) 125 HP, PESO BRUTO 13843 KG, LARGURA DA LAMINA DE 3,7 M | Equipamento para Aquisição Permanente |  | UN | 1.41e-05 | 1200000 | 16.92
|  |  |  | MO sem LS => | 0 | LS => | 0 | MO com LS => | 0
|  |  |  | Valor do BDI => | 3.95 |  | Valor com BDI => |  | 20.87
| Código | Banco | Descrição | Tipo |  | Und | Quant. | Valor Unit | Total
Composição | 88281 | SINAPI | MOTORISTA DE BASCULANTE COM ENCARGOS COMPLEMENTARES | Livro SINAPI: Cálculos e Parâmetros |  | H | 1 | 29.15 | 29.15
Composição Auxiliar | 95346 | SINAPI | CURSO DE CAPACITAÇÃO PARA MOTORISTA DE BASCULANTE (ENCARGOS COMPLEMENTARES) - HORISTA | Livro SINAPI: Cálculos e Parâmetros |  | H | 1 | 0.12 | 0.12
Insumo | 00020020 | SINAPI | MOTORISTA DE CAMINHAO-BASCULANTE (HORISTA) | Mão de Obra |  | H | 1 | 23.67 | 23.67
Insumo | 00037370 | SINAPI | ALIMENTACAO - HORISTA (COLETADO CAIXA - ENCARGOS COMPLEMENTARES) | Encargos Complementares |  | H | 1 | 1.82 | 1.82
Insumo | 00037371 | SINAPI | TRANSPORTE - HORISTA (COLETADO CAIXA - ENCARGOS COMPLEMENTARES) | Encargos Complementares |  | H | 1 | 1.02 | 1.02
Insumo | 00037372 | SINAPI | EXAMES - HORISTA (COLETADO CAIXA - ENCARGOS COMPLEMENTARES) | Encargos Complementares |  | H | 1 | 1.36 | 1.36
Insumo | 00037373 | SINAPI | SEGURO - HORISTA (COLETADO CAIXA - ENCARGOS COMPLEMENTARES) | Encargos Complementares |  | H | 1 | 0.11 | 0.11
Insumo | 00043464 | SINAPI | FERRAMENTAS - FAMILIA OPERADOR ESCAVADEIRA - HORISTA (ENCARGOS COMPLEMENTARES - COLETADO CAIXA) | Encargos Complementares |  | H | 1 | 0.03 | 0.03
Insumo | 00043488 | SINAPI | EPI - FAMILIA OPERADOR ESCAVADEIRA - HORISTA (ENCARGOS COMPLEMENTARES - COLETADO CAIXA) | Encargos Complementares |  | H | 1 | 1.02 | 1.02
|  |  |  | MO sem LS => | 23.79 | LS => | 0 | MO com LS => | 23.79
|  |  |  | Valor do BDI => | 6.81 |  | Valor com BDI => |  | 35.96
| Código | Banco | Descrição | Tipo |  | Und | Quant. | Valor Unit | Total
Composição | 88282 | SINAPI | MOTORISTA DE CAMINHÃO COM ENCARGOS COMPLEMENTARES | Livro SINAPI: Cálculos e Parâmetros |  | H | 1 | 28.25 | 28.25
Composição Auxiliar | 95347 | SINAPI | CURSO DE CAPACITAÇÃO PARA MOTORISTA DE CAMINHÃO (ENCARGOS COMPLEMENTARES) - HORISTA | Livro SINAPI: Cálculos e Parâmetros |  | H | 1 | 0.11 | 0.11
Insumo | 00004093 | SINAPI | MOTORISTA DE CAMINHAO (HORISTA) | Mão de Obra |  | H | 1 | 22.78 | 22.78
Insumo | 00037370 | SINAPI | ALIMENTACAO - HORISTA (COLETADO CAIXA - ENCARGOS COMPLEMENTARES) | Encargos Complementares |  | H | 1 | 1.82 | 1.82
Insumo | 00037371 | SINAPI | TRANSPORTE - HORISTA (COLETADO CAIXA - ENCARGOS COMPLEMENTARES) | Encargos Complementares |  | H | 1 | 1.02 | 1.02
Insumo | 00037372 | SINAPI | EXAMES - HORISTA (COLETADO CAIXA - ENCARGOS COMPLEMENTARES) | Encargos Complementares |  | H | 1 | 1.36 | 1.36
Insumo | 00037373 | SINAPI | SEGURO - HORISTA (COLETADO CAIXA - ENCARGOS COMPLEMENTARES) | Encargos Complementares |  | H | 1 | 0.11 | 0.11
Insumo | 00043464 | SINAPI | FERRAMENTAS - FAMILIA OPERADOR ESCAVADEIRA - HORISTA (ENCARGOS COMPLEMENTARES - COLETADO CAIXA) | Encargos Complementares |  | H | 1 | 0.03 | 0.03
Insumo | 00043488 | SINAPI | EPI - FAMILIA OPERADOR ESCAVADEIRA - HORISTA (ENCARGOS COMPLEMENTARES - COLETADO CAIXA) | Encargos Complementares |  | H | 1 | 1.02 | 1.02
|  |  |  | MO sem LS => | 22.89 | LS => | 0 | MO com LS => | 22.89
|  |  |  | Valor do BDI => | 6.6 |  | Valor com BDI => |  | 34.85
| Código | Banco | Descrição | Tipo |  | Und | Quant. | Valor Unit | Total
Composição | 88283 | SINAPI | MOTORISTA DE CAMINHÃO E CARRETA COM ENCARGOS COMPLEMENTARES | Livro SINAPI: Cálculos e Parâmetros |  | H | 1 | 33.83 | 33.83
Composição Auxiliar | 95348 | SINAPI | CURSO DE CAPACITAÇÃO PARA MOTORISTA DE CAMINHÃO E CARRETA (ENCARGOS COMPLEMENTARES) - HORISTA | Livro SINAPI: Cálculos e Parâmetros |  | H | 1 | 0.14 | 0.14
Insumo | 00004094 | SINAPI | MOTORISTA DE CAMINHAO-CARRETA (HORISTA) | Mão de Obra |  | H | 1 | 28.33 | 28.33
Insumo | 00037370 | SINAPI | ALIMENTACAO - HORISTA (COLETADO CAIXA - ENCARGOS COMPLEMENTARES) | Encargos Complementares |  | H | 1 | 1.82 | 1.82
Insumo | 00037371 | SINAPI | TRANSPORTE - HORISTA (COLETADO CAIXA - ENCARGOS COMPLEMENTARES) | Encargos Complementares |  | H | 1 | 1.02 | 1.02
Insumo | 00037372 | SINAPI | EXAMES - HORISTA (COLETADO CAIXA - ENCARGOS COMPLEMENTARES) | Encargos Complementares |  | H | 1 | 1.36 | 1.36
Insumo | 00037373 | SINAPI | SEGURO - HORISTA (COLETADO CAIXA - ENCARGOS COMPLEMENTARES) | Encargos Complementares |  | H | 1 | 0.11 | 0.11
Insumo | 00043464 | SINAPI | FERRAMENTAS - FAMILIA OPERADOR ESCAVADEIRA - HORISTA (ENCARGOS COMPLEMENTARES - COLETADO CAIXA) | Encargos Complementares |  | H | 1 | 0.03 | 0.03
Insumo | 00043488 | SINAPI | EPI - FAMILIA OPERADOR ESCAVADEIRA - HORISTA (ENCARGOS COMPLEMENTARES - COLETADO CAIXA) | Encargos Complementares |  | H | 1 | 1.02 | 1.02
|  |  |  | MO sem LS => | 28.47 | LS => | 0 | MO com LS => | 28.47
|  |  |  | Valor do BDI => | 7.9 |  | Valor com BDI => |  | 41.73
| Código | Banco | Descrição | Tipo |  | Und | Quant. | Valor Unit | Total
Composição | 88294 | SINAPI | OPERADOR DE ESCAVADEIRA COM ENCARGOS COMPLEMENTARES | Livro SINAPI: Cálculos e Parâmetros |  | H | 1 | 36.04 | 36.04
Composição Auxiliar | 95357 | SINAPI | CURSO DE CAPACITAÇÃO PARA OPERADOR DE ESCAVADEIRA (ENCARGOS COMPLEMENTARES) - HORISTA | Livro SINAPI: Cálculos e Parâmetros |  | H | 1 | 0.35 | 0.35
Insumo | 00004234 | SINAPI | OPERADOR DE ESCAVADEIRA (HORISTA) | Mão de Obra |  | H | 1 | 30.33 | 30.33
Insumo | 00037370 | SINAPI | ALIMENTACAO - HORISTA (COLETADO CAIXA - ENCARGOS COMPLEMENTARES) | Encargos Complementares |  | H | 1 | 1.82 | 1.82
Insumo | 00037371 | SINAPI | TRANSPORTE - HORISTA (COLETADO CAIXA - ENCARGOS COMPLEMENTARES) | Encargos Complementares |  | H | 1 | 1.02 | 1.02
Insumo | 00037372 | SINAPI | EXAMES - HORISTA (COLETADO CAIXA - ENCARGOS COMPLEMENTARES) | Encargos Complementares |  | H | 1 | 1.36 | 1.36
Insumo | 00037373 | SINAPI | SEGURO - HORISTA (COLETADO CAIXA - ENCARGOS COMPLEMENTARES) | Encargos Complementares |  | H | 1 | 0.11 | 0.11
Insumo | 00043464 | SINAPI | FERRAMENTAS - FAMILIA OPERADOR ESCAVADEIRA - HORISTA (ENCARGOS COMPLEMENTARES - COLETADO CAIXA) | Encargos Complementares |  | H | 1 | 0.03 | 0.03
Insumo | 00043488 | SINAPI | EPI - FAMILIA OPERADOR ESCAVADEIRA - HORISTA (ENCARGOS COMPLEMENTARES - COLETADO CAIXA) | Encargos Complementares |  | H | 1 | 1.02 | 1.02
|  |  |  | MO sem LS => | 30.68 | LS => | 0 | MO com LS => | 30.68
|  |  |  | Valor do BDI => | 8.42 |  | Valor com BDI => |  | 44.46
| Código | Banco | Descrição | Tipo |  | Und | Quant. | Valor Unit | Total
Composição | 88300 | SINAPI | OPERADOR DE MOTONIVELADORA COM ENCARGOS COMPLEMENTARES | Livro SINAPI: Cálculos e Parâmetros |  | H | 1 | 51.27 | 51.27
Composição Auxiliar | 95363 | SINAPI | CURSO DE CAPACITAÇÃO PARA OPERADOR DE MOTONIVELADORA (ENCARGOS COMPLEMENTARES) - HORISTA | Livro SINAPI: Cálculos e Parâmetros |  | H | 1 | 0.37 | 0.37
Insumo | 00004239 | SINAPI | OPERADOR DE MOTONIVELADORA (HORISTA) | Mão de Obra |  | H | 1 | 45.54 | 45.54
Insumo | 00037370 | SINAPI | ALIMENTACAO - HORISTA (COLETADO CAIXA - ENCARGOS COMPLEMENTARES) | Encargos Complementares |  | H | 1 | 1.82 | 1.82
Insumo | 00037371 | SINAPI | TRANSPORTE - HORISTA (COLETADO CAIXA - ENCARGOS COMPLEMENTARES) | Encargos Complementares |  | H | 1 | 1.02 | 1.02
Insumo | 00037372 | SINAPI | EXAMES - HORISTA (COLETADO CAIXA - ENCARGOS COMPLEMENTARES) | Encargos Complementares |  | H | 1 | 1.36 | 1.36
Insumo | 00037373 | SINAPI | SEGURO - HORISTA (COLETADO CAIXA - ENCARGOS COMPLEMENTARES) | Encargos Complementares |  | H | 1 | 0.11 | 0.11
Insumo | 00043464 | SINAPI | FERRAMENTAS - FAMILIA OPERADOR ESCAVADEIRA - HORISTA (ENCARGOS COMPLEMENTARES - COLETADO CAIXA) | Encargos Complementares |  | H | 1 | 0.03 | 0.03
Insumo | 00043488 | SINAPI | EPI - FAMILIA OPERADOR ESCAVADEIRA - HORISTA (ENCARGOS COMPLEMENTARES - COLETADO CAIXA) | Encargos Complementares |  | H | 1 | 1.02 | 1.02
|  |  |  | MO sem LS => | 45.91 | LS => | 0 | MO com LS => | 45.91
|  |  |  | Valor do BDI => | 11.98 |  | Valor com BDI => |  | 63.25
| Código | Banco | Descrição | Tipo |  | Und | Quant. | Valor Unit | Total
Composição | 88297 | SINAPI | OPERADOR DE MÁQUINAS E EQUIPAMENTOS COM ENCARGOS COMPLEMENTARES | Livro SINAPI: Cálculos e Parâmetros |  | H | 1 | 38.32 | 38.32
Composição Auxiliar | 95360 | SINAPI | CURSO DE CAPACITAÇÃO PARA OPERADOR DE MÁQUINAS E EQUIPAMENTOS (ENCARGOS COMPLEMENTARES) - HORISTA | Livro SINAPI: Cálculos e Parâmetros |  | H | 1 | 0.37 | 0.37
Insumo | 00004230 | SINAPI | OPERADOR DE MAQUINAS E TRATORES DIVERSOS - TERRAPLANAGEM (HORISTA) | Mão de Obra |  | H | 1 | 32.59 | 32.59
Insumo | 00037370 | SINAPI | ALIMENTACAO - HORISTA (COLETADO CAIXA - ENCARGOS COMPLEMENTARES) | Encargos Complementares |  | H | 1 | 1.82 | 1.82
Insumo | 00037371 | SINAPI | TRANSPORTE - HORISTA (COLETADO CAIXA - ENCARGOS COMPLEMENTARES) | Encargos Complementares |  | H | 1 | 1.02 | 1.02
Insumo | 00037372 | SINAPI | EXAMES - HORISTA (COLETADO CAIXA - ENCARGOS COMPLEMENTARES) | Encargos Complementares |  | H | 1 | 1.36 | 1.36
Insumo | 00037373 | SINAPI | SEGURO - HORISTA (COLETADO CAIXA - ENCARGOS COMPLEMENTARES) | Encargos Complementares |  | H | 1 | 0.11 | 0.11
Insumo | 00043464 | SINAPI | FERRAMENTAS - FAMILIA OPERADOR ESCAVADEIRA - HORISTA (ENCARGOS COMPLEMENTARES - COLETADO CAIXA) | Encargos Complementares |  | H | 1 | 0.03 | 0.03
Insumo | 00043488 | SINAPI | EPI - FAMILIA OPERADOR ESCAVADEIRA - HORISTA (ENCARGOS COMPLEMENTARES - COLETADO CAIXA) | Encargos Complementares |  | H | 1 | 1.02 | 1.02
|  |  |  | MO sem LS => | 32.96 | LS => | 0 | MO com LS => | 32.96
|  |  |  | Valor do BDI => | 8.95 |  | Valor com BDI => |  | 47.27
| Código | Banco | Descrição | Tipo |  | Und | Quant. | Valor Unit | Total
Composição | 88302 | SINAPI | OPERADOR DE PAVIMENTADORA COM ENCARGOS COMPLEMENTARES | Livro SINAPI: Cálculos e Parâmetros |  | H | 1 | 39.18 | 39.18
Composição Auxiliar | 95365 | SINAPI | CURSO DE CAPACITAÇÃO PARA OPERADOR DE PAVIMENTADORA (ENCARGOS COMPLEMENTARES) - HORISTA | Livro SINAPI: Cálculos e Parâmetros |  | H | 1 | 0.27 | 0.27
Insumo | 00037370 | SINAPI | ALIMENTACAO - HORISTA (COLETADO CAIXA - ENCARGOS COMPLEMENTARES) | Encargos Complementares |  | H | 1 | 1.82 | 1.82
Insumo | 00037371 | SINAPI | TRANSPORTE - HORISTA (COLETADO CAIXA - ENCARGOS COMPLEMENTARES) | Encargos Complementares |  | H | 1 | 1.02 | 1.02
Insumo | 00037372 | SINAPI | EXAMES - HORISTA (COLETADO CAIXA - ENCARGOS COMPLEMENTARES) | Encargos Complementares |  | H | 1 | 1.36 | 1.36
Insumo | 00037373 | SINAPI | SEGURO - HORISTA (COLETADO CAIXA - ENCARGOS COMPLEMENTARES) | Encargos Complementares |  | H | 1 | 0.11 | 0.11
Insumo | 00043464 | SINAPI | FERRAMENTAS - FAMILIA OPERADOR ESCAVADEIRA - HORISTA (ENCARGOS COMPLEMENTARES - COLETADO CAIXA) | Encargos Complementares |  | H | 1 | 0.03 | 0.03
Insumo | 00043488 | SINAPI | EPI - FAMILIA OPERADOR ESCAVADEIRA - HORISTA (ENCARGOS COMPLEMENTARES - COLETADO CAIXA) | Encargos Complementares |  | H | 1 | 1.02 | 1.02
Insumo | 00044500 | SINAPI | OPERADOR DE PAVIMENTADORA / MESA VIBROACABADORA (HORISTA) | Mão de Obra |  | H | 1 | 33.55 | 33.55
|  |  |  | MO sem LS => | 33.82 | LS => | 0 | MO com LS => | 33.82
|  |  |  | Valor do BDI => | 9.16 |  | Valor com BDI => |  | 48.34
| Código | Banco | Descrição | Tipo |  | Und | Quant. | Valor Unit | Total
Composição | 88301 | SINAPI | OPERADOR DE PÁ CARREGADEIRA COM ENCARGOS COMPLEMENTARES | Livro SINAPI: Cálculos e Parâmetros |  | H | 1 | 39.18 | 39.18
Composição Auxiliar | 95364 | SINAPI | CURSO DE CAPACITAÇÃO PARA OPERADOR DE PÁ CARREGADEIRA (ENCARGOS COMPLEMENTARES) - HORISTA | Livro SINAPI: Cálculos e Parâmetros |  | H | 1 | 0.27 | 0.27
Insumo | 00004248 | SINAPI | OPERADOR DE PA CARREGADEIRA (HORISTA) | Mão de Obra |  | H | 1 | 33.55 | 33.55
Insumo | 00037370 | SINAPI | ALIMENTACAO - HORISTA (COLETADO CAIXA - ENCARGOS COMPLEMENTARES) | Encargos Complementares |  | H | 1 | 1.82 | 1.82
Insumo | 00037371 | SINAPI | TRANSPORTE - HORISTA (COLETADO CAIXA - ENCARGOS COMPLEMENTARES) | Encargos Complementares |  | H | 1 | 1.02 | 1.02
Insumo | 00037372 | SINAPI | EXAMES - HORISTA (COLETADO CAIXA - ENCARGOS COMPLEMENTARES) | Encargos Complementares |  | H | 1 | 1.36 | 1.36
Insumo | 00037373 | SINAPI | SEGURO - HORISTA (COLETADO CAIXA - ENCARGOS COMPLEMENTARES) | Encargos Complementares |  | H | 1 | 0.11 | 0.11
Insumo | 00043464 | SINAPI | FERRAMENTAS - FAMILIA OPERADOR ESCAVADEIRA - HORISTA (ENCARGOS COMPLEMENTARES - COLETADO CAIXA) | Encargos Complementares |  | H | 1 | 0.03 | 0.03
Insumo | 00043488 | SINAPI | EPI - FAMILIA OPERADOR ESCAVADEIRA - HORISTA (ENCARGOS COMPLEMENTARES - COLETADO CAIXA) | Encargos Complementares |  | H | 1 | 1.02 | 1.02
|  |  |  | MO sem LS => | 33.82 | LS => | 0 | MO com LS => | 33.82
|  |  |  | Valor do BDI => | 9.16 |  | Valor com BDI => |  | 48.34
| Código | Banco | Descrição | Tipo |  | Und | Quant. | Valor Unit | Total
Composição | 88303 | SINAPI | OPERADOR DE ROLO COMPACTADOR COM ENCARGOS COMPLEMENTARES | Livro SINAPI: Cálculos e Parâmetros |  | H | 1 | 32.98 | 32.98
Composição Auxiliar | 95366 | SINAPI | CURSO DE CAPACITAÇÃO PARA OPERADOR DE ROLO COMPACTADOR (ENCARGOS COMPLEMENTARES) - HORISTA | Livro SINAPI: Cálculos e Parâmetros |  | H | 1 | 0.22 | 0.22
Insumo | 00004238 | SINAPI | OPERADOR DE ROLO COMPACTADOR (HORISTA) | Mão de Obra |  | H | 1 | 27.4 | 27.4
Insumo | 00037370 | SINAPI | ALIMENTACAO - HORISTA (COLETADO CAIXA - ENCARGOS COMPLEMENTARES) | Encargos Complementares |  | H | 1 | 1.82 | 1.82
Insumo | 00037371 | SINAPI | TRANSPORTE - HORISTA (COLETADO CAIXA - ENCARGOS COMPLEMENTARES) | Encargos Complementares |  | H | 1 | 1.02 | 1.02
Insumo | 00037372 | SINAPI | EXAMES - HORISTA (COLETADO CAIXA - ENCARGOS COMPLEMENTARES) | Encargos Complementares |  | H | 1 | 1.36 | 1.36
Insumo | 00037373 | SINAPI | SEGURO - HORISTA (COLETADO CAIXA - ENCARGOS COMPLEMENTARES) | Encargos Complementares |  | H | 1 | 0.11 | 0.11
Insumo | 00043464 | SINAPI | FERRAMENTAS - FAMILIA OPERADOR ESCAVADEIRA - HORISTA (ENCARGOS COMPLEMENTARES - COLETADO CAIXA) | Encargos Complementares |  | H | 1 | 0.03 | 0.03
Insumo | 00043488 | SINAPI | EPI - FAMILIA OPERADOR ESCAVADEIRA - HORISTA (ENCARGOS COMPLEMENTARES - COLETADO CAIXA) | Encargos Complementares |  | H | 1 | 1.02 | 1.02
|  |  |  | MO sem LS => | 27.62 | LS => | 0 | MO com LS => | 27.62
|  |  |  | Valor do BDI => | 7.71 |  | Valor com BDI => |  | 40.69
| Código | Banco | Descrição | Tipo |  | Und | Quant. | Valor Unit | Total
Composição | 88309 | SINAPI | PEDREIRO COM ENCARGOS COMPLEMENTARES | Livro SINAPI: Cálculos e Parâmetros |  | H | 1 | 29.88 | 29.88
Composição Auxiliar | 95371 | SINAPI | CURSO DE CAPACITAÇÃO PARA PEDREIRO (ENCARGOS COMPLEMENTARES) - HORISTA | Livro SINAPI: Cálculos e Parâmetros |  | H | 1 | 0.48 | 0.48
Insumo | 00004750 | SINAPI | PEDREIRO (HORISTA) | Mão de Obra |  | H | 1 | 22.76 | 22.76
Insumo | 00037370 | SINAPI | ALIMENTACAO - HORISTA (COLETADO CAIXA - ENCARGOS COMPLEMENTARES) | Encargos Complementares |  | H | 1 | 1.82 | 1.82
Insumo | 00037371 | SINAPI | TRANSPORTE - HORISTA (COLETADO CAIXA - ENCARGOS COMPLEMENTARES) | Encargos Complementares |  | H | 1 | 1.02 | 1.02
Insumo | 00037372 | SINAPI | EXAMES - HORISTA (COLETADO CAIXA - ENCARGOS COMPLEMENTARES) | Encargos Complementares |  | H | 1 | 1.36 | 1.36
Insumo | 00037373 | SINAPI | SEGURO - HORISTA (COLETADO CAIXA - ENCARGOS COMPLEMENTARES) | Encargos Complementares |  | H | 1 | 0.11 | 0.11
Insumo | 00043465 | SINAPI | FERRAMENTAS - FAMILIA PEDREIRO - HORISTA (ENCARGOS COMPLEMENTARES - COLETADO CAIXA) | Encargos Complementares |  | H | 1 | 0.71 | 0.71
Insumo | 00043489 | SINAPI | EPI - FAMILIA PEDREIRO - HORISTA (ENCARGOS COMPLEMENTARES - COLETADO CAIXA) | Encargos Complementares |  | H | 1 | 1.62 | 1.62
|  |  |  | MO sem LS => | 23.24 | LS => | 0 | MO com LS => | 23.24
|  |  |  | Valor do BDI => | 6.98 |  | Valor com BDI => |  | 36.86
| Código | Banco | Descrição | Tipo |  | Und | Quant. | Valor Unit | Total
Composição | 90681 | SINAPI | PERFURATRIZ HIDRÁULICA SOBRE CAMINHÃO COM TRADO CURTO ACOPLADO, PROFUNDIDADE MÁXIMA DE 20 M, DIÂMETRO MÁXIMO DE 1500 MM, POTÊNCIA INSTALADA DE 137 HP, MESA ROTATIVA COM TORQUE MÁXIMO DE 30 KNM - CHI DIURNO. AF_06/2015 | Custos Horários Produtivo e Improdutivo dos Equipamentos |  | CHI | 1 | 186.82 | 186.82
Composição Auxiliar | 88297 | SINAPI | OPERADOR DE MÁQUINAS E EQUIPAMENTOS COM ENCARGOS COMPLEMENTARES | Livro SINAPI: Cálculos e Parâmetros |  | H | 1 | 38.32 | 38.32
Composição Auxiliar | 90676 | SINAPI | PERFURATRIZ HIDRÁULICA SOBRE CAMINHÃO COM TRADO CURTO ACOPLADO, PROFUNDIDADE MÁXIMA DE 20 M, DIÂMETRO MÁXIMO DE 1500 MM, POTÊNCIA INSTALADA DE 137 HP, MESA ROTATIVA COM TORQUE MÁXIMO DE 30 KNM - DEPRECIAÇÃO. AF_06/2015 | Depreciação, Juros, Impostos e Seguros, Manutenção e Materiais na Operação dos Equipamentos |  | H | 1 | 103.83 | 103.83
Composição Auxiliar | 90677 | SINAPI | PERFURATRIZ HIDRÁULICA SOBRE CAMINHÃO COM TRADO CURTO ACOPLADO, PROFUNDIDADE MÁXIMA DE 20 M, DIÂMETRO MÁXIMO DE 1500 MM, POTÊNCIA INSTALADA DE 137 HP, MESA ROTATIVA COM TORQUE MÁXIMO DE 30 KNM - JUROS. AF_06/2015 | Depreciação, Juros, Impostos e Seguros, Manutenção e Materiais na Operação dos Equipamentos |  | H | 1 | 31.79 | 31.79
Composição Auxiliar | 91021 | SINAPI | PERFURATRIZ HIDRÁULICA SOBRE CAMINHÃO COM TRADO CURTO ACOPLADO, PROFUNDIDADE MÁXIMA DE 20 M, DIÂMETRO MÁXIMO DE 1500 MM, POTÊNCIA INSTALADA DE 137 HP, MESA ROTATIVA COM TORQUE MÁXIMO DE 30 KNM - IMPOSTOS E SEGUROS. AF_06/2015 | Depreciação, Juros, Impostos e Seguros, Manutenção e Materiais na Operação dos Equipamentos |  | H | 1 | 12.88 | 12.88
|  |  |  | MO sem LS => | 32.96 | LS => | 0 | MO com LS => | 32.96
|  |  |  | Valor do BDI => | 43.67 |  | Valor com BDI => |  | 230.49
| Código | Banco | Descrição | Tipo |  | Und | Quant. | Valor Unit | Total
Composição | 90680 | SINAPI | PERFURATRIZ HIDRÁULICA SOBRE CAMINHÃO COM TRADO CURTO ACOPLADO, PROFUNDIDADE MÁXIMA DE 20 M, DIÂMETRO MÁXIMO DE 1500 MM, POTÊNCIA INSTALADA DE 137 HP, MESA ROTATIVA COM TORQUE MÁXIMO DE 30 KNM - CHP DIURNO. AF_06/2015 | Custos Horários Produtivo e Improdutivo dos Equipamentos |  | CHP | 1 | 444.41 | 444.41
Composição Auxiliar | 88297 | SINAPI | OPERADOR DE MÁQUINAS E EQUIPAMENTOS COM ENCARGOS COMPLEMENTARES | Livro SINAPI: Cálculos e Parâmetros |  | H | 1 | 38.32 | 38.32
Composição Auxiliar | 90676 | SINAPI | PERFURATRIZ HIDRÁULICA SOBRE CAMINHÃO COM TRADO CURTO ACOPLADO, PROFUNDIDADE MÁXIMA DE 20 M, DIÂMETRO MÁXIMO DE 1500 MM, POTÊNCIA INSTALADA DE 137 HP, MESA ROTATIVA COM TORQUE MÁXIMO DE 30 KNM - DEPRECIAÇÃO. AF_06/2015 | Depreciação, Juros, Impostos e Seguros, Manutenção e Materiais na Operação dos Equipamentos |  | H | 1 | 103.83 | 103.83
Composição Auxiliar | 90677 | SINAPI | PERFURATRIZ HIDRÁULICA SOBRE CAMINHÃO COM TRADO CURTO ACOPLADO, PROFUNDIDADE MÁXIMA DE 20 M, DIÂMETRO MÁXIMO DE 1500 MM, POTÊNCIA INSTALADA DE 137 HP, MESA ROTATIVA COM TORQUE MÁXIMO DE 30 KNM - JUROS. AF_06/2015 | Depreciação, Juros, Impostos e Seguros, Manutenção e Materiais na Operação dos Equipamentos |  | H | 1 | 31.79 | 31.79
Composição Auxiliar | 90678 | SINAPI | PERFURATRIZ HIDRÁULICA SOBRE CAMINHÃO COM TRADO CURTO ACOPLADO, PROFUNDIDADE MÁXIMA DE 20 M, DIÂMETRO MÁXIMO DE 1500 MM, POTÊNCIA INSTALADA DE 137 HP, MESA ROTATIVA COM TORQUE MÁXIMO DE 30 KNM - MANUTENÇÃO. AF_06/2015 | Depreciação, Juros, Impostos e Seguros, Manutenção e Materiais na Operação dos Equipamentos |  | H | 1 | 147.07 | 147.07
Composição Auxiliar | 90679 | SINAPI | PERFURATRIZ HIDRÁULICA SOBRE CAMINHÃO COM TRADO CURTO ACOPLADO, PROFUNDIDADE MÁXIMA DE 20 M, DIÂMETRO MÁXIMO DE 1500 MM, POTÊNCIA INSTALADA DE 137 HP, MESA ROTATIVA COM TORQUE MÁXIMO DE 30 KNM - MATERIAIS NA OPERAÇÃO. AF_06/2015 | Depreciação, Juros, Impostos e Seguros, Manutenção e Materiais na Operação dos Equipamentos |  | H | 1 | 110.52 | 110.52
Composição Auxiliar | 91021 | SINAPI | PERFURATRIZ HIDRÁULICA SOBRE CAMINHÃO COM TRADO CURTO ACOPLADO, PROFUNDIDADE MÁXIMA DE 20 M, DIÂMETRO MÁXIMO DE 1500 MM, POTÊNCIA INSTALADA DE 137 HP, MESA ROTATIVA COM TORQUE MÁXIMO DE 30 KNM - IMPOSTOS E SEGUROS. AF_06/2015 | Depreciação, Juros, Impostos e Seguros, Manutenção e Materiais na Operação dos Equipamentos |  | H | 1 | 12.88 | 12.88
|  |  |  | MO sem LS => | 32.96 | LS => | 0 | MO com LS => | 32.96
|  |  |  | Valor do BDI => | 103.9 |  | Valor com BDI => |  | 548.31
| Código | Banco | Descrição | Tipo |  | Und | Quant. | Valor Unit | Total
Composição | 90676 | SINAPI | PERFURATRIZ HIDRÁULICA SOBRE CAMINHÃO COM TRADO CURTO ACOPLADO, PROFUNDIDADE MÁXIMA DE 20 M, DIÂMETRO MÁXIMO DE 1500 MM, POTÊNCIA INSTALADA DE 137 HP, MESA ROTATIVA COM TORQUE MÁXIMO DE 30 KNM - DEPRECIAÇÃO. AF_06/2015 | Depreciação, Juros, Impostos e Seguros, Manutenção e Materiais na Operação dos Equipamentos |  | H | 1 | 103.83 | 103.83
Insumo | 00038543 | SINAPI | PERFURATRIZ HIDRAULICA COM TRADO CURTO ACOPLADO, PROFUNDIDADE MAXIMA DE 20 M, DIAMETRO MAXIMO DE 1500 MM, POTENCIA INSTALADA DE 137 HP, MESA ROTATIVA COM TORQUE MAXIMO DE 30 KNM (INCLUI MONTAGEM, NAO INCLUI CAMINHAO) | Equipamento para Aquisição Permanente |  | UN | 5.33e-05 | 1434540.41 | 76.46
Insumo | 00044061 | SINAPI | CAMINHAO TRUCADO, PESO BRUTO TOTAL 23000 KG, CARGA UTIL MAXIMA 16540 KG, DISTANCIA ENTRE EIXOS 4,80 M, POTENCIA 256 CV (INCLUI CABINE E CHASSI, NAO INCLUI CARROCERIA) | Equipamento para Aquisição Permanente |  | UN | 3.42e-05 | 800486.51 | 27.37
|  |  |  | MO sem LS => | 0 | LS => | 0 | MO com LS => | 0
|  |  |  | Valor do BDI => | 24.27 |  | Valor com BDI => |  | 128.1
| Código | Banco | Descrição | Tipo |  | Und | Quant. | Valor Unit | Total
Composição | 91021 | SINAPI | PERFURATRIZ HIDRÁULICA SOBRE CAMINHÃO COM TRADO CURTO ACOPLADO, PROFUNDIDADE MÁXIMA DE 20 M, DIÂMETRO MÁXIMO DE 1500 MM, POTÊNCIA INSTALADA DE 137 HP, MESA ROTATIVA COM TORQUE MÁXIMO DE 30 KNM - IMPOSTOS E SEGUROS. AF_06/2015 | Depreciação, Juros, Impostos e Seguros, Manutenção e Materiais na Operação dos Equipamentos |  | H | 1 | 12.88 | 12.88
Insumo | 00038543 | SINAPI | PERFURATRIZ HIDRAULICA COM TRADO CURTO ACOPLADO, PROFUNDIDADE MAXIMA DE 20 M, DIAMETRO MAXIMO DE 1500 MM, POTENCIA INSTALADA DE 137 HP, MESA ROTATIVA COM TORQUE MAXIMO DE 30 KNM (INCLUI MONTAGEM, NAO INCLUI CAMINHAO) | Equipamento para Aquisição Permanente |  | UN | 5.8e-06 | 1434540.41 | 8.32
Insumo | 00044061 | SINAPI | CAMINHAO TRUCADO, PESO BRUTO TOTAL 23000 KG, CARGA UTIL MAXIMA 16540 KG, DISTANCIA ENTRE EIXOS 4,80 M, POTENCIA 256 CV (INCLUI CABINE E CHASSI, NAO INCLUI CARROCERIA) | Equipamento para Aquisição Permanente |  | UN | 5.7e-06 | 800486.51 | 4.56
|  |  |  | MO sem LS => | 0 | LS => | 0 | MO com LS => | 0
|  |  |  | Valor do BDI => | 3.01 |  | Valor com BDI => |  | 15.89
| Código | Banco | Descrição | Tipo |  | Und | Quant. | Valor Unit | Total
Composição | 90677 | SINAPI | PERFURATRIZ HIDRÁULICA SOBRE CAMINHÃO COM TRADO CURTO ACOPLADO, PROFUNDIDADE MÁXIMA DE 20 M, DIÂMETRO MÁXIMO DE 1500 MM, POTÊNCIA INSTALADA DE 137 HP, MESA ROTATIVA COM TORQUE MÁXIMO DE 30 KNM - JUROS. AF_06/2015 | Depreciação, Juros, Impostos e Seguros, Manutenção e Materiais na Operação dos Equipamentos |  | H | 1 | 31.79 | 31.79
Insumo | 00038543 | SINAPI | PERFURATRIZ HIDRAULICA COM TRADO CURTO ACOPLADO, PROFUNDIDADE MAXIMA DE 20 M, DIAMETRO MAXIMO DE 1500 MM, POTENCIA INSTALADA DE 137 HP, MESA ROTATIVA COM TORQUE MAXIMO DE 30 KNM (INCLUI MONTAGEM, NAO INCLUI CAMINHAO) | Equipamento para Aquisição Permanente |  | UN | 1.43e-05 | 1434540.41 | 20.51
Insumo | 00044061 | SINAPI | CAMINHAO TRUCADO, PESO BRUTO TOTAL 23000 KG, CARGA UTIL MAXIMA 16540 KG, DISTANCIA ENTRE EIXOS 4,80 M, POTENCIA 256 CV (INCLUI CABINE E CHASSI, NAO INCLUI CARROCERIA) | Equipamento para Aquisição Permanente |  | UN | 1.41e-05 | 800486.51 | 11.28
|  |  |  | MO sem LS => | 0 | LS => | 0 | MO com LS => | 0
|  |  |  | Valor do BDI => | 7.43 |  | Valor com BDI => |  | 39.22
| Código | Banco | Descrição | Tipo |  | Und | Quant. | Valor Unit | Total
Composição | 90678 | SINAPI | PERFURATRIZ HIDRÁULICA SOBRE CAMINHÃO COM TRADO CURTO ACOPLADO, PROFUNDIDADE MÁXIMA DE 20 M, DIÂMETRO MÁXIMO DE 1500 MM, POTÊNCIA INSTALADA DE 137 HP, MESA ROTATIVA COM TORQUE MÁXIMO DE 30 KNM - MANUTENÇÃO. AF_06/2015 | Depreciação, Juros, Impostos e Seguros, Manutenção e Materiais na Operação dos Equipamentos |  | H | 1 | 147.07 | 147.07
Insumo | 00038543 | SINAPI | PERFURATRIZ HIDRAULICA COM TRADO CURTO ACOPLADO, PROFUNDIDADE MAXIMA DE 20 M, DIAMETRO MAXIMO DE 1500 MM, POTENCIA INSTALADA DE 137 HP, MESA ROTATIVA COM TORQUE MAXIMO DE 30 KNM (INCLUI MONTAGEM, NAO INCLUI CAMINHAO) | Equipamento para Aquisição Permanente |  | UN | 6.67e-05 | 1434540.41 | 95.68
Insumo | 00044061 | SINAPI | CAMINHAO TRUCADO, PESO BRUTO TOTAL 23000 KG, CARGA UTIL MAXIMA 16540 KG, DISTANCIA ENTRE EIXOS 4,80 M, POTENCIA 256 CV (INCLUI CABINE E CHASSI, NAO INCLUI CARROCERIA) | Equipamento para Aquisição Permanente |  | UN | 6.42e-05 | 800486.51 | 51.39
|  |  |  | MO sem LS => | 0 | LS => | 0 | MO com LS => | 0
|  |  |  | Valor do BDI => | 34.38 |  | Valor com BDI => |  | 181.45
| Código | Banco | Descrição | Tipo |  | Und | Quant. | Valor Unit | Total
Composição | 90679 | SINAPI | PERFURATRIZ HIDRÁULICA SOBRE CAMINHÃO COM TRADO CURTO ACOPLADO, PROFUNDIDADE MÁXIMA DE 20 M, DIÂMETRO MÁXIMO DE 1500 MM, POTÊNCIA INSTALADA DE 137 HP, MESA ROTATIVA COM TORQUE MÁXIMO DE 30 KNM - MATERIAIS NA OPERAÇÃO. AF_06/2015 | Depreciação, Juros, Impostos e Seguros, Manutenção e Materiais na Operação dos Equipamentos |  | H | 1 | 110.52 | 110.52
Insumo | 00004221 | SINAPI | OLEO DIESEL COMBUSTIVEL COMUM METROPOLITANO S-10 OU S-500 | Material |  | L | 15.33 | 7.21 | 110.52
|  |  |  | MO sem LS => | 0 | LS => | 0 | MO com LS => | 0
|  |  |  | Valor do BDI => | 25.83 |  | Valor com BDI => |  | 136.35
| Código | Banco | Descrição | Tipo |  | Und | Quant. | Valor Unit | Total
Composição | 88310 | SINAPI | PINTOR COM ENCARGOS COMPLEMENTARES | Livro SINAPI: Cálculos e Parâmetros |  | H | 1 | 31.59 | 31.59
Composição Auxiliar | 95372 | SINAPI | CURSO DE CAPACITAÇÃO PARA PINTOR (ENCARGOS COMPLEMENTARES) - HORISTA | Livro SINAPI: Cálculos e Parâmetros |  | H | 1 | 0.33 | 0.33
Insumo | 00004783 | SINAPI | PINTOR (HORISTA) | Mão de Obra |  | H | 1 | 22.76 | 22.76
Insumo | 00037370 | SINAPI | ALIMENTACAO - HORISTA (COLETADO CAIXA - ENCARGOS COMPLEMENTARES) | Encargos Complementares |  | H | 1 | 1.82 | 1.82
Insumo | 00037371 | SINAPI | TRANSPORTE - HORISTA (COLETADO CAIXA - ENCARGOS COMPLEMENTARES) | Encargos Complementares |  | H | 1 | 1.02 | 1.02
Insumo | 00037372 | SINAPI | EXAMES - HORISTA (COLETADO CAIXA - ENCARGOS COMPLEMENTARES) | Encargos Complementares |  | H | 1 | 1.36 | 1.36
Insumo | 00037373 | SINAPI | SEGURO - HORISTA (COLETADO CAIXA - ENCARGOS COMPLEMENTARES) | Encargos Complementares |  | H | 1 | 0.11 | 0.11
Insumo | 00043466 | SINAPI | FERRAMENTAS - FAMILIA PINTOR - HORISTA (ENCARGOS COMPLEMENTARES - COLETADO CAIXA) | Encargos Complementares |  | H | 1 | 2.13 | 2.13
Insumo | 00043490 | SINAPI | EPI - FAMILIA PINTOR - HORISTA (ENCARGOS COMPLEMENTARES - COLETADO CAIXA) | Encargos Complementares |  | H | 1 | 2.06 | 2.06
|  |  |  | MO sem LS => | 23.09 | LS => | 0 | MO com LS => | 23.09
|  |  |  | Valor do BDI => | 7.38 |  | Valor com BDI => |  | 38.97
| Código | Banco | Descrição | Tipo |  | Und | Quant. | Valor Unit | Total
Composição | 91278 | SINAPI | PLACA VIBRATÓRIA REVERSÍVEL COM MOTOR 4 TEMPOS A GASOLINA, FORÇA CENTRÍFUGA DE 25 KN (2500 KGF), POTÊNCIA 5,5 CV - CHI DIURNO. AF_08/2015 | Custos Horários Produtivo e Improdutivo dos Equipamentos |  | CHI | 1 | 0.86 | 0.86
Composição Auxiliar | 91273 | SINAPI | PLACA VIBRATÓRIA REVERSÍVEL COM MOTOR 4 TEMPOS A GASOLINA, FORÇA CENTRÍFUGA DE 25 KN (2500 KGF), POTÊNCIA 5,5 CV - DEPRECIAÇÃO. AF_08/2015 | Depreciação, Juros, Impostos e Seguros, Manutenção e Materiais na Operação dos Equipamentos |  | H | 1 | 0.68 | 0.68
Composição Auxiliar | 91274 | SINAPI | PLACA VIBRATÓRIA REVERSÍVEL COM MOTOR 4 TEMPOS A GASOLINA, FORÇA CENTRÍFUGA DE 25 KN (2500 KGF), POTÊNCIA 5,5 CV - JUROS. AF_08/2015 | Depreciação, Juros, Impostos e Seguros, Manutenção e Materiais na Operação dos Equipamentos |  | H | 1 | 0.18 | 0.18
|  |  |  | MO sem LS => | 0 | LS => | 0 | MO com LS => | 0
|  |  |  | Valor do BDI => | 0.2 |  | Valor com BDI => |  | 1.06
| Código | Banco | Descrição | Tipo |  | Und | Quant. | Valor Unit | Total
Composição | 91277 | SINAPI | PLACA VIBRATÓRIA REVERSÍVEL COM MOTOR 4 TEMPOS A GASOLINA, FORÇA CENTRÍFUGA DE 25 KN (2500 KGF), POTÊNCIA 5,5 CV - CHP DIURNO. AF_08/2015 | Custos Horários Produtivo e Improdutivo dos Equipamentos |  | CHP | 1 | 11.05 | 11.05
Composição Auxiliar | 91273 | SINAPI | PLACA VIBRATÓRIA REVERSÍVEL COM MOTOR 4 TEMPOS A GASOLINA, FORÇA CENTRÍFUGA DE 25 KN (2500 KGF), POTÊNCIA 5,5 CV - DEPRECIAÇÃO. AF_08/2015 | Depreciação, Juros, Impostos e Seguros, Manutenção e Materiais na Operação dos Equipamentos |  | H | 1 | 0.68 | 0.68
Composição Auxiliar | 91274 | SINAPI | PLACA VIBRATÓRIA REVERSÍVEL COM MOTOR 4 TEMPOS A GASOLINA, FORÇA CENTRÍFUGA DE 25 KN (2500 KGF), POTÊNCIA 5,5 CV - JUROS. AF_08/2015 | Depreciação, Juros, Impostos e Seguros, Manutenção e Materiais na Operação dos Equipamentos |  | H | 1 | 0.18 | 0.18
Composição Auxiliar | 91275 | SINAPI | PLACA VIBRATÓRIA REVERSÍVEL COM MOTOR 4 TEMPOS A GASOLINA, FORÇA CENTRÍFUGA DE 25 KN (2500 KGF), POTÊNCIA 5,5 CV - MANUTENÇÃO. AF_08/2015 | Depreciação, Juros, Impostos e Seguros, Manutenção e Materiais na Operação dos Equipamentos |  | H | 1 | 0.86 | 0.86
Composição Auxiliar | 91276 | SINAPI | PLACA VIBRATÓRIA REVERSÍVEL COM MOTOR 4 TEMPOS A GASOLINA, FORÇA CENTRÍFUGA DE 25 KN (2500 KGF), POTÊNCIA 5,5 CV - MATERIAIS NA OPERAÇÃO. AF_08/2015 | Depreciação, Juros, Impostos e Seguros, Manutenção e Materiais na Operação dos Equipamentos |  | H | 1 | 9.33 | 9.33
|  |  |  | MO sem LS => | 0 | LS => | 0 | MO com LS => | 0
|  |  |  | Valor do BDI => | 2.58 |  | Valor com BDI => |  | 13.63
| Código | Banco | Descrição | Tipo |  | Und | Quant. | Valor Unit | Total
Composição | 91273 | SINAPI | PLACA VIBRATÓRIA REVERSÍVEL COM MOTOR 4 TEMPOS A GASOLINA, FORÇA CENTRÍFUGA DE 25 KN (2500 KGF), POTÊNCIA 5,5 CV - DEPRECIAÇÃO. AF_08/2015 | Depreciação, Juros, Impostos e Seguros, Manutenção e Materiais na Operação dos Equipamentos |  | H | 1 | 0.68 | 0.68
Insumo | 00001442 | SINAPI | COMPACTADOR DE SOLO TIPO PLACA VIBRATORIA REVERSIVEL, A GASOLINA 4 TEMPOS, PESO 125 A 150 KG, FORCA CENTRIF. 2500 A 2800 KGF, LARG. TRABALHO 400 A 450 MM, FREQ. VIBRACAO 4300 A 4500 RPM, VELOC. TRABALHO 15 A 20 M/MIN, POT. 5,5 A 6,0 HP | Equipamento para Aquisição Permanente |  | UN | 5.33e-05 | 12896.96 | 0.68
|  |  |  | MO sem LS => | 0 | LS => | 0 | MO com LS => | 0
|  |  |  | Valor do BDI => | 0.15 |  | Valor com BDI => |  | 0.83
| Código | Banco | Descrição | Tipo |  | Und | Quant. | Valor Unit | Total
Composição | 91274 | SINAPI | PLACA VIBRATÓRIA REVERSÍVEL COM MOTOR 4 TEMPOS A GASOLINA, FORÇA CENTRÍFUGA DE 25 KN (2500 KGF), POTÊNCIA 5,5 CV - JUROS. AF_08/2015 | Depreciação, Juros, Impostos e Seguros, Manutenção e Materiais na Operação dos Equipamentos |  | H | 1 | 0.18 | 0.18
Insumo | 00001442 | SINAPI | COMPACTADOR DE SOLO TIPO PLACA VIBRATORIA REVERSIVEL, A GASOLINA 4 TEMPOS, PESO 125 A 150 KG, FORCA CENTRIF. 2500 A 2800 KGF, LARG. TRABALHO 400 A 450 MM, FREQ. VIBRACAO 4300 A 4500 RPM, VELOC. TRABALHO 15 A 20 M/MIN, POT. 5,5 A 6,0 HP | Equipamento para Aquisição Permanente |  | UN | 1.43e-05 | 12896.96 | 0.18
|  |  |  | MO sem LS => | 0 | LS => | 0 | MO com LS => | 0
|  |  |  | Valor do BDI => | 0.04 |  | Valor com BDI => |  | 0.22
| Código | Banco | Descrição | Tipo |  | Und | Quant. | Valor Unit | Total
Composição | 91275 | SINAPI | PLACA VIBRATÓRIA REVERSÍVEL COM MOTOR 4 TEMPOS A GASOLINA, FORÇA CENTRÍFUGA DE 25 KN (2500 KGF), POTÊNCIA 5,5 CV - MANUTENÇÃO. AF_08/2015 | Depreciação, Juros, Impostos e Seguros, Manutenção e Materiais na Operação dos Equipamentos |  | H | 1 | 0.86 | 0.86
Insumo | 00001442 | SINAPI | COMPACTADOR DE SOLO TIPO PLACA VIBRATORIA REVERSIVEL, A GASOLINA 4 TEMPOS, PESO 125 A 150 KG, FORCA CENTRIF. 2500 A 2800 KGF, LARG. TRABALHO 400 A 450 MM, FREQ. VIBRACAO 4300 A 4500 RPM, VELOC. TRABALHO 15 A 20 M/MIN, POT. 5,5 A 6,0 HP | Equipamento para Aquisição Permanente |  | UN | 6.67e-05 | 12896.96 | 0.86
|  |  |  | MO sem LS => | 0 | LS => | 0 | MO com LS => | 0
|  |  |  | Valor do BDI => | 0.2 |  | Valor com BDI => |  | 1.06
| Código | Banco | Descrição | Tipo |  | Und | Quant. | Valor Unit | Total
Composição | 91276 | SINAPI | PLACA VIBRATÓRIA REVERSÍVEL COM MOTOR 4 TEMPOS A GASOLINA, FORÇA CENTRÍFUGA DE 25 KN (2500 KGF), POTÊNCIA 5,5 CV - MATERIAIS NA OPERAÇÃO. AF_08/2015 | Depreciação, Juros, Impostos e Seguros, Manutenção e Materiais na Operação dos Equipamentos |  | H | 1 | 9.33 | 9.33
Insumo | 00004222 | SINAPI | GASOLINA COMUM | Material |  | L | 1.44 | 6.48 | 9.33
|  |  |  | MO sem LS => | 0 | LS => | 0 | MO com LS => | 0
|  |  |  | Valor do BDI => | 2.18 |  | Valor com BDI => |  | 11.51
| Código | Banco | Descrição | Tipo |  | Und | Quant. | Valor Unit | Total
Composição | 2408080 | SICRO3 | Pintura de acabamento com esmalte epóxi com pistola a ar comprimido, uma demão, espessura de 40 µm |  |  | m² | 1 | 8.02 | 8.02
A | Código | Banco | Equipamentos | Quantidade | Utilização |  | Custo Operacional |  | Custo Horário
[5 empty] | Operativa | Improdutiva | Operativa | Improdutiva
Insumo | E9643 | SICRO3 | Equipamento para pintura a ar comprimido de pistola com caneca com capacidade de 1.000 ml e compressor de 1,50 kW | 1 | 1 | 0 | 0.4888 | 0.3346 | 0.4888
Insumo | E9521 | SICRO3 | Grupo gerador - 3,2 kVA | 1 | 1 | 0 | 4.9604 | 0.3709 | 4.9604
[5 empty] | Custo Horário de Equipamentos => |  |  |  | 5.4492
B | Código | Banco | Mão de Obra | Quantidade | Salário Hora |  |  |  | Custo Horário
Insumo | P9801 | SICRO3 | Ajudante | 1 |  |  |  | 25.172 | 25.172
Insumo | P9822 | SICRO3 | Pintor | 1 |  |  |  | 31.3411 | 31.3411
[5 empty] | Custo Horário da Mão de Obra => |  |  |  | 56.5131
[5 empty] | Adc.M.O. - Ferramentas (0,0%) => |  |  |  | 0
[5 empty] | Custo Horário de Execução => |  |  |  | 61.9623
[5 empty] | Fator de Influencia da Chuva - FIC => |  |  |  | 0.0441
[5 empty] | Custo do FIC => |  |  |  | 0.0507
[5 empty] | Produção de Equipe => |  |  |  | 49.8
[5 empty] | Custo Unitário de Execução => |  |  |  | 1.2442
C | Banco | Código | Material | Quantidade | Unidade | Preço Unitário |  |  | Custo Horário
Insumo | SICRO3 | M3920 | Diluente para tinta epóxi bicomponente ou tricomponente | 0.01 | l | 46.7164 |  |  | 0.4672
Insumo | SICRO3 | M0718 | Tinta esmalte à base de resina epóxi bicomponente | 0.1 | l | 62.5284 |  |  | 6.2528
[5 empty] | Custo Total do Material => |  |  |  | 6.72
E | Banco | Insumo | Tempos Fixos | Código | Quantidade | Unidade | Preço Unitário |  | Custo Horário
Tempo Fixo | SICRO3 | M3920 | Carga, manobra e descarga de materiais diversos em caminhão carroceria de 15 t - carga e descarga manuais | 5914655 | 1e-05 | t | 35.18 |  | 0.0004
Tempo Fixo | SICRO3 | M0718 | Carga, manobra e descarga de materiais diversos em caminhão carroceria de 15 t - carga e descarga manuais | 5914655 | 0.00013 | t | 35.18 |  | 0.0046
[5 empty] | Custo Total dos Tempos Fixos => |  |  |  | 0.005
F | Banco | Insumo | Momento de Transporte | Quantidade | Unidade | Distância Média de Transporte (DMT) |  |  | Custo Horário
[6 empty] | LN | RP | P
Momento de Transporte | SICRO3 | M3920 | Diluente para tinta epóxi bicomponente ou tricomponente - Caminhão carroceria com capacidade de 15 t - 188 kW | 1e-05 | tkm | 5914449 0,000 R$ 1,09 | 5914464 0,000 R$ 0,88 | 5914479 0,000 R$ 0,72 | 0
Momento de Transporte | SICRO3 | M0718 | Tinta esmalte à base de resina epóxi bicomponente - Caminhão carroceria com capacidade de 15 t - 188 kW | 0.00013 | tkm | 5914449 0,000 R$ 1,09 | 5914464 0,000 R$ 0,88 | 5914479 0,000 R$ 0,72 | 0
[5 empty] | Custo total dos Momentos de Transportes => |  |  |  | 0
|  |  |  | MO sem LS => | 1.1364 | LS => | 0 | MO com LS => | 1.1364
|  |  |  | Valor do BDI => | 1.87 |  | Valor com BDI => |  | 9.89
| Código | Banco | Descrição | Tipo |  | Und | Quant. | Valor Unit | Total
Composição | 2408079 | SICRO3 | Pintura de fundo com tinta epóxi com pistola a ar comprimido, uma demão, espessura de 120 µm |  |  | m² | 1 | 49.12 | 49.12
A | Código | Banco | Equipamentos | Quantidade | Utilização |  | Custo Operacional |  | Custo Horário
[5 empty] | Operativa | Improdutiva | Operativa | Improdutiva
Insumo | E9643 | SICRO3 | Equipamento para pintura a ar comprimido de pistola com caneca com capacidade de 1.000 ml e compressor de 1,50 kW | 1 | 1 | 0 | 0.4888 | 0.3346 | 0.4888
Insumo | E9521 | SICRO3 | Grupo gerador - 3,2 kVA | 1 | 1 | 0 | 4.9604 | 0.3709 | 4.9604
[5 empty] | Custo Horário de Equipamentos => |  |  |  | 5.4492
B | Código | Banco | Mão de Obra | Quantidade | Salário Hora |  |  |  | Custo Horário
Insumo | P9801 | SICRO3 | Ajudante | 1 |  |  |  | 25.172 | 25.172
Insumo | P9822 | SICRO3 | Pintor | 1 |  |  |  | 31.3411 | 31.3411
[5 empty] | Custo Horário da Mão de Obra => |  |  |  | 56.5131
[5 empty] | Adc.M.O. - Ferramentas (0,0%) => |  |  |  | 0
[5 empty] | Custo Horário de Execução => |  |  |  | 61.9623
[5 empty] | Fator de Influencia da Chuva - FIC => |  |  |  | 0.0441
[5 empty] | Custo do FIC => |  |  |  | 0.0507
[5 empty] | Produção de Equipe => |  |  |  | 49.8
[5 empty] | Custo Unitário de Execução => |  |  |  | 1.2442
C | Banco | Código | Material | Quantidade | Unidade | Preço Unitário |  |  | Custo Horário
Insumo | SICRO3 | M3920 | Diluente para tinta epóxi bicomponente ou tricomponente | 0.01563 | l | 46.7164 |  |  | 0.7302
Insumo | SICRO3 | M0717 | Tinta à base de resina epóxi bicomponente para fundo preparador de pintura | 0.15625 | l | 301.3784 |  |  | 47.0904
[5 empty] | Custo Total do Material => |  |  |  | 47.8206
E | Banco | Insumo | Tempos Fixos | Código | Quantidade | Unidade | Preço Unitário |  | Custo Horário
Tempo Fixo | SICRO3 | M3920 | Carga, manobra e descarga de materiais diversos em caminhão carroceria de 15 t - carga e descarga manuais | 5914655 | 1e-05 | t | 35.18 |  | 0.0004
Tempo Fixo | SICRO3 | M0717 | Carga, manobra e descarga de materiais diversos em caminhão carroceria de 15 t - carga e descarga manuais | 5914655 | 0.00022 | t | 35.18 |  | 0.0077
[5 empty] | Custo Total dos Tempos Fixos => |  |  |  | 0.0081
F | Banco | Insumo | Momento de Transporte | Quantidade | Unidade | Distância Média de Transporte (DMT) |  |  | Custo Horário
[6 empty] | LN | RP | P
Momento de Transporte | SICRO3 | M3920 | Diluente para tinta epóxi bicomponente ou tricomponente - Caminhão carroceria com capacidade de 15 t - 188 kW | 1e-05 | tkm | 5914449 0,000 R$ 1,09 | 5914464 0,000 R$ 0,88 | 5914479 0,000 R$ 0,72 | 0
Momento de Transporte | SICRO3 | M0717 | Tinta à base de resina epóxi bicomponente para fundo preparador de pintura - Caminhão carroceria com capacidade de 15 t - 188 kW | 0.00022 | tkm | 5914449 0,000 R$ 1,09 | 5914464 0,000 R$ 0,88 | 5914479 0,000 R$ 0,72 | 0
[5 empty] | Custo total dos Momentos de Transportes => |  |  |  | 0
|  |  |  | MO sem LS => | 1.1375 | LS => | 0 | MO com LS => | 1.1375
|  |  |  | Valor do BDI => | 11.48 |  | Valor com BDI => |  | 60.6
| Código | Banco | Descrição | Tipo |  | Und | Quant. | Valor Unit | Total
Composição | 5212552 | SICRO3 | Pintura eletrostática a pó com tinta poliéster em chapa de aço |  |  | m² | 1 | 16.19 | 16.19
A | Código | Banco | Equipamentos | Quantidade | Utilização |  | Custo Operacional |  | Custo Horário
[5 empty] | Operativa | Improdutiva | Operativa | Improdutiva
Insumo | E9076 | SICRO3 | Equipamento para pintura eletrostática com cabine dupla de 7,00 kW e estufa de 80.000 kCal | 1 | 1 | 0 | 46.4149 | 40.3485 | 46.4149
Insumo | E9753 | SICRO3 | Grupo gerador - 23 kVA | 1 | 1 | 0 | 30.5744 | 7.8083 | 30.5744
[5 empty] | Custo Horário de Equipamentos => |  |  |  | 76.9893
B | Código | Banco | Mão de Obra | Quantidade | Salário Hora |  |  |  | Custo Horário
Insumo | P9801 | SICRO3 | Ajudante | 1 |  |  |  | 25.172 | 25.172
Insumo | P9822 | SICRO3 | Pintor | 2 |  |  |  | 31.3411 | 62.6822
[5 empty] | Custo Horário da Mão de Obra => |  |  |  | 87.8542
[5 empty] | Adc.M.O. - Ferramentas (0,0%) => |  |  |  | 0
[5 empty] | Custo Horário de Execução => |  |  |  | 164.8435
[5 empty] | Fator de Influencia da Chuva - FIC => |  |  |  | 0
[5 empty] | Custo do FIC => |  |  |  | 0
[5 empty] | Produção de Equipe => |  |  |  | 19.15
[5 empty] | Custo Unitário de Execução => |  |  |  | 8.608
C | Banco | Código | Material | Quantidade | Unidade | Preço Unitário |  |  | Custo Horário
Insumo | SICRO3 | M3153 | Tinta em pó à base de resina poliéster | 0.112 | kg | 67.6769 |  |  | 7.5798
[5 empty] | Custo Total do Material => |  |  |  | 7.5798
E | Banco | Insumo | Tempos Fixos | Código | Quantidade | Unidade | Preço Unitário |  | Custo Horário
Tempo Fixo | SICRO3 | M3153 | Carga, manobra e descarga de materiais diversos em caminhão carroceria de 15 t - carga e descarga manuais | 5914655 | 0.00011 | t | 35.18 |  | 0.0039
[5 empty] | Custo Total dos Tempos Fixos => |  |  |  | 0.0039
F | Banco | Insumo | Momento de Transporte | Quantidade | Unidade | Distância Média de Transporte (DMT) |  |  | Custo Horário
[6 empty] | LN | RP | P
Momento de Transporte | SICRO3 | M3153 | Tinta em pó à base de resina poliéster - Caminhão carroceria com capacidade de 15 t - 188 kW | 0.00011 | tkm | 5914449 0,000 R$ 1,09 | 5914464 0,000 R$ 0,88 | 5914479 0,000 R$ 0,72 | 0
[5 empty] | Custo total dos Momentos de Transportes => |  |  |  | 0
|  |  |  | MO sem LS => | 4.589 | LS => | 0 | MO com LS => | 4.589
|  |  |  | Valor do BDI => | 3.78 |  | Valor com BDI => |  | 19.97
| Código | Banco | Descrição | Tipo |  | Und | Quant. | Valor Unit | Total
Composição | 5213416 | SICRO3 | Placa em aço nº 16 galvanizado com película retrorrefletiva tipo I + I - confecção |  |  | m² | 1 | 392.77 | 392.77
A | Código | Banco | Equipamentos | Quantidade | Utilização |  | Custo Operacional |  | Custo Horário
[5 empty] | Operativa | Improdutiva | Operativa | Improdutiva
Insumo | E9568 | SICRO3 | Furadeira de impacto de 12,5 mm - 0,80 kW | 0.1506 | 1 | 0 | 0.3684 | 0.239 | 0.0555
Insumo | E9753 | SICRO3 | Grupo gerador - 23 kVA | 0.48193 | 1 | 0 | 30.5744 | 7.8083 | 14.7347
Insumo | E9623 | SICRO3 | Máquina de bancada guilhotina - 4,00 kW | 0.2008 | 1 | 0 | 14.8388 | 9.4324 | 2.9796
Insumo | E9622 | SICRO3 | Máquina de bancada universal para corte de chapa - 1,50 kW | 0.48193 | 1 | 0 | 11.3207 | 7.1961 | 5.4558
Insumo | E9507 | SICRO3 | Plotadora de recorte com computador e programa computacional | 0.48193 | 1 | 0 | 25.8182 | 16.2759 | 12.4426
[5 empty] | Custo Horário de Equipamentos => |  |  |  | 35.6682
B | Código | Banco | Mão de Obra | Quantidade | Salário Hora |  |  |  | Custo Horário
Insumo | P9801 | SICRO3 | Ajudante | 2 |  |  |  | 25.172 | 50.344
Insumo | P9830 | SICRO3 | Montador | 1 |  |  |  | 33.4805 | 33.4805
Insumo | P9823 | SICRO3 | Serralheiro | 1 |  |  |  | 32.9944 | 32.9944
Insumo | P9824 | SICRO3 | Servente | 2 |  |  |  | 23.7824 | 47.5648
[5 empty] | Custo Horário da Mão de Obra => |  |  |  | 164.3837
[5 empty] | Adc.M.O. - Ferramentas (0,0%) => |  |  |  | 0
[5 empty] | Custo Horário de Execução => |  |  |  | 200.0519
[5 empty] | Fator de Influencia da Chuva - FIC => |  |  |  | 0
[5 empty] | Custo do FIC => |  |  |  | 0
[5 empty] | Produção de Equipe => |  |  |  | 4
[5 empty] | Custo Unitário de Execução => |  |  |  | 50.013
C | Banco | Código | Material | Quantidade | Unidade | Preço Unitário |  |  | Custo Horário
Insumo | SICRO3 | M1367 | Chapa fina em aço galvanizado | 11.775 | kg | 9.9424 |  |  | 117.0718
Insumo | SICRO3 | M3235 | Película retrorrefletiva tipo I | 1.4 | m² | 149.334 |  |  | 209.0676
[5 empty] | Custo Total do Material => |  |  |  | 326.1394
D | Banco | Código | Atividades Auxiliares | Quantidade | Unidade | Preço Unitário |  |  | Custo Horário
Atividade Auxiliar | SICRO3 | 5212552 | Pintura eletrostática a pó com tinta poliéster em chapa de aço | 1 | m² | 16.19 |  |  | 16.19
[5 empty] | Custo Total das Atividades => |  |  |  | 16.19
E | Banco | Insumo | Tempos Fixos | Código | Quantidade | Unidade | Preço Unitário |  | Custo Horário
Tempo Fixo | SICRO3 | M1367 | Carga, manobra e descarga de materiais diversos em caminhão carroceria de 15 t - carga e descarga com caminhão guindauto com capacidade de elevação de 6,2 t | 5914333 | 0.01178 | t | 34.34 |  | 0.4045
Tempo Fixo | SICRO3 | M3235 | Carga, manobra e descarga de materiais diversos em caminhão carroceria de 15 t - carga e descarga manuais | 5914655 | 0.00062 | t | 35.18 |  | 0.0218
[5 empty] | Custo Total dos Tempos Fixos => |  |  |  | 0.4263
F | Banco | Insumo | Momento de Transporte | Quantidade | Unidade | Distância Média de Transporte (DMT) |  |  | Custo Horário
[6 empty] | LN | RP | P
Momento de Transporte | SICRO3 | M1367 | Chapa fina em aço galvanizado - Caminhão carroceria com capacidade de 15 t - 188 kW | 0.01178 | tkm | 5914449 0,000 R$ 1,09 | 5914464 0,000 R$ 0,88 | 5914479 0,000 R$ 0,72 | 0
Momento de Transporte | SICRO3 | M3235 | Película retrorrefletiva tipo I - Caminhão carroceria com capacidade de 15 t - 188 kW | 0.00062 | tkm | 5914449 0,000 R$ 1,09 | 5914464 0,000 R$ 0,88 | 5914479 0,000 R$ 0,72 | 0
[5 empty] | Custo total dos Momentos de Transportes => |  |  |  | 0
|  |  |  | MO sem LS => | 45.7183 | LS => | 0 | MO com LS => | 45.7183
|  |  |  | Valor do BDI => | 91.82 |  | Valor com BDI => |  | 484.59
| Código | Banco | Descrição | Tipo |  | Und | Quant. | Valor Unit | Total
Composição | 5213417 | SICRO3 | Placa em aço nº 16 galvanizado com película retrorrefletiva tipo I + III - confecção |  |  | m² | 1 | 422.13 | 422.13
A | Código | Banco | Equipamentos | Quantidade | Utilização |  | Custo Operacional |  | Custo Horário
[5 empty] | Operativa | Improdutiva | Operativa | Improdutiva
Insumo | E9568 | SICRO3 | Furadeira de impacto de 12,5 mm - 0,80 kW | 0.1506 | 1 | 0 | 0.3684 | 0.239 | 0.0555
Insumo | E9753 | SICRO3 | Grupo gerador - 23 kVA | 0.48193 | 1 | 0 | 30.5744 | 7.8083 | 14.7347
Insumo | E9623 | SICRO3 | Máquina de bancada guilhotina - 4,00 kW | 0.2008 | 1 | 0 | 14.8388 | 9.4324 | 2.9796
Insumo | E9622 | SICRO3 | Máquina de bancada universal para corte de chapa - 1,50 kW | 0.48193 | 1 | 0 | 11.3207 | 7.1961 | 5.4558
Insumo | E9507 | SICRO3 | Plotadora de recorte com computador e programa computacional | 0.48193 | 1 | 0 | 25.8182 | 16.2759 | 12.4426
[5 empty] | Custo Horário de Equipamentos => |  |  |  | 35.6682
B | Código | Banco | Mão de Obra | Quantidade | Salário Hora |  |  |  | Custo Horário
Insumo | P9801 | SICRO3 | Ajudante | 2 |  |  |  | 25.172 | 50.344
Insumo | P9830 | SICRO3 | Montador | 1 |  |  |  | 33.4805 | 33.4805
Insumo | P9823 | SICRO3 | Serralheiro | 1 |  |  |  | 32.9944 | 32.9944
Insumo | P9824 | SICRO3 | Servente | 2 |  |  |  | 23.7824 | 47.5648
[5 empty] | Custo Horário da Mão de Obra => |  |  |  | 164.3837
[5 empty] | Adc.M.O. - Ferramentas (0,0%) => |  |  |  | 0
[5 empty] | Custo Horário de Execução => |  |  |  | 200.0519
[5 empty] | Fator de Influencia da Chuva - FIC => |  |  |  | 0
[5 empty] | Custo do FIC => |  |  |  | 0
[5 empty] | Produção de Equipe => |  |  |  | 4
[5 empty] | Custo Unitário de Execução => |  |  |  | 50.013
C | Banco | Código | Material | Quantidade | Unidade | Preço Unitário |  |  | Custo Horário
Insumo | SICRO3 | M1367 | Chapa fina em aço galvanizado | 11.775 | kg | 9.9424 |  |  | 117.0718
Insumo | SICRO3 | M3235 | Película retrorrefletiva tipo I | 1 | m² | 149.334 |  |  | 149.334
Insumo | SICRO3 | M3237 | Película retrorrefletiva tipo III | 0.4 | m² | 222.7414 |  |  | 89.0966
[5 empty] | Custo Total do Material => |  |  |  | 355.5024
D | Banco | Código | Atividades Auxiliares | Quantidade | Unidade | Preço Unitário |  |  | Custo Horário
Atividade Auxiliar | SICRO3 | 5212552 | Pintura eletrostática a pó com tinta poliéster em chapa de aço | 1 | m² | 16.19 |  |  | 16.19
[5 empty] | Custo Total das Atividades => |  |  |  | 16.19
E | Banco | Insumo | Tempos Fixos | Código | Quantidade | Unidade | Preço Unitário |  | Custo Horário
Tempo Fixo | SICRO3 | M1367 | Carga, manobra e descarga de materiais diversos em caminhão carroceria de 15 t - carga e descarga com caminhão guindauto com capacidade de elevação de 6,2 t | 5914333 | 0.01178 | t | 34.34 |  | 0.4045
Tempo Fixo | SICRO3 | M3235 | Carga, manobra e descarga de materiais diversos em caminhão carroceria de 15 t - carga e descarga manuais | 5914655 | 0.00044 | t | 35.18 |  | 0.0155
Tempo Fixo | SICRO3 | M3237 | Carga, manobra e descarga de materiais diversos em caminhão carroceria de 15 t - carga e descarga manuais | 5914655 | 0.00019 | t | 35.18 |  | 0.0067
[5 empty] | Custo Total dos Tempos Fixos => |  |  |  | 0.4267
F | Banco | Insumo | Momento de Transporte | Quantidade | Unidade | Distância Média de Transporte (DMT) |  |  | Custo Horário
[6 empty] | LN | RP | P
Momento de Transporte | SICRO3 | M1367 | Chapa fina em aço galvanizado - Caminhão carroceria com capacidade de 15 t - 188 kW | 0.01178 | tkm | 5914449 0,000 R$ 1,09 | 5914464 0,000 R$ 0,88 | 5914479 0,000 R$ 0,72 | 0
Momento de Transporte | SICRO3 | M3235 | Película retrorrefletiva tipo I - Caminhão carroceria com capacidade de 15 t - 188 kW | 0.00044 | tkm | 5914449 0,000 R$ 1,09 | 5914464 0,000 R$ 0,88 | 5914479 0,000 R$ 0,72 | 0
Momento de Transporte | SICRO3 | M3237 | Película retrorrefletiva tipo III - Caminhão carroceria com capacidade de 15 t - 188 kW | 0.00019 | tkm | 5914449 0,000 R$ 1,09 | 5914464 0,000 R$ 0,88 | 5914479 0,000 R$ 0,72 | 0
[5 empty] | Custo total dos Momentos de Transportes => |  |  |  | 0
|  |  |  | MO sem LS => | 45.7184 | LS => | 0 | MO com LS => | 45.7184
|  |  |  | Valor do BDI => | 98.69 |  | Valor com BDI => |  | 520.82
| Código | Banco | Descrição | Tipo |  | Und | Quant. | Valor Unit | Total
Composição | 5213414 | SICRO3 | Placa em aço nº 16 galvanizado com película retrorrefletiva tipo I + SI - confecção |  |  | m² | 1 | 613.41 | 613.41
A | Código | Banco | Equipamentos | Quantidade | Utilização |  | Custo Operacional |  | Custo Horário
[5 empty] | Operativa | Improdutiva | Operativa | Improdutiva
Insumo | E9568 | SICRO3 | Furadeira de impacto de 12,5 mm - 0,80 kW | 0.1506 | 1 | 0 | 0.3684 | 0.239 | 0.0555
Insumo | E9753 | SICRO3 | Grupo gerador - 23 kVA | 0.48193 | 1 | 0 | 30.5744 | 7.8083 | 14.7347
Insumo | E9623 | SICRO3 | Máquina de bancada guilhotina - 4,00 kW | 0.2008 | 1 | 0 | 14.8388 | 9.4324 | 2.9796
Insumo | E9622 | SICRO3 | Máquina de bancada universal para corte de chapa - 1,50 kW | 0.48193 | 1 | 0 | 11.3207 | 7.1961 | 5.4558
[5 empty] | Custo Horário de Equipamentos => |  |  |  | 23.2256
B | Código | Banco | Mão de Obra | Quantidade | Salário Hora |  |  |  | Custo Horário
Insumo | P9801 | SICRO3 | Ajudante | 2 |  |  |  | 25.172 | 50.344
Insumo | P9830 | SICRO3 | Montador | 1 |  |  |  | 33.4805 | 33.4805
Insumo | P9823 | SICRO3 | Serralheiro | 1 |  |  |  | 32.9944 | 32.9944
Insumo | P9824 | SICRO3 | Servente | 2 |  |  |  | 23.7824 | 47.5648
[5 empty] | Custo Horário da Mão de Obra => |  |  |  | 164.3837
[5 empty] | Adc.M.O. - Ferramentas (0,0%) => |  |  |  | 0
[5 empty] | Custo Horário de Execução => |  |  |  | 187.6093
[5 empty] | Fator de Influencia da Chuva - FIC => |  |  |  | 0
[5 empty] | Custo do FIC => |  |  |  | 0
[5 empty] | Produção de Equipe => |  |  |  | 4
[5 empty] | Custo Unitário de Execução => |  |  |  | 46.9023
C | Banco | Código | Material | Quantidade | Unidade | Preço Unitário |  |  | Custo Horário
Insumo | SICRO3 | M1367 | Chapa fina em aço galvanizado | 11.775 | kg | 9.9424 |  |  | 117.0718
Insumo | SICRO3 | M3229 | Película retrorrefletiva tipo I + SI (sinal impresso com película de sobreposição tipo V) | 1 | m² | 432.8302 |  |  | 432.8302
[5 empty] | Custo Total do Material => |  |  |  | 549.902
D | Banco | Código | Atividades Auxiliares | Quantidade | Unidade | Preço Unitário |  |  | Custo Horário
Atividade Auxiliar | SICRO3 | 5212552 | Pintura eletrostática a pó com tinta poliéster em chapa de aço | 1 | m² | 16.19 |  |  | 16.19
[5 empty] | Custo Total das Atividades => |  |  |  | 16.19
E | Banco | Insumo | Tempos Fixos | Código | Quantidade | Unidade | Preço Unitário |  | Custo Horário
Tempo Fixo | SICRO3 | M1367 | Carga, manobra e descarga de materiais diversos em caminhão carroceria de 15 t - carga e descarga com caminhão guindauto com capacidade de elevação de 6,2 t | 5914333 | 0.01178 | t | 34.34 |  | 0.4045
Tempo Fixo | SICRO3 | M3229 | Carga, manobra e descarga de materiais diversos em caminhão carroceria de 15 t - carga e descarga manuais | 5914655 | 0.00044 | t | 35.18 |  | 0.0155
[5 empty] | Custo Total dos Tempos Fixos => |  |  |  | 0.42
F | Banco | Insumo | Momento de Transporte | Quantidade | Unidade | Distância Média de Transporte (DMT) |  |  | Custo Horário
[6 empty] | LN | RP | P
Momento de Transporte | SICRO3 | M1367 | Chapa fina em aço galvanizado - Caminhão carroceria com capacidade de 15 t - 188 kW | 0.01178 | tkm | 5914449 0,000 R$ 1,09 | 5914464 0,000 R$ 0,88 | 5914479 0,000 R$ 0,72 | 0
Momento de Transporte | SICRO3 | M3229 | Película retrorrefletiva tipo I + SI (sinal impresso com película de sobreposição tipo V) - Caminhão carroceria com capacidade de 15 t - 188 kW | 0.00044 | tkm | 5914449 0,000 R$ 1,09 | 5914464 0,000 R$ 0,88 | 5914479 0,000 R$ 0,72 | 0
[5 empty] | Custo total dos Momentos de Transportes => |  |  |  | 0
|  |  |  | MO sem LS => | 45.7162 | LS => | 0 | MO com LS => | 45.7162
|  |  |  | Valor do BDI => | 143.41 |  | Valor com BDI => |  | 756.82
| Código | Banco | Descrição | Tipo |  | Und | Quant. | Valor Unit | Total
Composição | 5942 | SINAPI | PÁ CARREGADEIRA SOBRE RODAS, POTÊNCIA LÍQUIDA 128 HP, CAPACIDADE DA CAÇAMBA 1,7 A 2,8 M3, PESO OPERACIONAL 11632 KG - CHI DIURNO. AF_06/2014 | Custos Horários Produtivo e Improdutivo dos Equipamentos |  | CHI | 1 | 92.28 | 92.28
Composição Auxiliar | 88301 | SINAPI | OPERADOR DE PÁ CARREGADEIRA COM ENCARGOS COMPLEMENTARES | Livro SINAPI: Cálculos e Parâmetros |  | H | 1 | 39.18 | 39.18
Composição Auxiliar | 89128 | SINAPI | PÁ CARREGADEIRA SOBRE RODAS, POTÊNCIA LÍQUIDA 128 HP, CAPACIDADE DA CAÇAMBA 1,7 A 2,8 M3, PESO OPERACIONAL 11632 KG - DEPRECIAÇÃO. AF_06/2014 | Depreciação, Juros, Impostos e Seguros, Manutenção e Materiais na Operação dos Equipamentos |  | H | 1 | 42 | 42
Composição Auxiliar | 89129 | SINAPI | PÁ CARREGADEIRA SOBRE RODAS, POTÊNCIA LÍQUIDA 128 HP, CAPACIDADE DA CAÇAMBA 1,7 A 2,8 M3, PESO OPERACIONAL 11632 KG - JUROS. AF_06/2014 | Depreciação, Juros, Impostos e Seguros, Manutenção e Materiais na Operação dos Equipamentos |  | H | 1 | 11.1 | 11.1
|  |  |  | MO sem LS => | 33.82 | LS => | 0 | MO com LS => | 33.82
|  |  |  | Valor do BDI => | 21.57 |  | Valor com BDI => |  | 113.85
| Código | Banco | Descrição | Tipo |  | Und | Quant. | Valor Unit | Total
Composição | 5940 | SINAPI | PÁ CARREGADEIRA SOBRE RODAS, POTÊNCIA LÍQUIDA 128 HP, CAPACIDADE DA CAÇAMBA 1,7 A 2,8 M3, PESO OPERACIONAL 11632 KG - CHP DIURNO. AF_06/2014 | Custos Horários Produtivo e Improdutivo dos Equipamentos |  | CHP | 1 | 199.86 | 199.86
Composição Auxiliar | 53857 | SINAPI | PÁ CARREGADEIRA SOBRE RODAS, POTÊNCIA LÍQUIDA 128 HP, CAPACIDADE DA CAÇAMBA 1,7 A 2,8 M3, PESO OPERACIONAL 11632 KG - MANUTENÇÃO. AF_06/2014 | Depreciação, Juros, Impostos e Seguros, Manutenção e Materiais na Operação dos Equipamentos |  | H | 1 | 52.5 | 52.5
Composição Auxiliar | 53858 | SINAPI | PÁ CARREGADEIRA SOBRE RODAS, POTÊNCIA LÍQUIDA 128 HP, CAPACIDADE DA CAÇAMBA 1,7 A 2,8 M3, PESO OPERACIONAL 11632 KG - MATERIAIS NA OPERAÇÃO. AF_06/2014 | Depreciação, Juros, Impostos e Seguros, Manutenção e Materiais na Operação dos Equipamentos |  | H | 1 | 55.08 | 55.08
Composição Auxiliar | 88301 | SINAPI | OPERADOR DE PÁ CARREGADEIRA COM ENCARGOS COMPLEMENTARES | Livro SINAPI: Cálculos e Parâmetros |  | H | 1 | 39.18 | 39.18
Composição Auxiliar | 89128 | SINAPI | PÁ CARREGADEIRA SOBRE RODAS, POTÊNCIA LÍQUIDA 128 HP, CAPACIDADE DA CAÇAMBA 1,7 A 2,8 M3, PESO OPERACIONAL 11632 KG - DEPRECIAÇÃO. AF_06/2014 | Depreciação, Juros, Impostos e Seguros, Manutenção e Materiais na Operação dos Equipamentos |  | H | 1 | 42 | 42
Composição Auxiliar | 89129 | SINAPI | PÁ CARREGADEIRA SOBRE RODAS, POTÊNCIA LÍQUIDA 128 HP, CAPACIDADE DA CAÇAMBA 1,7 A 2,8 M3, PESO OPERACIONAL 11632 KG - JUROS. AF_06/2014 | Depreciação, Juros, Impostos e Seguros, Manutenção e Materiais na Operação dos Equipamentos |  | H | 1 | 11.1 | 11.1
|  |  |  | MO sem LS => | 33.82 | LS => | 0 | MO com LS => | 33.82
|  |  |  | Valor do BDI => | 46.72 |  | Valor com BDI => |  | 246.58
| Código | Banco | Descrição | Tipo |  | Und | Quant. | Valor Unit | Total
Composição | 89128 | SINAPI | PÁ CARREGADEIRA SOBRE RODAS, POTÊNCIA LÍQUIDA 128 HP, CAPACIDADE DA CAÇAMBA 1,7 A 2,8 M3, PESO OPERACIONAL 11632 KG - DEPRECIAÇÃO. AF_06/2014 | Depreciação, Juros, Impostos e Seguros, Manutenção e Materiais na Operação dos Equipamentos |  | H | 1 | 42 | 42
Insumo | 00004262 | SINAPI | PA CARREGADEIRA SOBRE RODAS, POTENCIA LIQUIDA 128 HP, CAPACIDADE DA CACAMBA DE 1,7 A 2,8 M3, PESO OPERACIONAL MAXIMO DE 11632 KG | Equipamento para Aquisição Permanente |  | UN | 5.6e-05 | 750000 | 42
|  |  |  | MO sem LS => | 0 | LS => | 0 | MO com LS => | 0
|  |  |  | Valor do BDI => | 9.81 |  | Valor com BDI => |  | 51.81
| Código | Banco | Descrição | Tipo |  | Und | Quant. | Valor Unit | Total
Composição | 89129 | SINAPI | PÁ CARREGADEIRA SOBRE RODAS, POTÊNCIA LÍQUIDA 128 HP, CAPACIDADE DA CAÇAMBA 1,7 A 2,8 M3, PESO OPERACIONAL 11632 KG - JUROS. AF_06/2014 | Depreciação, Juros, Impostos e Seguros, Manutenção e Materiais na Operação dos Equipamentos |  | H | 1 | 11.1 | 11.1
Insumo | 00004262 | SINAPI | PA CARREGADEIRA SOBRE RODAS, POTENCIA LIQUIDA 128 HP, CAPACIDADE DA CACAMBA DE 1,7 A 2,8 M3, PESO OPERACIONAL MAXIMO DE 11632 KG | Equipamento para Aquisição Permanente |  | UN | 1.48e-05 | 750000 | 11.1
|  |  |  | MO sem LS => | 0 | LS => | 0 | MO com LS => | 0
|  |  |  | Valor do BDI => | 2.59 |  | Valor com BDI => |  | 13.69
| Código | Banco | Descrição | Tipo |  | Und | Quant. | Valor Unit | Total
Composição | 53857 | SINAPI | PÁ CARREGADEIRA SOBRE RODAS, POTÊNCIA LÍQUIDA 128 HP, CAPACIDADE DA CAÇAMBA 1,7 A 2,8 M3, PESO OPERACIONAL 11632 KG - MANUTENÇÃO. AF_06/2014 | Depreciação, Juros, Impostos e Seguros, Manutenção e Materiais na Operação dos Equipamentos |  | H | 1 | 52.5 | 52.5
Insumo | 00004262 | SINAPI | PA CARREGADEIRA SOBRE RODAS, POTENCIA LIQUIDA 128 HP, CAPACIDADE DA CACAMBA DE 1,7 A 2,8 M3, PESO OPERACIONAL MAXIMO DE 11632 KG | Equipamento para Aquisição Permanente |  | UN | 7e-05 | 750000 | 52.5
|  |  |  | MO sem LS => | 0 | LS => | 0 | MO com LS => | 0
|  |  |  | Valor do BDI => | 12.27 |  | Valor com BDI => |  | 64.77
| Código | Banco | Descrição | Tipo |  | Und | Quant. | Valor Unit | Total
Composição | 53858 | SINAPI | PÁ CARREGADEIRA SOBRE RODAS, POTÊNCIA LÍQUIDA 128 HP, CAPACIDADE DA CAÇAMBA 1,7 A 2,8 M3, PESO OPERACIONAL 11632 KG - MATERIAIS NA OPERAÇÃO. AF_06/2014 | Depreciação, Juros, Impostos e Seguros, Manutenção e Materiais na Operação dos Equipamentos |  | H | 1 | 55.08 | 55.08
Insumo | 00004221 | SINAPI | OLEO DIESEL COMBUSTIVEL COMUM METROPOLITANO S-10 OU S-500 | Material |  | L | 7.64 | 7.21 | 55.08
|  |  |  | MO sem LS => | 0 | LS => | 0 | MO com LS => | 0
|  |  |  | Valor do BDI => | 12.87 |  | Valor com BDI => |  | 67.95
| Código | Banco | Descrição | Tipo |  | Und | Quant. | Valor Unit | Total
Composição | 5679 | SINAPI | RETROESCAVADEIRA SOBRE RODAS COM CARREGADEIRA, TRAÇÃO 4X4, POTÊNCIA LÍQ. 88 HP, CAÇAMBA CARREG. CAP. MÍN. 1 M3, CAÇAMBA RETRO CAP. 0,26 M3, PESO OPERACIONAL MÍN. 6.674 KG, PROFUNDIDADE ESCAVAÇÃO MÁX. 4,37 M - CHI DIURNO. AF_06/2014 | Custos Horários Produtivo e Improdutivo dos Equipamentos |  | CHI | 1 | 68.33 | 68.33
Composição Auxiliar | 88294 | SINAPI | OPERADOR DE ESCAVADEIRA COM ENCARGOS COMPLEMENTARES | Livro SINAPI: Cálculos e Parâmetros |  | H | 1 | 36.04 | 36.04
Composição Auxiliar | 88857 | SINAPI | RETROESCAVADEIRA SOBRE RODAS COM CARREGADEIRA, TRAÇÃO 4X4, POTÊNCIA LÍQ. 88 HP, CAÇAMBA CARREG. CAP. MÍN. 1 M3, CAÇAMBA RETRO CAP. 0,26 M3, PESO OPERACIONAL MÍN. 6.674 KG, PROFUNDIDADE ESCAVAÇÃO MÁX. 4,37 M - DEPRECIAÇÃO. AF_06/2014 | Depreciação, Juros, Impostos e Seguros, Manutenção e Materiais na Operação dos Equipamentos |  | H | 1 | 25.54 | 25.54
Composição Auxiliar | 88858 | SINAPI | RETROESCAVADEIRA SOBRE RODAS COM CARREGADEIRA, TRAÇÃO 4X4, POTÊNCIA LÍQ. 88 HP, CAÇAMBA CARREG. CAP. MÍN. 1 M3, CAÇAMBA RETRO CAP. 0,26 M3, PESO OPERACIONAL MÍN. 6.674 KG, PROFUNDIDADE ESCAVAÇÃO MÁX. 4,37 M - JUROS. AF_06/2014 | Depreciação, Juros, Impostos e Seguros, Manutenção e Materiais na Operação dos Equipamentos |  | H | 1 | 6.75 | 6.75
|  |  |  | MO sem LS => | 30.68 | LS => | 0 | MO com LS => | 30.68
|  |  |  | Valor do BDI => | 15.97 |  | Valor com BDI => |  | 84.3
| Código | Banco | Descrição | Tipo |  | Und | Quant. | Valor Unit | Total
Composição | 88857 | SINAPI | RETROESCAVADEIRA SOBRE RODAS COM CARREGADEIRA, TRAÇÃO 4X4, POTÊNCIA LÍQ. 88 HP, CAÇAMBA CARREG. CAP. MÍN. 1 M3, CAÇAMBA RETRO CAP. 0,26 M3, PESO OPERACIONAL MÍN. 6.674 KG, PROFUNDIDADE ESCAVAÇÃO MÁX. 4,37 M - DEPRECIAÇÃO. AF_06/2014 | Depreciação, Juros, Impostos e Seguros, Manutenção e Materiais na Operação dos Equipamentos |  | H | 1 | 25.54 | 25.54
Insumo | 00036531 | SINAPI | RETROESCAVADEIRA SOBRE RODAS COM CARREGADEIRA, TRACAO 4 X 4, POTENCIA LIQUIDA 88 HP, PESO OPERACIONAL MINIMO DE 6674 KG, CAPACIDADE DA CARREGADEIRA DE 1,00 M3 E DA RETROESCAVADEIRA MINIMA DE 0,26 M3, PROFUNDIDADE DE ESCAVACAO MAXIMA DE 4,37 M | Equipamento para Aquisição Permanente |  | UN | 5.6e-05 | 456097.53 | 25.54
|  |  |  | MO sem LS => | 0 | LS => | 0 | MO com LS => | 0
|  |  |  | Valor do BDI => | 5.97 |  | Valor com BDI => |  | 31.51
| Código | Banco | Descrição | Tipo |  | Und | Quant. | Valor Unit | Total
Composição | 88858 | SINAPI | RETROESCAVADEIRA SOBRE RODAS COM CARREGADEIRA, TRAÇÃO 4X4, POTÊNCIA LÍQ. 88 HP, CAÇAMBA CARREG. CAP. MÍN. 1 M3, CAÇAMBA RETRO CAP. 0,26 M3, PESO OPERACIONAL MÍN. 6.674 KG, PROFUNDIDADE ESCAVAÇÃO MÁX. 4,37 M - JUROS. AF_06/2014 | Depreciação, Juros, Impostos e Seguros, Manutenção e Materiais na Operação dos Equipamentos |  | H | 1 | 6.75 | 6.75
Insumo | 00036531 | SINAPI | RETROESCAVADEIRA SOBRE RODAS COM CARREGADEIRA, TRACAO 4 X 4, POTENCIA LIQUIDA 88 HP, PESO OPERACIONAL MINIMO DE 6674 KG, CAPACIDADE DA CARREGADEIRA DE 1,00 M3 E DA RETROESCAVADEIRA MINIMA DE 0,26 M3, PROFUNDIDADE DE ESCAVACAO MAXIMA DE 4,37 M | Equipamento para Aquisição Permanente |  | UN | 1.48e-05 | 456097.53 | 6.75
|  |  |  | MO sem LS => | 0 | LS => | 0 | MO com LS => | 0
|  |  |  | Valor do BDI => | 1.57 |  | Valor com BDI => |  | 8.32
| Código | Banco | Descrição | Tipo |  | Und | Quant. | Valor Unit | Total
Composição | 96464 | SINAPI | ROLO COMPACTADOR DE PNEUS, ESTÁTICO, PRESSÃO VARIÁVEL, POTÊNCIA 110 HP, PESO SEM/COM LASTRO 10,8/27 T, LARGURA DE ROLAGEM 2,30 M - CHI DIURNO. AF_06/2017 | Custos Horários Produtivo e Improdutivo dos Equipamentos |  | CHI | 1 | 92.38 | 92.38
Composição Auxiliar | 88303 | SINAPI | OPERADOR DE ROLO COMPACTADOR COM ENCARGOS COMPLEMENTARES | Livro SINAPI: Cálculos e Parâmetros |  | H | 1 | 32.98 | 32.98
Composição Auxiliar | 96459 | SINAPI | ROLO COMPACTADOR DE PNEUS, ESTÁTICO, PRESSÃO VARIÁVEL, POTÊNCIA 110 HP, PESO SEM/COM LASTRO 10,8/27 T, LARGURA DE ROLAGEM 2,30 M - JUROS. AF_06/2017 | Depreciação, Juros, Impostos e Seguros, Manutenção e Materiais na Operação dos Equipamentos |  | H | 1 | 12.56 | 12.56
Composição Auxiliar | 96460 | SINAPI | ROLO COMPACTADOR DE PNEUS, ESTÁTICO, PRESSÃO VARIÁVEL, POTÊNCIA 110 HP, PESO SEM/COM LASTRO 10,8/27 T, LARGURA DE ROLAGEM 2,30 M - DEPRECIAÇÃO. AF_06/2017 | Depreciação, Juros, Impostos e Seguros, Manutenção e Materiais na Operação dos Equipamentos |  | H | 1 | 46.84 | 46.84
|  |  |  | MO sem LS => | 27.62 | LS => | 0 | MO com LS => | 27.62
|  |  |  | Valor do BDI => | 21.59 |  | Valor com BDI => |  | 113.97
| Código | Banco | Descrição | Tipo |  | Und | Quant. | Valor Unit | Total
Composição | 96460 | SINAPI | ROLO COMPACTADOR DE PNEUS, ESTÁTICO, PRESSÃO VARIÁVEL, POTÊNCIA 110 HP, PESO SEM/COM LASTRO 10,8/27 T, LARGURA DE ROLAGEM 2,30 M - DEPRECIAÇÃO. AF_06/2017 | Depreciação, Juros, Impostos e Seguros, Manutenção e Materiais na Operação dos Equipamentos |  | H | 1 | 46.84 | 46.84
Insumo | 00014511 | SINAPI | ROLO COMPACTADOR DE PNEUS, ESTATICO, PRESSAO VARIAVEL, POTENCIA 110 HP, PESO SEM/COM LASTRO 10,8/27 T, LARGURA DE ROLAGEM 2,30 M | Equipamento para Aquisição Permanente |  | UN | 5.33e-05 | 878935.57 | 46.84
|  |  |  | MO sem LS => | 0 | LS => | 0 | MO com LS => | 0
|  |  |  | Valor do BDI => | 10.95 |  | Valor com BDI => |  | 57.79
| Código | Banco | Descrição | Tipo |  | Und | Quant. | Valor Unit | Total
Composição | 96459 | SINAPI | ROLO COMPACTADOR DE PNEUS, ESTÁTICO, PRESSÃO VARIÁVEL, POTÊNCIA 110 HP, PESO SEM/COM LASTRO 10,8/27 T, LARGURA DE ROLAGEM 2,30 M - JUROS. AF_06/2017 | Depreciação, Juros, Impostos e Seguros, Manutenção e Materiais na Operação dos Equipamentos |  | H | 1 | 12.56 | 12.56
Insumo | 00014511 | SINAPI | ROLO COMPACTADOR DE PNEUS, ESTATICO, PRESSAO VARIAVEL, POTENCIA 110 HP, PESO SEM/COM LASTRO 10,8/27 T, LARGURA DE ROLAGEM 2,30 M | Equipamento para Aquisição Permanente |  | UN | 1.43e-05 | 878935.57 | 12.56
|  |  |  | MO sem LS => | 0 | LS => | 0 | MO com LS => | 0
|  |  |  | Valor do BDI => | 2.93 |  | Valor com BDI => |  | 15.49
| Código | Banco | Descrição | Tipo |  | Und | Quant. | Valor Unit | Total
Composição | 95632 | SINAPI | ROLO COMPACTADOR VIBRATORIO TANDEM, ACO LISO, POTENCIA 125 HP, PESO SEM/COM LASTRO 10,20/11,65 T, LARGURA DE TRABALHO 1,73 M - CHI DIURNO. AF_11/2016 | Custos Horários Produtivo e Improdutivo dos Equipamentos |  | CHI | 1 | 86.55 | 86.55
Composição Auxiliar | 88303 | SINAPI | OPERADOR DE ROLO COMPACTADOR COM ENCARGOS COMPLEMENTARES | Livro SINAPI: Cálculos e Parâmetros |  | H | 1 | 32.98 | 32.98
Composição Auxiliar | 95627 | SINAPI | ROLO COMPACTADOR VIBRATORIO TANDEM, ACO LISO, POTENCIA 125 HP, PESO SEM/COM LASTRO 10,20/11,65 T, LARGURA DE TRABALHO 1,73 M - DEPRECIAÇÃO. AF_11/2016 | Depreciação, Juros, Impostos e Seguros, Manutenção e Materiais na Operação dos Equipamentos |  | H | 1 | 42.24 | 42.24
Composição Auxiliar | 95628 | SINAPI | ROLO COMPACTADOR VIBRATORIO TANDEM, ACO LISO, POTENCIA 125 HP, PESO SEM/COM LASTRO 10,20/11,65 T, LARGURA DE TRABALHO 1,73 M - JUROS. AF_11/2016 | Depreciação, Juros, Impostos e Seguros, Manutenção e Materiais na Operação dos Equipamentos |  | H | 1 | 11.33 | 11.33
|  |  |  | MO sem LS => | 27.62 | LS => | 0 | MO com LS => | 27.62
|  |  |  | Valor do BDI => | 20.23 |  | Valor com BDI => |  | 106.78
| Código | Banco | Descrição | Tipo |  | Und | Quant. | Valor Unit | Total
Composição | 95627 | SINAPI | ROLO COMPACTADOR VIBRATORIO TANDEM, ACO LISO, POTENCIA 125 HP, PESO SEM/COM LASTRO 10,20/11,65 T, LARGURA DE TRABALHO 1,73 M - DEPRECIAÇÃO. AF_11/2016 | Depreciação, Juros, Impostos e Seguros, Manutenção e Materiais na Operação dos Equipamentos |  | H | 1 | 42.24 | 42.24
Insumo | 00014626 | SINAPI | ROLO COMPACTADOR VIBRATORIO TANDEM, ACO LISO, POTENCIA 125 HP, PESO SEM/COM LASTRO 10,20/11,65 T, LARGURA DE TRABALHO 1,73 M | Equipamento para Aquisição Permanente |  | UN | 5.33e-05 | 792514.32 | 42.24
|  |  |  | MO sem LS => | 0 | LS => | 0 | MO com LS => | 0
|  |  |  | Valor do BDI => | 9.87 |  | Valor com BDI => |  | 52.11
| Código | Banco | Descrição | Tipo |  | Und | Quant. | Valor Unit | Total
Composição | 95628 | SINAPI | ROLO COMPACTADOR VIBRATORIO TANDEM, ACO LISO, POTENCIA 125 HP, PESO SEM/COM LASTRO 10,20/11,65 T, LARGURA DE TRABALHO 1,73 M - JUROS. AF_11/2016 | Depreciação, Juros, Impostos e Seguros, Manutenção e Materiais na Operação dos Equipamentos |  | H | 1 | 11.33 | 11.33
Insumo | 00014626 | SINAPI | ROLO COMPACTADOR VIBRATORIO TANDEM, ACO LISO, POTENCIA 125 HP, PESO SEM/COM LASTRO 10,20/11,65 T, LARGURA DE TRABALHO 1,73 M | Equipamento para Aquisição Permanente |  | UN | 1.43e-05 | 792514.32 | 11.33
|  |  |  | MO sem LS => | 0 | LS => | 0 | MO com LS => | 0
|  |  |  | Valor do BDI => | 2.64 |  | Valor com BDI => |  | 13.97
| Código | Banco | Descrição | Tipo |  | Und | Quant. | Valor Unit | Total
Composição | 88316 | SINAPI | SERVENTE COM ENCARGOS COMPLEMENTARES | Livro SINAPI: Cálculos e Parâmetros |  | H | 1 | 24.83 | 24.83
Composição Auxiliar | 95378 | SINAPI | CURSO DE CAPACITAÇÃO PARA SERVENTE (ENCARGOS COMPLEMENTARES) - HORISTA | Livro SINAPI: Cálculos e Parâmetros |  | H | 1 | 0.37 | 0.37
Insumo | 00006111 | SINAPI | SERVENTE DE OBRAS (HORISTA) | Mão de Obra |  | H | 1 | 17.88 | 17.88
Insumo | 00037370 | SINAPI | ALIMENTACAO - HORISTA (COLETADO CAIXA - ENCARGOS COMPLEMENTARES) | Encargos Complementares |  | H | 1 | 1.82 | 1.82
Insumo | 00037371 | SINAPI | TRANSPORTE - HORISTA (COLETADO CAIXA - ENCARGOS COMPLEMENTARES) | Encargos Complementares |  | H | 1 | 1.02 | 1.02
Insumo | 00037372 | SINAPI | EXAMES - HORISTA (COLETADO CAIXA - ENCARGOS COMPLEMENTARES) | Encargos Complementares |  | H | 1 | 1.36 | 1.36
Insumo | 00037373 | SINAPI | SEGURO - HORISTA (COLETADO CAIXA - ENCARGOS COMPLEMENTARES) | Encargos Complementares |  | H | 1 | 0.11 | 0.11
Insumo | 00043467 | SINAPI | FERRAMENTAS - FAMILIA SERVENTE - HORISTA (ENCARGOS COMPLEMENTARES - COLETADO CAIXA) | Encargos Complementares |  | H | 1 | 0.57 | 0.57
Insumo | 00043491 | SINAPI | EPI - FAMILIA SERVENTE - HORISTA (ENCARGOS COMPLEMENTARES - COLETADO CAIXA) | Encargos Complementares |  | H | 1 | 1.7 | 1.7
|  |  |  | MO sem LS => | 18.25 | LS => | 0 | MO com LS => | 18.25
|  |  |  | Valor do BDI => | 5.8 |  | Valor com BDI => |  | 30.63
| Código | Banco | Descrição | Tipo |  | Und | Quant. | Valor Unit | Total
Composição | 2408057 | SICRO3 | Solda elétrica de perfis metálicos e chapas de aço com eletrodo E60XX |  |  | kg | 1 | 108.19 | 108.19
A | Código | Banco | Equipamentos | Quantidade | Utilização |  | Custo Operacional |  | Custo Horário
[5 empty] | Operativa | Improdutiva | Operativa | Improdutiva
Insumo | E9753 | SICRO3 | Grupo gerador - 23 kVA | 1 | 1 | 0 | 30.5744 | 7.8083 | 30.5744
Insumo | E9547 | SICRO3 | Máquina de solda elétrica transformadora 250 A - 9,20 kW | 1 | 1 | 0 | 0.3205 | 0.1717 | 0.3205
[5 empty] | Custo Horário de Equipamentos => |  |  |  | 30.8949
B | Código | Banco | Mão de Obra | Quantidade | Salário Hora |  |  |  | Custo Horário
Insumo | P9801 | SICRO3 | Ajudante | 1 |  |  |  | 25.172 | 25.172
Insumo | P9825 | SICRO3 | Soldador | 1 |  |  |  | 42.808 | 42.808
[5 empty] | Custo Horário da Mão de Obra => |  |  |  | 67.98
[5 empty] | Adc.M.O. - Ferramentas (0,0%) => |  |  |  | 0
[5 empty] | Custo Horário de Execução => |  |  |  | 98.8749
[5 empty] | Fator de Influencia da Chuva - FIC => |  |  |  | 0.042
[5 empty] | Custo do FIC => |  |  |  | 2.3801
[5 empty] | Produção de Equipe => |  |  |  | 1.3414
[5 empty] | Custo Unitário de Execução => |  |  |  | 73.7108
C | Banco | Código | Material | Quantidade | Unidade | Preço Unitário |  |  | Custo Horário
Insumo | SICRO3 | M1397 | Eletrodo revestido E60XX | 1 | kg | 32.0654 |  |  | 32.0654
[5 empty] | Custo Total do Material => |  |  |  | 32.0654
E | Banco | Insumo | Tempos Fixos | Código | Quantidade | Unidade | Preço Unitário |  | Custo Horário
Tempo Fixo | SICRO3 | M1397 | Carga, manobra e descarga de materiais diversos em caminhão carroceria de 15 t - carga e descarga manuais | 5914655 | 0.001 | t | 35.18 |  | 0.0352
[5 empty] | Custo Total dos Tempos Fixos => |  |  |  | 0.0352
F | Banco | Insumo | Momento de Transporte | Quantidade | Unidade | Distância Média de Transporte (DMT) |  |  | Custo Horário
[6 empty] | LN | RP | P
Momento de Transporte | SICRO3 | M1397 | Eletrodo revestido E60XX - Caminhão carroceria com capacidade de 15 t - 188 kW | 0.001 | tkm | 5914449 0,000 R$ 1,09 | 5914464 0,000 R$ 0,88 | 5914479 0,000 R$ 0,72 | 0
[5 empty] | Custo total dos Momentos de Transportes => |  |  |  | 0
|  |  |  | MO sem LS => | 50.6903 | LS => | 0 | MO com LS => | 50.6903
|  |  |  | Valor do BDI => | 25.29 |  | Valor com BDI => |  | 133.48
| Código | Banco | Descrição | Tipo |  | Und | Quant. | Valor Unit | Total
Composição | 2408058 | SICRO3 | Solda elétrica de perfis metálicos e chapas de aço com eletrodo E70XX |  |  | kg | 1 | 68.52 | 68.52
A | Código | Banco | Equipamentos | Quantidade | Utilização |  | Custo Operacional |  | Custo Horário
[5 empty] | Operativa | Improdutiva | Operativa | Improdutiva
Insumo | E9753 | SICRO3 | Grupo gerador - 23 kVA | 1 | 1 | 0 | 30.5744 | 7.8083 | 30.5744
Insumo | E9547 | SICRO3 | Máquina de solda elétrica transformadora 250 A - 9,20 kW | 1 | 1 | 0 | 0.3205 | 0.1717 | 0.3205
[5 empty] | Custo Horário de Equipamentos => |  |  |  | 30.8949
B | Código | Banco | Mão de Obra | Quantidade | Salário Hora |  |  |  | Custo Horário
Insumo | P9801 | SICRO3 | Ajudante | 1 |  |  |  | 25.172 | 25.172
Insumo | P9825 | SICRO3 | Soldador | 1 |  |  |  | 42.808 | 42.808
[5 empty] | Custo Horário da Mão de Obra => |  |  |  | 67.98
[5 empty] | Adc.M.O. - Ferramentas (0,0%) => |  |  |  | 0
[5 empty] | Custo Horário de Execução => |  |  |  | 98.8749
[5 empty] | Fator de Influencia da Chuva - FIC => |  |  |  | 0.042
[5 empty] | Custo do FIC => |  |  |  | 1.1346
[5 empty] | Produção de Equipe => |  |  |  | 2.8139
[5 empty] | Custo Unitário de Execução => |  |  |  | 35.1384
C | Banco | Código | Material | Quantidade | Unidade | Preço Unitário |  |  | Custo Horário
Insumo | SICRO3 | M2130 | Eletrodo revestido E70XX | 1 | kg | 32.2085 |  |  | 32.2085
[5 empty] | Custo Total do Material => |  |  |  | 32.2085
E | Banco | Insumo | Tempos Fixos | Código | Quantidade | Unidade | Preço Unitário |  | Custo Horário
Tempo Fixo | SICRO3 | M2130 | Carga, manobra e descarga de materiais diversos em caminhão carroceria de 15 t - carga e descarga manuais | 5914655 | 0.001 | t | 35.18 |  | 0.0352
[5 empty] | Custo Total dos Tempos Fixos => |  |  |  | 0.0352
F | Banco | Insumo | Momento de Transporte | Quantidade | Unidade | Distância Média de Transporte (DMT) |  |  | Custo Horário
[6 empty] | LN | RP | P
Momento de Transporte | SICRO3 | M2130 | Eletrodo revestido E70XX - Caminhão carroceria com capacidade de 15 t - 188 kW | 0.001 | tkm | 5914449 0,000 R$ 1,09 | 5914464 0,000 R$ 0,88 | 5914479 0,000 R$ 0,72 | 0
[5 empty] | Custo total dos Momentos de Transportes => |  |  |  | 0
|  |  |  | MO sem LS => | 24.1705 | LS => | 0 | MO com LS => | 24.1705
|  |  |  | Valor do BDI => | 16.01 |  | Valor com BDI => |  | 84.53
| Código | Banco | Descrição | Tipo |  | Und | Quant. | Valor Unit | Total
Composição | 97913 | SINAPI | TRANSPORTE COM CAMINHÃO BASCULANTE DE 6 M³, EM VIA URBANA EM REVESTIMENTO PRIMÁRIO (UNIDADE: M3XKM). AF_02/2026 | Transporte, Carga e Descarga de Materiais |  | M3XKM | 1 | 3.89 | 3.89
Composição Auxiliar | 67826 | SINAPI | CAMINHÃO BASCULANTE 6 M3 TOCO, PESO BRUTO TOTAL 16.000 KG, CARGA ÚTIL MÁXIMA 11.130 KG, DISTÂNCIA ENTRE EIXOS 5,36 M, POTÊNCIA 185 CV, INCLUSIVE CAÇAMBA METÁLICA - CHP DIURNO. AF_06/2014 | Custos Horários Produtivo e Improdutivo dos Equipamentos |  | CHP | 0.015873 | 219.1 | 3.47
Composição Auxiliar | 67827 | SINAPI | CAMINHÃO BASCULANTE 6 M3 TOCO, PESO BRUTO TOTAL 16.000 KG, CARGA ÚTIL MÁXIMA 11.130 KG, DISTÂNCIA ENTRE EIXOS 5,36 M, POTÊNCIA 185 CV, INCLUSIVE CAÇAMBA METÁLICA - CHI DIURNO. AF_06/2014 | Custos Horários Produtivo e Improdutivo dos Equipamentos |  | CHI | 0.0059641 | 71.44 | 0.42
|  |  |  | MO sem LS => | 0.51 | LS => | 0 | MO com LS => | 0.51
|  |  |  | Valor do BDI => | 0.9 |  | Valor com BDI => |  | 4.79
| Código | Banco | Descrição | Tipo |  | Und | Quant. | Valor Unit | Total
Composição | 89031 | SINAPI | TRATOR DE ESTEIRAS, POTÊNCIA 100 HP, PESO OPERACIONAL 9,4 T, COM LÂMINA 2,19 M3 - CHI DIURNO. AF_06/2014 | Custos Horários Produtivo e Improdutivo dos Equipamentos |  | CHI | 1 | 84.34 | 84.34
Composição Auxiliar | 88324 | SINAPI | TRATORISTA COM ENCARGOS COMPLEMENTARES | Livro SINAPI: Cálculos e Parâmetros |  | H | 1 | 38.32 | 38.32
Composição Auxiliar | 89029 | SINAPI | TRATOR DE ESTEIRAS, POTÊNCIA 100 HP, PESO OPERACIONAL 9,4 T, COM LÂMINA 2,19 M3 - DEPRECIAÇÃO. AF_06/2014 | Depreciação, Juros, Impostos e Seguros, Manutenção e Materiais na Operação dos Equipamentos |  | H | 1 | 31.95 | 31.95
Composição Auxiliar | 89030 | SINAPI | TRATOR DE ESTEIRAS, POTÊNCIA 100 HP, PESO OPERACIONAL 9,4 T, COM LÂMINA 2,19 M3 - JUROS. AF_06/2014 | Depreciação, Juros, Impostos e Seguros, Manutenção e Materiais na Operação dos Equipamentos |  | H | 1 | 14.07 | 14.07
|  |  |  | MO sem LS => | 32.96 | LS => | 0 | MO com LS => | 32.96
|  |  |  | Valor do BDI => | 19.71 |  | Valor com BDI => |  | 104.05
| Código | Banco | Descrição | Tipo |  | Und | Quant. | Valor Unit | Total
Composição | 89032 | SINAPI | TRATOR DE ESTEIRAS, POTÊNCIA 100 HP, PESO OPERACIONAL 9,4 T, COM LÂMINA 2,19 M3 - CHP DIURNO. AF_06/2014 | Custos Horários Produtivo e Improdutivo dos Equipamentos |  | CHP | 1 | 216.73 | 216.73
Composição Auxiliar | 53817 | SINAPI | TRATOR DE ESTEIRAS, POTÊNCIA 100 HP, PESO OPERACIONAL 9,4 T, COM LÂMINA 2,19 M3 - MATERIAIS NA OPERAÇÃO. AF_06/2014 | Depreciação, Juros, Impostos e Seguros, Manutenção e Materiais na Operação dos Equipamentos |  | H | 1 | 75.27 | 75.27
Composição Auxiliar | 5724 | SINAPI | TRATOR DE ESTEIRAS, POTÊNCIA 100 HP, PESO OPERACIONAL 9,4 T, COM LÂMINA 2,19 M3 - MANUTENÇÃO. AF_06/2014 | Depreciação, Juros, Impostos e Seguros, Manutenção e Materiais na Operação dos Equipamentos |  | H | 1 | 57.12 | 57.12
Composição Auxiliar | 88324 | SINAPI | TRATORISTA COM ENCARGOS COMPLEMENTARES | Livro SINAPI: Cálculos e Parâmetros |  | H | 1 | 38.32 | 38.32
Composição Auxiliar | 89029 | SINAPI | TRATOR DE ESTEIRAS, POTÊNCIA 100 HP, PESO OPERACIONAL 9,4 T, COM LÂMINA 2,19 M3 - DEPRECIAÇÃO. AF_06/2014 | Depreciação, Juros, Impostos e Seguros, Manutenção e Materiais na Operação dos Equipamentos |  | H | 1 | 31.95 | 31.95
Composição Auxiliar | 89030 | SINAPI | TRATOR DE ESTEIRAS, POTÊNCIA 100 HP, PESO OPERACIONAL 9,4 T, COM LÂMINA 2,19 M3 - JUROS. AF_06/2014 | Depreciação, Juros, Impostos e Seguros, Manutenção e Materiais na Operação dos Equipamentos |  | H | 1 | 14.07 | 14.07
|  |  |  | MO sem LS => | 32.96 | LS => | 0 | MO com LS => | 32.96
|  |  |  | Valor do BDI => | 50.67 |  | Valor com BDI => |  | 267.4
| Código | Banco | Descrição | Tipo |  | Und | Quant. | Valor Unit | Total
Composição | 89029 | SINAPI | TRATOR DE ESTEIRAS, POTÊNCIA 100 HP, PESO OPERACIONAL 9,4 T, COM LÂMINA 2,19 M3 - DEPRECIAÇÃO. AF_06/2014 | Depreciação, Juros, Impostos e Seguros, Manutenção e Materiais na Operação dos Equipamentos |  | H | 1 | 31.95 | 31.95
Insumo | 00007622 | SINAPI | TRATOR DE ESTEIRAS, POTENCIA DE 100 HP, PESO OPERACIONAL DE 9,4 T, COM LAMINA COM CAPACIDADE DE 2,19 M3 | Equipamento para Aquisição Permanente |  | UN | 3.11e-05 | 1027464.84 | 31.95
|  |  |  | MO sem LS => | 0 | LS => | 0 | MO com LS => | 0
|  |  |  | Valor do BDI => | 7.46 |  | Valor com BDI => |  | 39.41
| Código | Banco | Descrição | Tipo |  | Und | Quant. | Valor Unit | Total
Composição | 89030 | SINAPI | TRATOR DE ESTEIRAS, POTÊNCIA 100 HP, PESO OPERACIONAL 9,4 T, COM LÂMINA 2,19 M3 - JUROS. AF_06/2014 | Depreciação, Juros, Impostos e Seguros, Manutenção e Materiais na Operação dos Equipamentos |  | H | 1 | 14.07 | 14.07
Insumo | 00007622 | SINAPI | TRATOR DE ESTEIRAS, POTENCIA DE 100 HP, PESO OPERACIONAL DE 9,4 T, COM LAMINA COM CAPACIDADE DE 2,19 M3 | Equipamento para Aquisição Permanente |  | UN | 1.37e-05 | 1027464.84 | 14.07
|  |  |  | MO sem LS => | 0 | LS => | 0 | MO com LS => | 0
|  |  |  | Valor do BDI => | 3.28 |  | Valor com BDI => |  | 17.35
| Código | Banco | Descrição | Tipo |  | Und | Quant. | Valor Unit | Total
Composição | 5724 | SINAPI | TRATOR DE ESTEIRAS, POTÊNCIA 100 HP, PESO OPERACIONAL 9,4 T, COM LÂMINA 2,19 M3 - MANUTENÇÃO. AF_06/2014 | Depreciação, Juros, Impostos e Seguros, Manutenção e Materiais na Operação dos Equipamentos |  | H | 1 | 57.12 | 57.12
Insumo | 00007622 | SINAPI | TRATOR DE ESTEIRAS, POTENCIA DE 100 HP, PESO OPERACIONAL DE 9,4 T, COM LAMINA COM CAPACIDADE DE 2,19 M3 | Equipamento para Aquisição Permanente |  | UN | 5.56e-05 | 1027464.84 | 57.12
|  |  |  | MO sem LS => | 0 | LS => | 0 | MO com LS => | 0
|  |  |  | Valor do BDI => | 13.35 |  | Valor com BDI => |  | 70.47
| Código | Banco | Descrição | Tipo |  | Und | Quant. | Valor Unit | Total
Composição | 53817 | SINAPI | TRATOR DE ESTEIRAS, POTÊNCIA 100 HP, PESO OPERACIONAL 9,4 T, COM LÂMINA 2,19 M3 - MATERIAIS NA OPERAÇÃO. AF_06/2014 | Depreciação, Juros, Impostos e Seguros, Manutenção e Materiais na Operação dos Equipamentos |  | H | 1 | 75.27 | 75.27
Insumo | 00004221 | SINAPI | OLEO DIESEL COMBUSTIVEL COMUM METROPOLITANO S-10 OU S-500 | Material |  | L | 10.44 | 7.21 | 75.27
|  |  |  | MO sem LS => | 0 | LS => | 0 | MO com LS => | 0
|  |  |  | Valor do BDI => | 17.59 |  | Valor com BDI => |  | 92.86
| Código | Banco | Descrição | Tipo |  | Und | Quant. | Valor Unit | Total
Composição | 96014 | SINAPI | TRATOR DE PNEUS COM POTÊNCIA DE 122 CV, TRAÇÃO 4X4, COM VASSOURA MECÂNICA ACOPLADA - CHI DIURNO. AF_02/2017 | Custos Horários Produtivo e Improdutivo dos Equipamentos |  | CHI | 1 | 68.6 | 68.6
Composição Auxiliar | 88324 | SINAPI | TRATORISTA COM ENCARGOS COMPLEMENTARES | Livro SINAPI: Cálculos e Parâmetros |  | H | 1 | 38.32 | 38.32
Composição Auxiliar | 96008 | SINAPI | TRATOR DE PNEUS COM POTÊNCIA DE 122 CV, TRAÇÃO 4X4, COM VASSOURA MECÂNICA ACOPLADA - DEPRECIAÇÃO. AF_02/2017 | Depreciação, Juros, Impostos e Seguros, Manutenção e Materiais na Operação dos Equipamentos |  | H | 1 | 23.88 | 23.88
Composição Auxiliar | 96009 | SINAPI | TRATOR DE PNEUS COM POTÊNCIA DE 122 CV, TRAÇÃO 4X4, COM VASSOURA MECÂNICA ACOPLADA - JUROS. AF_02/2017 | Depreciação, Juros, Impostos e Seguros, Manutenção e Materiais na Operação dos Equipamentos |  | H | 1 | 6.4 | 6.4
|  |  |  | MO sem LS => | 32.96 | LS => | 0 | MO com LS => | 32.96
|  |  |  | Valor do BDI => | 16.03 |  | Valor com BDI => |  | 84.63
| Código | Banco | Descrição | Tipo |  | Und | Quant. | Valor Unit | Total
Composição | 96008 | SINAPI | TRATOR DE PNEUS COM POTÊNCIA DE 122 CV, TRAÇÃO 4X4, COM VASSOURA MECÂNICA ACOPLADA - DEPRECIAÇÃO. AF_02/2017 | Depreciação, Juros, Impostos e Seguros, Manutenção e Materiais na Operação dos Equipamentos |  | H | 1 | 23.88 | 23.88
Insumo | 00013726 | SINAPI | VASSOURA MECANICA REBOCAVEL COM ESCOVA CILINDRICA LARGURA UTIL DE VARRIMENTO = 2,44M | Equipamento para Aquisição Permanente |  | UN | 5.33e-05 | 86593.87 | 4.61
Insumo | 00036511 | SINAPI | TRATOR DE PNEUS COM POTENCIA DE 122 CV, TRACAO 4 X 4, PESO COM LASTRO DE 4510 KG | Equipamento para Aquisição Permanente |  | UN | 5.33e-05 | 361588.76 | 19.27
|  |  |  | MO sem LS => | 0 | LS => | 0 | MO com LS => | 0
|  |  |  | Valor do BDI => | 5.58 |  | Valor com BDI => |  | 29.46
| Código | Banco | Descrição | Tipo |  | Und | Quant. | Valor Unit | Total
Composição | 96009 | SINAPI | TRATOR DE PNEUS COM POTÊNCIA DE 122 CV, TRAÇÃO 4X4, COM VASSOURA MECÂNICA ACOPLADA - JUROS. AF_02/2017 | Depreciação, Juros, Impostos e Seguros, Manutenção e Materiais na Operação dos Equipamentos |  | H | 1 | 6.4 | 6.4
Insumo | 00013726 | SINAPI | VASSOURA MECANICA REBOCAVEL COM ESCOVA CILINDRICA LARGURA UTIL DE VARRIMENTO = 2,44M | Equipamento para Aquisição Permanente |  | UN | 1.43e-05 | 86593.87 | 1.23
Insumo | 00036511 | SINAPI | TRATOR DE PNEUS COM POTENCIA DE 122 CV, TRACAO 4 X 4, PESO COM LASTRO DE 4510 KG | Equipamento para Aquisição Permanente |  | UN | 1.43e-05 | 361588.76 | 5.17
|  |  |  | MO sem LS => | 0 | LS => | 0 | MO com LS => | 0
|  |  |  | Valor do BDI => | 1.49 |  | Valor com BDI => |  | 7.89
| Código | Banco | Descrição | Tipo |  | Und | Quant. | Valor Unit | Total
Composição | 88324 | SINAPI | TRATORISTA COM ENCARGOS COMPLEMENTARES | Livro SINAPI: Cálculos e Parâmetros |  | H | 1 | 38.32 | 38.32
Composição Auxiliar | 95386 | SINAPI | CURSO DE CAPACITAÇÃO PARA TRATORISTA (ENCARGOS COMPLEMENTARES) - HORISTA | Livro SINAPI: Cálculos e Parâmetros |  | H | 1 | 0.37 | 0.37
Insumo | 00004230 | SINAPI | OPERADOR DE MAQUINAS E TRATORES DIVERSOS - TERRAPLANAGEM (HORISTA) | Mão de Obra |  | H | 1 | 32.59 | 32.59
Insumo | 00037370 | SINAPI | ALIMENTACAO - HORISTA (COLETADO CAIXA - ENCARGOS COMPLEMENTARES) | Encargos Complementares |  | H | 1 | 1.82 | 1.82
Insumo | 00037371 | SINAPI | TRANSPORTE - HORISTA (COLETADO CAIXA - ENCARGOS COMPLEMENTARES) | Encargos Complementares |  | H | 1 | 1.02 | 1.02
Insumo | 00037372 | SINAPI | EXAMES - HORISTA (COLETADO CAIXA - ENCARGOS COMPLEMENTARES) | Encargos Complementares |  | H | 1 | 1.36 | 1.36
Insumo | 00037373 | SINAPI | SEGURO - HORISTA (COLETADO CAIXA - ENCARGOS COMPLEMENTARES) | Encargos Complementares |  | H | 1 | 0.11 | 0.11
Insumo | 00043464 | SINAPI | FERRAMENTAS - FAMILIA OPERADOR ESCAVADEIRA - HORISTA (ENCARGOS COMPLEMENTARES - COLETADO CAIXA) | Encargos Complementares |  | H | 1 | 0.03 | 0.03
Insumo | 00043488 | SINAPI | EPI - FAMILIA OPERADOR ESCAVADEIRA - HORISTA (ENCARGOS COMPLEMENTARES - COLETADO CAIXA) | Encargos Complementares |  | H | 1 | 1.02 | 1.02
|  |  |  | MO sem LS => | 32.96 | LS => | 0 | MO com LS => | 32.96
|  |  |  | Valor do BDI => | 8.95 |  | Valor com BDI => |  | 47.27
| Código | Banco | Descrição | Tipo |  | Und | Quant. | Valor Unit | Total
Composição | 5914359 | SICRO3 | Transporte com caminhão basculante de 10 m³ - rodovia em leito natural |  |  | tkm | 1 | 1.25 | 1.25
A | Código | Banco | Equipamentos | Quantidade | Utilização |  | Custo Operacional |  | Custo Horário
[5 empty] | Operativa | Improdutiva | Operativa | Improdutiva
Insumo | E9579 | SICRO3 | Caminhão basculante com capacidade de 10 m³ - 210 kW | 1 | 1 | 0 | 307.3234 | 90.1663 | 307.3234
[5 empty] | Custo Horário de Equipamentos => |  |  |  | 307.3234
[5 empty] | Custo Horário de Execução => |  |  |  | 307.3234
[5 empty] | Fator de Influencia da Chuva - FIC => |  |  |  | 0.0504
[5 empty] | Custo do FIC => |  |  |  | 0.0183
[5 empty] | Produção de Equipe => |  |  |  | 249
[5 empty] | Custo Unitário de Execução => |  |  |  | 1.2342
|  |  |  | MO sem LS => | 0 | LS => | 0 | MO com LS => | 0
|  |  |  | Valor do BDI => | 0.29 |  | Valor com BDI => |  | 1.54
| Código | Banco | Descrição | Tipo |  | Und | Quant. | Valor Unit | Total
Composição | 5914374 | SICRO3 | Transporte com caminhão basculante de 10 m³ - rodovia em revestimento primário |  |  | tkm | 1 | 1 | 1
A | Código | Banco | Equipamentos | Quantidade | Utilização |  | Custo Operacional |  | Custo Horário
[5 empty] | Operativa | Improdutiva | Operativa | Improdutiva
Insumo | E9579 | SICRO3 | Caminhão basculante com capacidade de 10 m³ - 210 kW | 1 | 1 | 0 | 307.3234 | 90.1663 | 307.3234
[5 empty] | Custo Horário de Equipamentos => |  |  |  | 307.3234
[5 empty] | Custo Horário de Execução => |  |  |  | 307.3234
[5 empty] | Fator de Influencia da Chuva - FIC => |  |  |  | 0.0546
[5 empty] | Custo do FIC => |  |  |  | 0.0158
[5 empty] | Produção de Equipe => |  |  |  | 311.25
[5 empty] | Custo Unitário de Execução => |  |  |  | 0.9874
|  |  |  | MO sem LS => | 0 | LS => | 0 | MO com LS => | 0
|  |  |  | Valor do BDI => | 0.23 |  | Valor com BDI => |  | 1.23
| Código | Banco | Descrição | Tipo |  | Und | Quant. | Valor Unit | Total
Composição | 5914539 | SICRO3 | Transporte com caminhão betoneira - rodovia em leito natural |  |  | tkm | 1 | 1.23 | 1.23
A | Código | Banco | Equipamentos | Quantidade | Utilização |  | Custo Operacional |  | Custo Horário
[5 empty] | Operativa | Improdutiva | Operativa | Improdutiva
Insumo | E9600 | SICRO3 | Caminhão betoneira com capacidade de 8 m³ - 236 kW | 1 | 1 | 0 | 385.6453 | 122.328 | 385.6453
[5 empty] | Custo Horário de Equipamentos => |  |  |  | 385.6453
[5 empty] | Custo Horário de Execução => |  |  |  | 385.6453
[5 empty] | Fator de Influencia da Chuva - FIC => |  |  |  | 0.0504
[5 empty] | Custo do FIC => |  |  |  | 0.0194
[5 empty] | Produção de Equipe => |  |  |  | 318.72
[5 empty] | Custo Unitário de Execução => |  |  |  | 1.21
|  |  |  | MO sem LS => | 0 | LS => | 0 | MO com LS => | 0
|  |  |  | Valor do BDI => | 0.28 |  | Valor com BDI => |  | 1.51
| Código | Banco | Descrição | Tipo |  | Und | Quant. | Valor Unit | Total
Composição | 5914554 | SICRO3 | Transporte com caminhão betoneira - rodovia em revestimento primário |  |  | tkm | 1 | 0.98 | 0.98
A | Código | Banco | Equipamentos | Quantidade | Utilização |  | Custo Operacional |  | Custo Horário
[5 empty] | Operativa | Improdutiva | Operativa | Improdutiva
Insumo | E9600 | SICRO3 | Caminhão betoneira com capacidade de 8 m³ - 236 kW | 1 | 1 | 0 | 385.6453 | 122.328 | 385.6453
[5 empty] | Custo Horário de Equipamentos => |  |  |  | 385.6453
[5 empty] | Custo Horário de Execução => |  |  |  | 385.6453
[5 empty] | Fator de Influencia da Chuva - FIC => |  |  |  | 0.0546
[5 empty] | Custo do FIC => |  |  |  | 0.0168
[5 empty] | Produção de Equipe => |  |  |  | 398.4
[5 empty] | Custo Unitário de Execução => |  |  |  | 0.968
|  |  |  | MO sem LS => | 0 | LS => | 0 | MO com LS => | 0
|  |  |  | Valor do BDI => | 0.22 |  | Valor com BDI => |  | 1.2
| Código | Banco | Descrição | Tipo |  | Und | Quant. | Valor Unit | Total
Composição | 5914569 | SICRO3 | Transporte com caminhão betoneira - rodovia pavimentada |  |  | tkm | 1 | 0.81 | 0.81
A | Código | Banco | Equipamentos | Quantidade | Utilização |  | Custo Operacional |  | Custo Horário
[5 empty] | Operativa | Improdutiva | Operativa | Improdutiva
Insumo | E9600 | SICRO3 | Caminhão betoneira com capacidade de 8 m³ - 236 kW | 1 | 1 | 0 | 385.6453 | 122.328 | 385.6453
[5 empty] | Custo Horário de Equipamentos => |  |  |  | 385.6453
[5 empty] | Custo Horário de Execução => |  |  |  | 385.6453
[5 empty] | Fator de Influencia da Chuva - FIC => |  |  |  | 0
[5 empty] | Custo do FIC => |  |  |  | 0
[5 empty] | Produção de Equipe => |  |  |  | 478.08
[5 empty] | Custo Unitário de Execução => |  |  |  | 0.8067
|  |  |  | MO sem LS => | 0 | LS => | 0 | MO com LS => | 0
|  |  |  | Valor do BDI => | 0.18 |  | Valor com BDI => |  | 0.99
| Código | Banco | Descrição | Tipo |  | Und | Quant. | Valor Unit | Total
Composição | 5914584 | SICRO3 | Transporte com caminhão carroceria com capacidade de 7 t e com guindauto com capacidade de elevação de 6,2 t - rodovia em leito natural |  |  | tkm | 1 | 2.83 | 2.83
A | Código | Banco | Equipamentos | Quantidade | Utilização |  | Custo Operacional |  | Custo Horário
[5 empty] | Operativa | Improdutiva | Operativa | Improdutiva
Insumo | E9686 | SICRO3 | Caminhão guindauto com capacidade de elevação de 6,2 t e carroceria de 7 t - 136 kW | 1 | 1 | 0 | 322.9019 | 112.983 | 322.9019
[5 empty] | Custo Horário de Equipamentos => |  |  |  | 322.9019
[5 empty] | Custo Horário de Execução => |  |  |  | 322.9019
[5 empty] | Fator de Influencia da Chuva - FIC => |  |  |  | 0.0504
[5 empty] | Custo do FIC => |  |  |  | 0.049
[5 empty] | Produção de Equipe => |  |  |  | 116.2
[5 empty] | Custo Unitário de Execução => |  |  |  | 2.7788
|  |  |  | MO sem LS => | 0 | LS => | 0 | MO com LS => | 0
|  |  |  | Valor do BDI => | 0.66 |  | Valor com BDI => |  | 3.49
| Código | Banco | Descrição | Tipo |  | Und | Quant. | Valor Unit | Total
Composição | 5914599 | SICRO3 | Transporte com caminhão carroceria com capacidade de 7 t e com guindauto com capacidade de elevação de 6,2 t - rodovia em revestimento primário |  |  | tkm | 1 | 2.27 | 2.27
A | Código | Banco | Equipamentos | Quantidade | Utilização |  | Custo Operacional |  | Custo Horário
[5 empty] | Operativa | Improdutiva | Operativa | Improdutiva
Insumo | E9686 | SICRO3 | Caminhão guindauto com capacidade de elevação de 6,2 t e carroceria de 7 t - 136 kW | 1 | 1 | 0 | 322.9019 | 112.983 | 322.9019
[5 empty] | Custo Horário de Equipamentos => |  |  |  | 322.9019
[5 empty] | Custo Horário de Execução => |  |  |  | 322.9019
[5 empty] | Fator de Influencia da Chuva - FIC => |  |  |  | 0.0546
[5 empty] | Custo do FIC => |  |  |  | 0.0425
[5 empty] | Produção de Equipe => |  |  |  | 145.25
[5 empty] | Custo Unitário de Execução => |  |  |  | 2.2231
|  |  |  | MO sem LS => | 0 | LS => | 0 | MO com LS => | 0
|  |  |  | Valor do BDI => | 0.53 |  | Valor com BDI => |  | 2.8
| Código | Banco | Descrição | Tipo |  | Und | Quant. | Valor Unit | Total
Composição | 5914614 | SICRO3 | Transporte com caminhão carroceria com capacidade de 7 t e com guindauto com capacidade de elevação de 6,2 t - rodovia pavimentada |  |  | tkm | 1 | 1.85 | 1.85
A | Código | Banco | Equipamentos | Quantidade | Utilização |  | Custo Operacional |  | Custo Horário
[5 empty] | Operativa | Improdutiva | Operativa | Improdutiva
Insumo | E9686 | SICRO3 | Caminhão guindauto com capacidade de elevação de 6,2 t e carroceria de 7 t - 136 kW | 1 | 1 | 0 | 322.9019 | 112.983 | 322.9019
[5 empty] | Custo Horário de Equipamentos => |  |  |  | 322.9019
[5 empty] | Custo Horário de Execução => |  |  |  | 322.9019
[5 empty] | Fator de Influencia da Chuva - FIC => |  |  |  | 0
[5 empty] | Custo do FIC => |  |  |  | 0
[5 empty] | Produção de Equipe => |  |  |  | 174.3
[5 empty] | Custo Unitário de Execução => |  |  |  | 1.8526
|  |  |  | MO sem LS => | 0 | LS => | 0 | MO com LS => | 0
|  |  |  | Valor do BDI => | 0.43 |  | Valor com BDI => |  | 2.28
| Código | Banco | Descrição | Tipo |  | Und | Quant. | Valor Unit | Total
Composição | 5914449 | SICRO3 | Transporte com caminhão carroceria de 15 t - rodovia em leito natural |  |  | tkm | 1 | 1.09 | 1.09
A | Código | Banco | Equipamentos | Quantidade | Utilização |  | Custo Operacional |  | Custo Horário
[5 empty] | Operativa | Improdutiva | Operativa | Improdutiva
Insumo | E9592 | SICRO3 | Caminhão carroceria com capacidade de 15 t - 188 kW | 1 | 1 | 0 | 278.9875 | 84.4025 | 278.9875
[5 empty] | Custo Horário de Equipamentos => |  |  |  | 278.9875
[5 empty] | Custo Horário de Execução => |  |  |  | 278.9875
[5 empty] | Fator de Influencia da Chuva - FIC => |  |  |  | 0.0504
[5 empty] | Custo do FIC => |  |  |  | 0.0164
[5 empty] | Produção de Equipe => |  |  |  | 259.04
[5 empty] | Custo Unitário de Execução => |  |  |  | 1.077
|  |  |  | MO sem LS => | 0 | LS => | 0 | MO com LS => | 0
|  |  |  | Valor do BDI => | 0.25 |  | Valor com BDI => |  | 1.34
| Código | Banco | Descrição | Tipo |  | Und | Quant. | Valor Unit | Total
Composição | 5914464 | SICRO3 | Transporte com caminhão carroceria de 15 t - rodovia em revestimento primário |  |  | tkm | 1 | 0.88 | 0.88
A | Código | Banco | Equipamentos | Quantidade | Utilização |  | Custo Operacional |  | Custo Horário
[5 empty] | Operativa | Improdutiva | Operativa | Improdutiva
Insumo | E9592 | SICRO3 | Caminhão carroceria com capacidade de 15 t - 188 kW | 1 | 1 | 0 | 278.9875 | 84.4025 | 278.9875
[5 empty] | Custo Horário de Equipamentos => |  |  |  | 278.9875
[5 empty] | Custo Horário de Execução => |  |  |  | 278.9875
[5 empty] | Fator de Influencia da Chuva - FIC => |  |  |  | 0.0546
[5 empty] | Custo do FIC => |  |  |  | 0.0142
[5 empty] | Produção de Equipe => |  |  |  | 323.8
[5 empty] | Custo Unitário de Execução => |  |  |  | 0.8616
|  |  |  | MO sem LS => | 0 | LS => | 0 | MO com LS => | 0
|  |  |  | Valor do BDI => | 0.2 |  | Valor com BDI => |  | 1.08
| Código | Banco | Descrição | Tipo |  | Und | Quant. | Valor Unit | Total
Composição | 5914479 | SICRO3 | Transporte com caminhão carroceria de 15 t - rodovia pavimentada |  |  | tkm | 1 | 0.72 | 0.72
A | Código | Banco | Equipamentos | Quantidade | Utilização |  | Custo Operacional |  | Custo Horário
[5 empty] | Operativa | Improdutiva | Operativa | Improdutiva
Insumo | E9592 | SICRO3 | Caminhão carroceria com capacidade de 15 t - 188 kW | 1 | 1 | 0 | 278.9875 | 84.4025 | 278.9875
[5 empty] | Custo Horário de Equipamentos => |  |  |  | 278.9875
[5 empty] | Custo Horário de Execução => |  |  |  | 278.9875
[5 empty] | Fator de Influencia da Chuva - FIC => |  |  |  | 0
[5 empty] | Custo do FIC => |  |  |  | 0
[5 empty] | Produção de Equipe => |  |  |  | 388.56
[5 empty] | Custo Unitário de Execução => |  |  |  | 0.718
|  |  |  | MO sem LS => | 0 | LS => | 0 | MO com LS => | 0
|  |  |  | Valor do BDI => | 0.16 |  | Valor com BDI => |  | 0.88
| Código | Banco | Descrição | Tipo |  | Und | Quant. | Valor Unit | Total
Composição | 5914364 | SICRO3 | Transporte de cimento ou cal hidratada a granel com caminhão silo de 30 m³ - rodovia em leito natural |  |  | tkm | 1 | 0.96 | 0.96
A | Código | Banco | Equipamentos | Quantidade | Utilização |  | Custo Operacional |  | Custo Horário
[5 empty] | Operativa | Improdutiva | Operativa | Improdutiva
Insumo | E9146 | SICRO3 | Caminhão silo com capacidade de 30 m³ - 368 kW | 1 | 1 | 0 | 663.1443 | 162.4024 | 663.1443
[5 empty] | Custo Horário de Equipamentos => |  |  |  | 663.1443
[5 empty] | Custo Horário de Execução => |  |  |  | 663.1443
[5 empty] | Fator de Influencia da Chuva - FIC => |  |  |  | 0.0504
[5 empty] | Custo do FIC => |  |  |  | 0.0117
[5 empty] | Produção de Equipe => |  |  |  | 697.2
[5 empty] | Custo Unitário de Execução => |  |  |  | 0.9512
|  |  |  | MO sem LS => | 0 | LS => | 0 | MO com LS => | 0
|  |  |  | Valor do BDI => | 0.22 |  | Valor com BDI => |  | 1.18
| Código | Banco | Descrição | Tipo |  | Und | Quant. | Valor Unit | Total
Composição | 5914365 | SICRO3 | Transporte de cimento ou cal hidratada a granel com caminhão silo de 30 m³ - rodovia em revestimento primário |  |  | tkm | 1 | 0.77 | 0.77
A | Código | Banco | Equipamentos | Quantidade | Utilização |  | Custo Operacional |  | Custo Horário
[5 empty] | Operativa | Improdutiva | Operativa | Improdutiva
Insumo | E9146 | SICRO3 | Caminhão silo com capacidade de 30 m³ - 368 kW | 1 | 1 | 0 | 663.1443 | 162.4024 | 663.1443
[5 empty] | Custo Horário de Equipamentos => |  |  |  | 663.1443
[5 empty] | Custo Horário de Execução => |  |  |  | 663.1443
[5 empty] | Fator de Influencia da Chuva - FIC => |  |  |  | 0.0546
[5 empty] | Custo do FIC => |  |  |  | 0.0102
[5 empty] | Produção de Equipe => |  |  |  | 871.5
[5 empty] | Custo Unitário de Execução => |  |  |  | 0.7609
|  |  |  | MO sem LS => | 0 | LS => | 0 | MO com LS => | 0
|  |  |  | Valor do BDI => | 0.18 |  | Valor com BDI => |  | 0.95
| Código | Banco | Descrição | Tipo |  | Und | Quant. | Valor Unit | Total
Composição | 5914366 | SICRO3 | Transporte de cimento ou cal hidratada a granel com caminhão silo de 30 m³ - rodovia pavimentada |  |  | tkm | 1 | 0.67 | 0.67
A | Código | Banco | Equipamentos | Quantidade | Utilização |  | Custo Operacional |  | Custo Horário
[5 empty] | Operativa | Improdutiva | Operativa | Improdutiva
Insumo | E9146 | SICRO3 | Caminhão silo com capacidade de 30 m³ - 368 kW | 1 | 1 | 0 | 663.1443 | 162.4024 | 663.1443
[5 empty] | Custo Horário de Equipamentos => |  |  |  | 663.1443
[5 empty] | Custo Horário de Execução => |  |  |  | 663.1443
[5 empty] | Fator de Influencia da Chuva - FIC => |  |  |  | 0
[5 empty] | Custo do FIC => |  |  |  | 0
[5 empty] | Produção de Equipe => |  |  |  | 983.05
[5 empty] | Custo Unitário de Execução => |  |  |  | 0.6746
|  |  |  | MO sem LS => | 0 | LS => | 0 | MO com LS => | 0
|  |  |  | Valor do BDI => | 0.15 |  | Valor com BDI => |  | 0.82
| Código | Banco | Descrição | Tipo |  | Und | Quant. | Valor Unit | Total
Composição | 88321 | SINAPI | TÉCNICO DE LABORATÓRIO COM ENCARGOS COMPLEMENTARES | Livro SINAPI: Cálculos e Parâmetros |  | H | 1 | 41.43 | 41.43
Composição Auxiliar | 95383 | SINAPI | CURSO DE CAPACITAÇÃO PARA TÉCNICO DE LABORATÓRIO (ENCARGOS COMPLEMENTARES) - HORISTA | Livro SINAPI: Cálculos e Parâmetros |  | H | 1 | 0.29 | 0.29
Insumo | 00007153 | SINAPI | TECNICO EM LABORATORIO E CAMPO DE CONSTRUCAO CIVIL (HORISTA) | Mão de Obra |  | H | 1 | 35.96 | 35.96
Insumo | 00037370 | SINAPI | ALIMENTACAO - HORISTA (COLETADO CAIXA - ENCARGOS COMPLEMENTARES) | Encargos Complementares |  | H | 1 | 1.82 | 1.82
Insumo | 00037371 | SINAPI | TRANSPORTE - HORISTA (COLETADO CAIXA - ENCARGOS COMPLEMENTARES) | Encargos Complementares |  | H | 1 | 1.02 | 1.02
Insumo | 00037372 | SINAPI | EXAMES - HORISTA (COLETADO CAIXA - ENCARGOS COMPLEMENTARES) | Encargos Complementares |  | H | 1 | 1.36 | 1.36
Insumo | 00037373 | SINAPI | SEGURO - HORISTA (COLETADO CAIXA - ENCARGOS COMPLEMENTARES) | Encargos Complementares |  | H | 1 | 0.11 | 0.11
Insumo | 00043458 | SINAPI | FERRAMENTAS - FAMILIA ALMOXARIFE - HORISTA (ENCARGOS COMPLEMENTARES - COLETADO CAIXA) | Encargos Complementares |  | H | 1 | 0.05 | 0.05
Insumo | 00043482 | SINAPI | EPI - FAMILIA ALMOXARIFE - HORISTA (ENCARGOS COMPLEMENTARES - COLETADO CAIXA) | Encargos Complementares |  | H | 1 | 0.82 | 0.82
|  |  |  | MO sem LS => | 36.25 | LS => | 0 | MO com LS => | 36.25
|  |  |  | Valor do BDI => | 9.68 |  | Valor com BDI => |  | 51.11
| Código | Banco | Descrição | Tipo |  | Und | Quant. | Valor Unit | Total
Composição | 6416040 | SICRO3 | Usinagem de brita graduada com brita comercial em usina de 300 t/h |  |  | m³ | 1 | 221.69 | 221.69
A | Código | Banco | Equipamentos | Quantidade | Utilização |  | Custo Operacional |  | Custo Horário
[5 empty] | Operativa | Improdutiva | Operativa | Improdutiva
Insumo | E9511 | SICRO3 | Carregadeira de pneus com capacidade de 3,40 m³ - 195 kW | 2 | 0.57 | 0.43 | 521.8771 | 256.249 | 815.314
Insumo | E9779 | SICRO3 | Grupo gerador - 113 kVA | 1 | 1 | 0 | 108.7171 | 10.8258 | 108.7171
Insumo | E9615 | SICRO3 | Usina misturadora de solos com capacidade de 300 t/h - 44 kW | 1 | 1 | 0 | 366.1051 | 225.6851 | 366.1051
[5 empty] | Custo Horário de Equipamentos => |  |  |  | 1290.1362
B | Código | Banco | Mão de Obra | Quantidade | Salário Hora |  |  |  | Custo Horário
Insumo | P9824 | SICRO3 | Servente | 3 |  |  |  | 23.7824 | 71.3472
[5 empty] | Custo Horário da Mão de Obra => |  |  |  | 71.3472
[5 empty] | Adc.M.O. - Ferramentas (0,0%) => |  |  |  | 0
[5 empty] | Custo Horário de Execução => |  |  |  | 1361.4834
[5 empty] | Fator de Influencia da Chuva - FIC => |  |  |  | 0.1605
[5 empty] | Custo do FIC => |  |  |  | 1.1635
[5 empty] | Produção de Equipe => |  |  |  | 113.18
[5 empty] | Custo Unitário de Execução => |  |  |  | 12.0294
C | Banco | Código | Material | Quantidade | Unidade | Preço Unitário |  |  | Custo Horário
Insumo | SICRO3 | M0005 | Brita 0 | 0.53076 | m³ | 156.5101 |  |  | 83.0693
Insumo | SICRO3 | M0191 | Brita 1 | 0.147 | m³ | 141.5836 |  |  | 20.8128
Insumo | SICRO3 | M0192 | Brita 2 | 0.2606 | m³ | 139.3336 |  |  | 36.3103
Insumo | SICRO3 | M1135 | Pó de pedra | 0.52829 | m³ | 121.5836 |  |  | 64.2314
[5 empty] | Custo Total do Material => |  |  |  | 204.4238
E | Banco | Insumo | Tempos Fixos | Código | Quantidade | Unidade | Preço Unitário |  | Custo Horário
Tempo Fixo | SICRO3 | M0005 | Carga, manobra e descarga de agregados ou solos em caminhão basculante de 10 m³ - carga com carregadeira de 3,40 m³ (exclusa) e descarga livre | 5914647 | 0.79614 | t | 1.85 |  | 1.4729
Tempo Fixo | SICRO3 | M0191 | Carga, manobra e descarga de agregados ou solos em caminhão basculante de 10 m³ - carga com carregadeira de 3,40 m³ (exclusa) e descarga livre | 5914647 | 0.2205 | t | 1.85 |  | 0.4079
Tempo Fixo | SICRO3 | M0192 | Carga, manobra e descarga de agregados ou solos em caminhão basculante de 10 m³ - carga com carregadeira de 3,40 m³ (exclusa) e descarga livre | 5914647 | 0.3909 | t | 1.85 |  | 0.7232
Tempo Fixo | SICRO3 | M1135 | Carga, manobra e descarga de agregados ou solos em caminhão basculante de 10 m³ - carga com carregadeira de 3,40 m³ (exclusa) e descarga livre | 5914647 | 0.79244 | t | 1.85 |  | 1.466
[5 empty] | Custo Total dos Tempos Fixos => |  |  |  | 4.07
F | Banco | Insumo | Momento de Transporte | Quantidade | Unidade | Distância Média de Transporte (DMT) |  |  | Custo Horário
[6 empty] | LN | RP | P
Momento de Transporte | SICRO3 | M0005 | Brita 0 - Caminhão basculante com capacidade de 10 m³ - 210 kW | 0.79614 | tkm | 5914359 0,000 R$ 1,25 | 5914374 0,000 R$ 1,00 | 5914389 0,000 R$ 0,82 | 0
Momento de Transporte | SICRO3 | M0191 | Brita 1 - Caminhão basculante com capacidade de 10 m³ - 210 kW | 0.2205 | tkm | 5914359 0,000 R$ 1,25 | 5914374 0,000 R$ 1,00 | 5914389 0,000 R$ 0,82 | 0
Momento de Transporte | SICRO3 | M0192 | Brita 2 - Caminhão basculante com capacidade de 10 m³ - 210 kW | 0.3909 | tkm | 5914359 0,000 R$ 1,25 | 5914374 0,000 R$ 1,00 | 5914389 0,000 R$ 0,82 | 0
Momento de Transporte | SICRO3 | M1135 | Pó de pedra - Caminhão basculante com capacidade de 10 m³ - 210 kW | 0.79244 | tkm | 5914359 0,000 R$ 1,25 | 5914374 0,000 R$ 1,00 | 5914389 0,000 R$ 0,82 | 0
[5 empty] | Custo total dos Momentos de Transportes => |  |  |  | 0
|  |  |  | MO sem LS => | 0.63039 | LS => | 0 | MO com LS => | 0.63039
|  |  |  | Valor do BDI => | 51.83 |  | Valor com BDI => |  | 273.52
| Código | Banco | Descrição | Tipo |  | Und | Quant. | Valor Unit | Total
Composição | 6416078 | SICRO3 | Usinagem de concreto asfáltico - faixa C-12,5 - areia e brita comerciais |  |  | t | 1 | 169.96 | 169.96
A | Código | Banco | Equipamentos | Quantidade | Utilização |  | Custo Operacional |  | Custo Horário
[5 empty] | Operativa | Improdutiva | Operativa | Improdutiva
Insumo | E9559 | SICRO3 | Aquecedor de fluido térmico - 12 kW | 1 | 1 | 0 | 189.598 | 113.4335 | 189.598
Insumo | E9584 | SICRO3 | Carregadeira de pneus com capacidade de 1,72 m³ - 113 kW | 1 | 0.86 | 0.14 | 213.1023 | 106.6153 | 198.1941
Insumo | E9021 | SICRO3 | Grupo gerador - 456 kVA | 1 | 1 | 0 | 418.6833 | 29.7026 | 418.6833
Insumo | E9558 | SICRO3 | Tanque de estocagem de asfalto com capacidade de 30.000 l | 2 | 1 | 0 | 100.6741 | 65.3101 | 201.3482
Insumo | E9689 | SICRO3 | Usina de asfalto a quente gravimétrica com capacidade de 100/140 t/h - 260 kW | 1 | 1 | 0 | 1841.3605 | 919.8324 | 1841.3605
[5 empty] | Custo Horário de Equipamentos => |  |  |  | 2849.1841
B | Código | Banco | Mão de Obra | Quantidade | Salário Hora |  |  |  | Custo Horário
Insumo | P9824 | SICRO3 | Servente | 4 |  |  |  | 23.7824 | 95.1296
[5 empty] | Custo Horário da Mão de Obra => |  |  |  | 95.1296
[5 empty] | Adc.M.O. - Ferramentas (0,0%) => |  |  |  | 0
[5 empty] | Custo Horário de Execução => |  |  |  | 2944.3137
[5 empty] | Fator de Influencia da Chuva - FIC => |  |  |  | 0.1297
[5 empty] | Custo do FIC => |  |  |  | 1.8163
[5 empty] | Produção de Equipe => |  |  |  | 99.6
[5 empty] | Custo Unitário de Execução => |  |  |  | 29.5614
C | Banco | Código | Material | Quantidade | Unidade | Preço Unitário |  |  | Custo Horário
Insumo | SICRO3 | M0028 | Areia média | 0.02701 | m³ | 135.8245 |  |  | 3.6686
Insumo | SICRO3 | M0005 | Brita 0 | 0.09003 | m³ | 156.5101 |  |  | 14.0906
Insumo | SICRO3 | M0191 | Brita 1 | 0.03215 | m³ | 141.5836 |  |  | 4.5519
Insumo | SICRO3 | M0344 | Cal hidratada - a granel | 14.4636 | kg | 0.4695 |  |  | 6.7907
Insumo | SICRO3 | M1941 | Óleo tipo A1 | 8 | l | 5.644 |  |  | 45.152
Insumo | SICRO3 | M1103 | Pedrisco | 0.1479 | m³ | 144.7284 |  |  | 21.4053
Insumo | SICRO3 | M1135 | Pó de pedra | 0.33631 | m³ | 121.5836 |  |  | 40.8898
[5 empty] | Custo Total do Material => |  |  |  | 136.5489
E | Banco | Insumo | Tempos Fixos | Código | Quantidade | Unidade | Preço Unitário |  | Custo Horário
Tempo Fixo | SICRO3 | M0028 | Carga, manobra e descarga de agregados ou solos em caminhão basculante de 10 m³ - carga com carregadeira de 3,40 m³ (exclusa) e descarga livre | 5914647 | 0.04052 | t | 1.85 |  | 0.075
Tempo Fixo | SICRO3 | M0005 | Carga, manobra e descarga de agregados ou solos em caminhão basculante de 10 m³ - carga com carregadeira de 3,40 m³ (exclusa) e descarga livre | 5914647 | 0.13505 | t | 1.85 |  | 0.2498
Tempo Fixo | SICRO3 | M0191 | Carga, manobra e descarga de agregados ou solos em caminhão basculante de 10 m³ - carga com carregadeira de 3,40 m³ (exclusa) e descarga livre | 5914647 | 0.04823 | t | 1.85 |  | 0.0892
Tempo Fixo | SICRO3 | M0344 | Carga, manobra e descarga de cimento ou cal hidratada a granel em caminhão silo de 30 m³ | 5914363 | 0.01446 | t | 19.28 |  | 0.2788
Tempo Fixo | SICRO3 | M1103 | Carga, manobra e descarga de agregados ou solos em caminhão basculante de 10 m³ - carga com carregadeira de 3,40 m³ (exclusa) e descarga livre | 5914647 | 0.22185 | t | 1.85 |  | 0.4104
Tempo Fixo | SICRO3 | M1135 | Carga, manobra e descarga de agregados ou solos em caminhão basculante de 10 m³ - carga com carregadeira de 3,40 m³ (exclusa) e descarga livre | 5914647 | 0.50447 | t | 1.85 |  | 0.9333
[5 empty] | Custo Total dos Tempos Fixos => |  |  |  | 2.0365
F | Banco | Insumo | Momento de Transporte | Quantidade | Unidade | Distância Média de Transporte (DMT) |  |  | Custo Horário
[6 empty] | LN | RP | P
Momento de Transporte | SICRO3 | M0028 | Areia média - Caminhão basculante com capacidade de 10 m³ - 210 kW | 0.04052 | tkm | 5914359 0,000 R$ 1,25 | 5914374 0,000 R$ 1,00 | 5914389 0,000 R$ 0,82 | 0
Momento de Transporte | SICRO3 | M0005 | Brita 0 - Caminhão basculante com capacidade de 10 m³ - 210 kW | 0.13505 | tkm | 5914359 0,000 R$ 1,25 | 5914374 0,000 R$ 1,00 | 5914389 0,000 R$ 0,82 | 0
Momento de Transporte | SICRO3 | M0191 | Brita 1 - Caminhão basculante com capacidade de 10 m³ - 210 kW | 0.04823 | tkm | 5914359 0,000 R$ 1,25 | 5914374 0,000 R$ 1,00 | 5914389 0,000 R$ 0,82 | 0
Momento de Transporte | SICRO3 | M0344 | Cal hidratada - a granel - Caminhão silo com capacidade de 30 m³ - 368 kW | 0.01446 | tkm | 5914364 0,000 R$ 0,96 | 5914365 0,000 R$ 0,77 | 5914366 0,000 R$ 0,67 | 0
Momento de Transporte | SICRO3 | M1103 | Pedrisco - Caminhão basculante com capacidade de 10 m³ - 210 kW | 0.22185 | tkm | 5914359 0,000 R$ 1,25 | 5914374 0,000 R$ 1,00 | 5914389 0,000 R$ 0,82 | 0
Momento de Transporte | SICRO3 | M1135 | Pó de pedra - Caminhão basculante com capacidade de 10 m³ - 210 kW | 0.50447 | tkm | 5914359 0,000 R$ 1,25 | 5914374 0,000 R$ 1,00 | 5914389 0,000 R$ 0,82 | 0
[5 empty] | Custo total dos Momentos de Transportes => |  |  |  | 0
|  |  |  | MO sem LS => | 0.95512 | LS => | 0 | MO com LS => | 0.95512
|  |  |  | Valor do BDI => | 39.73 |  | Valor com BDI => |  | 209.69
| Código | Banco | Descrição | Tipo |  | Und | Quant. | Valor Unit | Total
Composição | 6416248 | SICRO3 | Usinagem de concreto asfáltico com asfalto polímero - faixa C - areia e brita comerciais |  |  | t | 1 | 195.78 | 195.78
A | Código | Banco | Equipamentos | Quantidade | Utilização |  | Custo Operacional |  | Custo Horário
[5 empty] | Operativa | Improdutiva | Operativa | Improdutiva
Insumo | E9559 | SICRO3 | Aquecedor de fluido térmico - 12 kW | 1 | 1 | 0 | 189.598 | 113.4335 | 189.598
Insumo | E9584 | SICRO3 | Carregadeira de pneus com capacidade de 1,72 m³ - 113 kW | 1 | 0.8 | 0.2 | 213.1023 | 106.6153 | 191.8049
Insumo | E9021 | SICRO3 | Grupo gerador - 456 kVA | 1 | 1 | 0 | 418.6833 | 29.7026 | 418.6833
Insumo | E9558 | SICRO3 | Tanque de estocagem de asfalto com capacidade de 30.000 l | 2 | 1 | 0 | 100.6741 | 65.3101 | 201.3482
Insumo | E9689 | SICRO3 | Usina de asfalto a quente gravimétrica com capacidade de 100/140 t/h - 260 kW | 1 | 1 | 0 | 1841.3605 | 919.8324 | 1841.3605
[5 empty] | Custo Horário de Equipamentos => |  |  |  | 2842.7949
B | Código | Banco | Mão de Obra | Quantidade | Salário Hora |  |  |  | Custo Horário
Insumo | P9824 | SICRO3 | Servente | 4 |  |  |  | 23.7824 | 95.1296
[5 empty] | Custo Horário da Mão de Obra => |  |  |  | 95.1296
[5 empty] | Adc.M.O. - Ferramentas (0,0%) => |  |  |  | 0
[5 empty] | Custo Horário de Execução => |  |  |  | 2937.9245
[5 empty] | Fator de Influencia da Chuva - FIC => |  |  |  | 0.1297
[5 empty] | Custo do FIC => |  |  |  | 1.8163
[5 empty] | Produção de Equipe => |  |  |  | 99.6
[5 empty] | Custo Unitário de Execução => |  |  |  | 29.4972
C | Banco | Código | Material | Quantidade | Unidade | Preço Unitário |  |  | Custo Horário
Insumo | SICRO3 | M0028 | Areia média | 0.384 | m³ | 135.8245 |  |  | 52.1566
Insumo | SICRO3 | M0005 | Brita 0 | 0.032 | m³ | 156.5101 |  |  | 5.0083
Insumo | SICRO3 | M0191 | Brita 1 | 0.048 | m³ | 141.5836 |  |  | 6.796
Insumo | SICRO3 | M0344 | Cal hidratada - a granel | 71.9916 | kg | 0.4695 |  |  | 33.8001
Insumo | SICRO3 | M1941 | Óleo tipo A1 | 8 | l | 5.644 |  |  | 45.152
Insumo | SICRO3 | M1103 | Pedrisco | 0.128 | m³ | 144.7284 |  |  | 18.5252
[5 empty] | Custo Total do Material => |  |  |  | 161.4382
E | Banco | Insumo | Tempos Fixos | Código | Quantidade | Unidade | Preço Unitário |  | Custo Horário
Tempo Fixo | SICRO3 | M0028 | Carga, manobra e descarga de agregados ou solos em caminhão basculante de 10 m³ - carga com carregadeira de 3,40 m³ (exclusa) e descarga livre | 5914647 | 0.576 | t | 1.85 |  | 1.0656
Tempo Fixo | SICRO3 | M0005 | Carga, manobra e descarga de agregados ou solos em caminhão basculante de 10 m³ - carga com carregadeira de 3,40 m³ (exclusa) e descarga livre | 5914647 | 0.048 | t | 1.85 |  | 0.0888
Tempo Fixo | SICRO3 | M0191 | Carga, manobra e descarga de agregados ou solos em caminhão basculante de 10 m³ - carga com carregadeira de 3,40 m³ (exclusa) e descarga livre | 5914647 | 0.072 | t | 1.85 |  | 0.1332
Tempo Fixo | SICRO3 | M0344 | Carga, manobra e descarga de cimento ou cal hidratada a granel em caminhão silo de 30 m³ | 5914363 | 0.07199 | t | 19.28 |  | 1.388
Tempo Fixo | SICRO3 | M1103 | Carga, manobra e descarga de agregados ou solos em caminhão basculante de 10 m³ - carga com carregadeira de 3,40 m³ (exclusa) e descarga livre | 5914647 | 0.192 | t | 1.85 |  | 0.3552
[5 empty] | Custo Total dos Tempos Fixos => |  |  |  | 3.0308
F | Banco | Insumo | Momento de Transporte | Quantidade | Unidade | Distância Média de Transporte (DMT) |  |  | Custo Horário
[6 empty] | LN | RP | P
Momento de Transporte | SICRO3 | M0028 | Areia média - Caminhão basculante com capacidade de 10 m³ - 210 kW | 0.576 | tkm | 5914359 0,000 R$ 1,25 | 5914374 0,000 R$ 1,00 | 5914389 0,000 R$ 0,82 | 0
Momento de Transporte | SICRO3 | M0005 | Brita 0 - Caminhão basculante com capacidade de 10 m³ - 210 kW | 0.048 | tkm | 5914359 0,000 R$ 1,25 | 5914374 0,000 R$ 1,00 | 5914389 0,000 R$ 0,82 | 0
Momento de Transporte | SICRO3 | M0191 | Brita 1 - Caminhão basculante com capacidade de 10 m³ - 210 kW | 0.072 | tkm | 5914359 0,000 R$ 1,25 | 5914374 0,000 R$ 1,00 | 5914389 0,000 R$ 0,82 | 0
Momento de Transporte | SICRO3 | M0344 | Cal hidratada - a granel - Caminhão silo com capacidade de 30 m³ - 368 kW | 0.07199 | tkm | 5914364 0,000 R$ 0,96 | 5914365 0,000 R$ 0,77 | 5914366 0,000 R$ 0,67 | 0
Momento de Transporte | SICRO3 | M1103 | Pedrisco - Caminhão basculante com capacidade de 10 m³ - 210 kW | 0.192 | tkm | 5914359 0,000 R$ 1,25 | 5914374 0,000 R$ 1,00 | 5914389 0,000 R$ 0,82 | 0
[5 empty] | Custo total dos Momentos de Transportes => |  |  |  | 0
|  |  |  | MO sem LS => | 0.95512 | LS => | 0 | MO com LS => | 0.95512
|  |  |  | Valor do BDI => | 45.77 |  | Valor com BDI => |  | 241.55
| Código | Banco | Descrição | Tipo |  | Und | Quant. | Valor Unit | Total
Composição | 5837 | SINAPI | VIBROACABADORA DE ASFALTO SOBRE ESTEIRAS, LARGURA DE PAVIMENTAÇÃO 1,90 M A 5,30 M, POTÊNCIA 105 HP CAPACIDADE 450 T/H - CHI DIURNO. AF_11/2014 | Custos Horários Produtivo e Improdutivo dos Equipamentos |  | CHI | 1 | 158.39 | 158.39
Composição Auxiliar | 88302 | SINAPI | OPERADOR DE PAVIMENTADORA COM ENCARGOS COMPLEMENTARES | Livro SINAPI: Cálculos e Parâmetros |  | H | 1 | 39.18 | 39.18
Composição Auxiliar | 89240 | SINAPI | VIBROACABADORA DE ASFALTO SOBRE ESTEIRAS, LARGURA DE PAVIMENTAÇÃO 1,90 M A 5,30 M, POTÊNCIA 105 HP CAPACIDADE 450 T/H - DEPRECIAÇÃO. AF_11/2014 | Depreciação, Juros, Impostos e Seguros, Manutenção e Materiais na Operação dos Equipamentos |  | H | 1 | 88.14 | 88.14
Composição Auxiliar | 89241 | SINAPI | VIBROACABADORA DE ASFALTO SOBRE ESTEIRAS, LARGURA DE PAVIMENTAÇÃO 1,90 M A 5,30 M, POTÊNCIA 105 HP CAPACIDADE 450 T/H - JUROS. AF_11/2014 | Depreciação, Juros, Impostos e Seguros, Manutenção e Materiais na Operação dos Equipamentos |  | H | 1 | 31.07 | 31.07
|  |  |  | MO sem LS => | 33.82 | LS => | 0 | MO com LS => | 33.82
|  |  |  | Valor do BDI => | 37.03 |  | Valor com BDI => |  | 195.42
| Código | Banco | Descrição | Tipo |  | Und | Quant. | Valor Unit | Total
Composição | 89240 | SINAPI | VIBROACABADORA DE ASFALTO SOBRE ESTEIRAS, LARGURA DE PAVIMENTAÇÃO 1,90 M A 5,30 M, POTÊNCIA 105 HP CAPACIDADE 450 T/H - DEPRECIAÇÃO. AF_11/2014 | Depreciação, Juros, Impostos e Seguros, Manutenção e Materiais na Operação dos Equipamentos |  | H | 1 | 88.14 | 88.14
Insumo | 00010488 | SINAPI | VIBROACABADORA DE ASFALTO SOBRE ESTEIRAS, LARG. PAVIMENT. 1,90 A 5,3 M, POT. 78 KW/105 HP, CAP. 450 T/H | Equipamento para Aquisição Permanente |  | UN | 4e-05 | 2203686.89 | 88.14
|  |  |  | MO sem LS => | 0 | LS => | 0 | MO com LS => | 0
|  |  |  | Valor do BDI => | 20.6 |  | Valor com BDI => |  | 108.74
| Código | Banco | Descrição | Tipo |  | Und | Quant. | Valor Unit | Total
Composição | 89241 | SINAPI | VIBROACABADORA DE ASFALTO SOBRE ESTEIRAS, LARGURA DE PAVIMENTAÇÃO 1,90 M A 5,30 M, POTÊNCIA 105 HP CAPACIDADE 450 T/H - JUROS. AF_11/2014 | Depreciação, Juros, Impostos e Seguros, Manutenção e Materiais na Operação dos Equipamentos |  | H | 1 | 31.07 | 31.07
Insumo | 00010488 | SINAPI | VIBROACABADORA DE ASFALTO SOBRE ESTEIRAS, LARG. PAVIMENT. 1,90 A 5,3 M, POT. 78 KW/105 HP, CAP. 450 T/H | Equipamento para Aquisição Permanente |  | UN | 1.41e-05 | 2203686.89 | 31.07
|  |  |  | MO sem LS => | 0 | LS => | 0 | MO com LS => | 0
|  |  |  | Valor do BDI => | 7.26 |  | Valor com BDI => |  | 38.33

## Mobilização
MOB
MOBILIZAÇÃO DE EQUIPAMENTOS | [7 empty] | REFERÊNCIA DE CUSTO SICRO
CÓDIGO | DESCRIÇÃO | QUANT. EQUIP. | DMT KM | VEL. MÉDIA (KM/H) | TEMPO DE VIAGEM (h) | CUSTO TRANSP. (R$/h) | TOTAL (R$) | FONTE DE PREÇO (SINAPI - 03/2026 - Rio Grande do Sul SICRO3 - 01/2026 - Rio Grande do Sul) NÃO DESONERADO | EQUIPAMENTO UTILIZADO
1 | EQUIPAMENTO DE GRANDE PORTE
1.1 | ROLO COMPACTADOR VIBRATÓRIO DE UM CILINDRO AÇO LISO, POTÊNCIA 80 HP, PESO OPERACIONAL MÁXIMO 8,1 T, IMPACTO DINÂMICO 16,15 / 9,5 T, LARGURA DE TRABALHO 1,68 M | 1 | 112.5 | 50 | 2.25 | 468.6489 | 1054.46 | SICRO E9666 | Cavalo mecânico com semi-reboque e capacidade de 30 t - 265 kW
1.2 | ROLO COMPACTADOR VIBRATORIO TANDEM DOIS CILINDROS, AÇO LISO, POTENCIA 125 HP, PESO SEM/COM LASTRO 10,20/11,66 | 1 | 112.5 | 50 | 2.25 | 468.6489 | 1054.46 | SICRO E9666 | Cavalo mecânico com semi-reboque e capacidade de 30 t - 265 kW
1.3 | VIBROACABADORA DE ASFALTO SOBRE ESTEIRAS, LARGURA DE PAVIMENTAÇÃO 1,90 M A 5,30 M, POTÊNCIA 105 HP CAPACIDADE 450 T/H | 1 | 112.5 | 50 | 2.25 | 468.6489 | 1054.46 | SICRO E9666 | Cavalo mecânico com semi-reboque e capacidade de 30 t - 265 kW
1.4 | ROLO COMPACTADOR DE PNEUS, ESTATICO, PRESSAO VARIAVEL, POTENCIA 110 HP, PESO SEM/COM LASTRO 10,8/27 T, LARGURA DE ROLAGEM 2,30 M | 1 | 112.5 | 50 | 2.25 | 468.6489 | 1054.46 | SICRO E9666 | Cavalo mecânico com semi-reboque e capacidade de 30 t - 265 kW
1.5 | RETROESCAVADEIRA SOBRE RODAS COM CARREGADEIRA, TRAÇÃO 4X4, POTÊNCIA LÍ CHP CR 110,93 Q. 88 HP, CAÇAMBA CARREG. CAP. MÍN. 1 M3, CAÇAMBA RETRO CAP. 0,26 M3, PESO OPERACIONAL MÍN. 6.674 KG, PROFUNDIDADE ESCAVAÇÃO MÁX. 4,37 M - C HP DIURNO. AF_06/2014 | 1 | 112.5 | 50 | 2.25 | 468.6489 | 1054.46 | SICRO E9666 | Cavalo mecânico com semi-reboque e capacidade de 30 t - 265 kW
1.6 | MINICARREGADEIRA SOBRE RODAS POTENCIA 47HP CAPACIDADE OPERACAO 646 KG, COM VASSOURA MECÂNICA ACOPLADA - DEPRECIAÇÃO. AF_03/2017 | 1 | 112.5 | 50 | 2.25 | 468.6489 | 1054.46 | SICRO E9666 | Cavalo mecânico com semi-reboque e capacidade de 30 t - 265 kW
| Subtotal (Equipamentos Grande porte) | [5 empty] | 6326.7602
2 | Veículos Leves e Caminhões Comuns
2.1 | CAMINHÃO PIPA 10.000 L TRUCADO, PESO BRUTOTOTAL 23.000 KG, CARGA ÚTIL MÁXIMA 15.935 KG, DISTÂNCIA ENTRE EIXOS 4,8 M, POTÊNCIA 230 CV, INCLUSIVE TANQUE DE AÇO PARA TRANSPORTE DE ÁGUA | 1 | 112.5 | 50 | 2.25 | 372.89 | 839.0025 | SINAPI 5901 | CAMINHÃO PIPA 10.000 L TRUCADO, PESO BRUTO TOTAL 23.000 KG, CARGA ÚTIL MÁXIMA 15.935 KG, DISTÂNCIA ENTRE EIXOS 4,8 M, POTÊNCIA 230 CV, INCLUSIVE TANQUE DE AÇO PARA TRANSPORTE DE ÁGUA - CHP DIURNO. AF_06/2014
2.2 | CAMINHÃO BASCULANTE 10 M3, TRUCADO CABINE SIMPLES, PESO BRUTO TOTAL 23.000 KG, CARGA ÚTIL MÁXIMA 15.935 KG, DISTÂNCIA ENTRE EIXOS 4,80 M, POTÊNCIA 230 CV INCLUSIVE CAÇAMBA METÁLICA - CHP DIURNO. | 5 | 112.5 | 50 | 11.25 | 316.6 | 3561.75 | SINAPI 91386 | CAMINHÃO BASCULANTE 10 M3, TRUCADO CABINE SIMPLES, PESO BRUTO TOTAL 23.000 KG, CARGA ÚTIL MÁXIMA 15.935 KG, DISTÂNCIA ENTRE EIXOS 4,80 M, POTÊNCIA 230 CV INCLUSIVE CAÇAMBA METÁLICA - CHP DIURNO. AF_06/2014
2.3 | ESPARGIDOR DE ASFALTO PRESSURIZADO, TANQUE 6 M3 COM ISOLAÇÃO TÉRMICA, AQUECIDO COM 2 MAÇARICOS, COM BARRA ESPARGIDORA 3,60 M, MONTADO SOBRE CAMINHÃO TOCO, PBT 14.300 KG, POTÊNCIA 185 CV | 1 | 112.5 | 50 | 2.25 | 311.4 | 700.65 | SINAPI 83362 | ESPARGIDOR DE ASFALTO PRESSURIZADO, TANQUE 6 M3 COM ISOLAÇÃO TÉRMICA, AQUECIDO COM 2 MAÇARICOS, COM BARRA ESPARGIDORA 3,60 M, MONTADO SOBRE CAMINHÃO TOCO, PBT 14.300 KG, POTÊNCIA 185 CV - CHP DIURNO. AF_08/2015
| Subtotal (Veículos Leves e Caminhões Comuns) | [5 empty] | 5101.4025
| TOTAL | [5 empty] | 11428.1627

## Desmobilização
DESMOB
DESMOBILIZAÇÃO DE EQUIPAMENTOS | [7 empty] | REFERÊNCIA DE CUSTO
CÓDIGO | DESCRIÇÃO | QUANT. EQUIP. | DMT KM | VEL. MÉDIA (KM/H) | TEMPO DE VIAGEM (h) | CUSTO TRANSP. (R$/h) | TOTAL (R$) | FONTE DE PREÇO (SINAPI - 03/2026 - Rio Grande do Sul SICRO3 - 01/2026 - Rio Grande do Sul) NÃO DESONERADO | EQUIPAMENTO UTILIZADO
1 | EQUIPAMENTO DE GRANDE PORTE
1.1 | ROLO COMPACTADOR VIBRATÓRIO DE UM CILINDRO AÇO LISO, POTÊNCIA 80 HP, PESO OPERACIONAL MÁXIMO 8,1 T, IMPACTO DINÂMICO 16,15 / 9,5 T, LARGURA DE TRABALHO 1,68 M | 1 | 112.5 | 50 | 2.25 | 468.6489 | 1054.46 | SICRO E9666 | Cavalo mecânico com semi-reboque e capacidade de 30 t - 265 kW
1.2 | ROLO COMPACTADOR VIBRATORIO TANDEM DOIS CILINDROS, AÇO LISO, POTENCIA 125 HP, PESO SEM/COM LASTRO 10,20/11,66 | 1 | 112.5 | 50 | 2.25 | 468.6489 | 1054.46 | SICRO E9666 | Cavalo mecânico com semi-reboque e capacidade de 30 t - 265 kW
1.3 | VIBROACABADORA DE ASFALTO SOBRE ESTEIRAS, LARGURA DE PAVIMENTAÇÃO 1,90 M A 5,30 M, POTÊNCIA 105 HP CAPACIDADE 450 T/H | 1 | 112.5 | 50 | 2.25 | 468.6489 | 1054.46 | SICRO E9666 | Cavalo mecânico com semi-reboque e capacidade de 30 t - 265 kW
1.4 | ROLO COMPACTADOR DE PNEUS, ESTATICO, PRESSAO VARIAVEL, POTENCIA 110 HP, PESO SEM/COM LASTRO 10,8/27 T, LARGURA DE ROLAGEM 2,30 M | 1 | 112.5 | 50 | 2.25 | 468.6489 | 1054.46 | SICRO E9666 | Cavalo mecânico com semi-reboque e capacidade de 30 t - 265 kW
1.5 | RETROESCAVADEIRA SOBRE RODAS COM CARREGADEIRA, TRAÇÃO 4X4, POTÊNCIA LÍ CHP CR 110,93 Q. 88 HP, CAÇAMBA CARREG. CAP. MÍN. 1 M3, CAÇAMBA RETRO CAP. 0,26 M3, PESO OPERACIONAL MÍN. 6.674 KG, PROFUNDIDADE ESCAVAÇÃO MÁX. 4,37 M - C HP DIURNO. AF_06/2014 | 1 | 112.5 | 50 | 2.25 | 468.6489 | 1054.46 | SICRO E9666 | Cavalo mecânico com semi-reboque e capacidade de 30 t - 265 kW
1.6 | MINICARREGADEIRA SOBRE RODAS POTENCIA 47HP CAPACIDADE OPERACAO 646 KG, COM VASSOURA MECÂNICA ACOPLADA - DEPRECIAÇÃO. AF_03/2017 | 1 | 112.5 | 50 | 2.25 | 468.6489 | 1054.46 | SICRO E9666 | Cavalo mecânico com semi-reboque e capacidade de 30 t - 265 kW
| Subtotal (Equipamentos Grande porte) | [5 empty] | 6326.7602
2 | Veículos Leves e Caminhões Comuns
2.1 | CAMINHÃO PIPA 10.000 L TRUCADO, PESO BRUTOTOTAL 23.000 KG, CARGA ÚTIL MÁXIMA 15.935 KG, DISTÂNCIA ENTRE EIXOS 4,8 M, POTÊNCIA 230 CV, INCLUSIVE TANQUE DE AÇO PARA TRANSPORTE DE ÁGUA | 1 | 112.5 | 50 | 2.25 | 372.89 | 839.0025 | SINAPI 5901 | CAMINHÃO PIPA 10.000 L TRUCADO, PESO BRUTO TOTAL 23.000 KG, CARGA ÚTIL MÁXIMA 15.935 KG, DISTÂNCIA ENTRE EIXOS 4,8 M, POTÊNCIA 230 CV, INCLUSIVE TANQUE DE AÇO PARA TRANSPORTE DE ÁGUA - CHP DIURNO. AF_06/2014
2.2 | CAMINHÃO BASCULANTE 10 M3, TRUCADO CABINE SIMPLES, PESO BRUTO TOTAL 23.000 KG, CARGA ÚTIL MÁXIMA 15.935 KG, DISTÂNCIA ENTRE EIXOS 4,80 M, POTÊNCIA 230 CV INCLUSIVE CAÇAMBA METÁLICA - CHP DIURNO. | 5 | 112.5 | 50 | 11.25 | 316.6 | 3561.75 | SINAPI 91386 | CAMINHÃO BASCULANTE 10 M3, TRUCADO CABINE SIMPLES, PESO BRUTO TOTAL 23.000 KG, CARGA ÚTIL MÁXIMA 15.935 KG, DISTÂNCIA ENTRE EIXOS 4,80 M, POTÊNCIA 230 CV INCLUSIVE CAÇAMBA METÁLICA - CHP DIURNO. AF_06/2014
2.3 | ESPARGIDOR DE ASFALTO PRESSURIZADO, TANQUE 6 M3 COM ISOLAÇÃO TÉRMICA, AQUECIDO COM 2 MAÇARICOS, COM BARRA ESPARGIDORA 3,60 M, MONTADO SOBRE CAMINHÃO TOCO, PBT 14.300 KG, POTÊNCIA 185 CV | 1 | 112.5 | 50 | 2.25 | 311.4 | 700.65 | SINAPI 83362 | ESPARGIDOR DE ASFALTO PRESSURIZADO, TANQUE 6 M3 COM ISOLAÇÃO TÉRMICA, AQUECIDO COM 2 MAÇARICOS, COM BARRA ESPARGIDORA 3,60 M, MONTADO SOBRE CAMINHÃO TOCO, PBT 14.300 KG, POTÊNCIA 185 CV - CHP DIURNO. AF_08/2015
| Subtotal (Veículos Leves e Caminhões Comuns) | [5 empty] | 5101.4025
| TOTAL | [5 empty] | 11428.1627

## Composições Próprias (hidden)
COMPOSIÇÕES ADAPTADAS
MOBILIZAÇÃO E DESMOBILIZAÇÃO DE EQUIPAMENTOS
1.3 | Código | Banco | Descrição | Und | Quant. | Valor Unit | Total
Composição | MOB01 | Próprio | MOBILIZAÇÃO E DESMOBILIZAÇÃO DE EQUIPAMENTOS | UND | 1 | 2064.6088 | 8821.03
Composição Auxiliar | E9579 | SICRO3 | Caminhão basculante com capacidade de 10 m³ - 210 kW | CHP | 3.24 | 305.6919 | 990.44
Composição Auxiliar | E9509 | SICRO3 | Caminhão tanque distribuidor de asfalto com capacidade de 6.000 l - 7 kW/136 kW | CHP | 1.08 | 330.5707 | 357.02
Composição Auxiliar | A9363 | SICRO3 | Tanque espargidor de asfalto com capacidade de 6.000 l - 7 kW | CHP | 1.08 | 70.9585 | 76.64
Composição Auxiliar | E9526 | SICRO3 | Retroescavadeira de pneus - capacidade da caçamba da pá-carregadeira de 0,76 m³ e da retroescavadeira de 0,29 m³ - 58 kW | CHI | 1.08 | 74.5058 | 80.47
Composição Auxiliar | E9545 | SICRO3 | Vibroacabadora de asfalto sobre esteiras - 82 kW | CHI | 1.08 | 220.323 | 237.95
Composição Auxiliar | E9524 | SICRO3 | Motoniveladora - 93 Kw | CHI | 1.08 | 146.6914 | 158.43
Composição Auxiliar | E9577 | SICRO3 | Trator agrícola sobre pneus - 77 kW | CHI | 1.08 | 53.4874 | 57.77
Composição Auxiliar | E9762 | SICRO3 | Rolo compactador de pneus autopropelido de 27 t - 85 kW | CHI | 1.08 | 119.181 | 128.72
Composição Auxiliar | E9681 | SICRO3 | Rolo compactador liso tandem vibratório autopropelido de 10,4 t - 82 Kw | CHI | 1.08 | 143.5071 | 154.99
Composição Auxiliar | E9697 | SICRO3 | Minicarregadeira de pneus com vassoura de 1,68 m - 45,50 kW | CHP | 1.08 | 177.261 | 191.44
Insumo | E9665 | SICRO3 | Cavalo mecânico com semirreboque com capacidade de 22 t - 240 kW | CHP | 15.12 | 422.431 | 6387.16
CANTEIRO DE OBRAS
1.3 | Código | Banco | Descrição | Und | Quant. | Valor Unit | Total
Composição | COB01 | Próprio | CANTEIRO DE OBRAS | UND | 1 | 73595.7984 | 73595.8
Composição Auxiliar | M0295 | SICRO3 | Estrutura modular com revestimento térmico, janela e banheiro - L = 2,44 m e C = 6,06 m (1 TEU) | UND | 1 | 73595.7984 | 73595.8
REMOÇÃO DE MEIO-FIO EXISTENTE
5.2 | Código | Banco | Descrição | Und | Quant. | Valor Unit | Total
Composição | PMSM_PAV 04-18 | Próprio | REMOÇÃO DE MEIO FIO EXISTENTE | M | 1 | 204.8061 | 13.96
Composição Auxiliar | P9821 | SICRO3 | Pedreiro | h | 0.0503 | 28.1034 | 1.41
Composição Auxiliar | P9824 | SICRO3 | Servente | h | 0.5004 | 23.549 | 11.78
Composição Auxiliar | E9526 | SICRO3 | Retroescavadeira de pneus - capacidade da caçamba da pá-carregadeira de 0,76 m³ e da retroescavadeira de 0,29 m³ - 58 kW | CHP | 0.005 | 153.1537 | 0.77
ENSAIOS PARA A CAMADA ASFÁLTICA
Item | Banco |  |  |  |  | Ensaio | Valor
7.1.1 | MÉDIA OBTIDAS ATRÁVES DE COTAÇÕES DE EMPRESAS NO RS |  |  |  |  | Extração de corpo de prova com determinação de espessura e grau de compactação (densidade) | 237.5
7.1.2 | MÉDIA OBTIDAS ATRÁVES DE COTAÇÕES DE EMPRESAS NO RS |  |  |  |  | Resistência a tração por compressão diametral (Extraído DNIT 136/2018 - ME) | 200
7.1.3 | MÉDIA OBTIDAS ATRÁVES DE COTAÇÕES DE EMPRESAS NO RS |  |  |  |  | Teor de asfalto (Soxhlet amostra 500gr DNIT-ME 158/2011) | 135
7.1.4 | MÉDIA OBTIDAS ATRÁVES DE COTAÇÕES DE EMPRESAS NO RS |  |  |  |  | Análise granulométrica agregados (amostra 2.000gr DNER-ME 083/98) | 125
OBS: ALGUMAS COMPOSIÇÕES FORAM OBTIDAS ATRAVÉS DO SINAPI - REFERÊNCIA 08/2025, POIS NÃO CONSTAVAM NA SICRO/RS.

## Padre Pompeo (hidden)
|  |  | Obra | Bancos |  |  | B.D.I. |  |  | Encargos Sociais
|  |  |  | SINAPI - 09/2023 - Rio Grande do Sul SICRO3 - 07/2023 - Rio Grande do Sul |  |  | 24,23% |  |  | Não Desonerado: embutido nos preços unitário dos insumos de mão de obra, de acordo com as bases.
Planilha Orçamentária Sintética Com Valor do Material e da Mão de Obra
Item | Código | Banco | Descrição | Und | Quant. | Valor Unit | Valor Unit com BDI |  |  | Total |  |  | Peso (%)
[7 empty] | M. O. | MAT. | Total | M. O. | MAT. | Total
1 |  |  | SERVIÇOS INICIAIS | [8 empty] | #REF! | #REF! | 0
1.1 | 99814 | SINAPI | LIMPEZA DE SUPERFÍCIE COM JATO DE ALTA PRESSÃO. AF_04/2019 | m² |  | #REF! | #REF! | #REF! | #REF! | #REF! | #REF! | #REF! | #REF! | #REF!
1.2 | 73859/002 | SINAPI | CAPINA E LIMPEZA MANUAL DE TERRENO | m² |  | #REF! | #REF! | #REF! | #REF! | #REF! | #REF! | #REF! | #REF! | #REF!
1.3 | MOB01 | Próprio | MOBILIZAÇÃO E DESMOBILIZAÇÃO DE EQUIPAMENTOS | UND |  | #REF! | #REF! | #REF! | #REF! | #REF! | #REF! | #REF! | #REF! | #REF!
2 |  |  | ADMINISTRAÇÃO LOCAL | [8 empty] | #REF! | #REF! | 0
2.1 | 90778 | SINAPI | ENGENHEIRO CIVIL DE OBRA PLENO COM ENCARGOS COMPLEMENTARES | H |  | #REF! | #REF! | #REF! | #REF! | #REF! | #REF! | #REF! | #REF! | #REF!
2.2 | 90776 | SINAPI | ENCARREGADO GERAL COM ENCARGOS COMPLEMENTARES | H |  | #REF! | #REF! | #REF! | #REF! | #REF! | #REF! | #REF! | #REF! | #REF!
2.3 | 90781 | SINAPI | TOPOGRAFO COM ENCARGOS COMPLEMENTARES | H |  | #REF! | #REF! | #REF! | #REF! | #REF! | #REF! | #REF! | #REF! | #REF!
2.4 | 88253 | SINAPI | AUXILIAR DE TOPÓGRAFO COM ENCARGOS COMPLEMENTARES | H |  | #REF! | #REF! | #REF! | #REF! | #REF! | #REF! | #REF! | #REF! | #REF!
3 |  |  | REFORÇO SUBLEITO | [8 empty] | #REF! | #REF! | 0
3.1 | 101255 | SINAPI | ESCAVAÇÃO VERTICAL A CÉU ABERTO, EM OBRAS DE EDIFICAÇÃO, INCLUINDO CARGA, DESCARGA E TRANSPORTE, EM SOLO DE 1ª CATEGORIA COM ESCAVADEIRA HIDRÁULICA (CAÇAMBA: 1,2 M³ / 155HP), FROTA DE 3 CAMINHÕES BASCULANTES DE 10 M³, DMT ATÉ 1 KM E VELOCIDADE MÉDIA 14KM/H. AF_05/2020 | m³ |  | #REF! | #REF! | #REF! | #REF! | #REF! | #REF! | #REF! | #REF! | #REF!
3.2 | 100576 | SINAPI | REGULARIZAÇÃO E COMPACTAÇÃO DE SUBLEITO DE SOLO PREDOMINANTEMENTE ARGILOSO. AF_11/2019 | m² |  | #REF! | #REF! | #REF! | #REF! | #REF! | #REF! | #REF! | #REF! | #REF!
3.3 | 96396 | SINAPI | EXECUÇÃO E COMPACTAÇÃO DE BASE E OU SUB BASE PARA PAVIMENTAÇÃO DE BRITA GRADUADA SIMPLES - EXCLUSIVE CARGA E TRANSPORTE. AF_11/2019 | m³ |  | #REF! | #REF! | #REF! | #REF! | #REF! | #REF! | #REF! | #REF! | #REF!
3.4 | 95875 | SINAPI | TRANSPORTE COM CAMINHÃO BASCULANTE DE 10 M³, EM VIA URBANA PAVIMENTADA, DMT ATÉ 30 KM (UNIDADE: M3XKM). AF_07/2020 | M3XKM |  | #REF! | #REF! | #REF! | #REF! | #REF! | #REF! | #REF! | #REF! | #REF!
3.5 | ADAPTADA 96401 | SINAPI | EXECUÇÃO DE IMPRIMAÇÃO COM ASFALTO DILUÍDO CM-30. AF_11/2019 | m² |  | #REF! | #REF! | #REF! | #REF! | #REF! | #REF! | #REF! | #REF! | #REF!
4 |  |  | PAVIMENTAÇÃO ASFÁLTICA | [8 empty] | #REF! | #REF! | 0
4.1 |  |  | REPERFILAGEM | [8 empty] | #REF! | #REF! | 0
4.1.1 | ADAPTADA 96402 | SINAPI | EXECUÇÃO DE PINTURA DE LIGAÇÃO COM EMULSÃO ASFÁLTICA RR-2C. AF_11/2019 | m² |  | #REF! | #REF! | #REF! | #REF! | #REF! | #REF! | #REF! | #REF! | #REF!
4.1.2 | ADAPTADA 95995 | SINAPI | EXECUÇÃO DE PAVIMENTO COM APLICAÇÃO DE CONCRETO ASFÁLTICO, CAMADA DE ROLAMENTO - EXCLUSIVE CARGA E TRANSPORTE. AF_11/2019 | m³ |  | #REF! | #REF! | #REF! | #REF! | #REF! | #REF! | #REF! | #REF! | #REF!
4.1.3 | 95875 | SINAPI | TRANSPORTE COM CAMINHÃO BASCULANTE DE 10 M³, EM VIA URBANA PAVIMENTADA, DMT ATÉ 30 KM (UNIDADE: M3XKM). AF_07/2020 | M3XKM |  | #REF! | #REF! | #REF! | #REF! | #REF! | #REF! | #REF! | #REF! | #REF!
4.2 |  |  | CAPA ASFÁLTICA | [8 empty] | #REF! | #REF! | 0
4.2.1 | ADAPTADA 96402 | SINAPI | EXECUÇÃO DE PINTURA DE LIGAÇÃO COM EMULSÃO ASFÁLTICA RR-2C. AF_11/2019 | m² |  | #REF! | #REF! | #REF! | #REF! | #REF! | #REF! | #REF! | #REF! | #REF!
4.2.2 | ADAPTADA 95995 | SINAPI | EXECUÇÃO DE PAVIMENTO COM APLICAÇÃO DE CONCRETO ASFÁLTICO, CAMADA DE ROLAMENTO - EXCLUSIVE CARGA E TRANSPORTE. AF_11/2019 | m³ |  | #REF! | #REF! | #REF! | #REF! | #REF! | #REF! | #REF! | #REF! | #REF!
4.2.3 | 95875 | SINAPI | TRANSPORTE COM CAMINHÃO BASCULANTE DE 10 M³, EM VIA URBANA PAVIMENTADA, DMT ATÉ 30 KM (UNIDADE: M3XKM). AF_07/2020 | M3XKM |  | #REF! | #REF! | #REF! | #REF! | #REF! | #REF! | #REF! | #REF! | #REF!
5 |  |  | OBRAS COMPLEMENTARES | [8 empty] | #REF! | #REF! | 0
5.1 | 94273 | SINAPI | ASSENTAMENTO DE GUIA (MEIO-FIO) EM TRECHO RETO, CONFECCIONADA EM CONCRETO PRÉ-FABRICADO, DIMENSÕES 100X15X13X30 CM (COMPRIMENTO X BASE INFERIOR X BASE SUPERIOR X ALTURA), PARA VIAS URBANAS (USO VIÁRIO). AF_06/2016 | M |  | #REF! | #REF! | #REF! | #REF! | #REF! | #REF! | #REF! | #REF! | #REF!
5.2 | PAV 04-18 | Próprio | REMOÇÃO DE MEIO FIO PRÉ-MOLDADO - ORIGEM ORSE 00021 | M |  | #REF! | #REF! | #REF! | #REF! | #REF! | #REF! | #REF! | #REF! | #REF!
6 |  |  | SINALIZAÇÃO VIÁRIA | [8 empty] | #REF! | #REF! | 0
6.1 |  |  | SINALIZAÇÃO HORIZONTAL | [8 empty] | #REF! | #REF! | 0
6.1.1 | 102501 | SINAPI | PINTURA DE FAIXA DE PEDESTRE OU ZEBRADA COM TINTA ACRÍLICA, E = 30 CM, APLICAÇÃO MANUAL. AF_05/2021 | m² |  | #REF! | #REF! | #REF! | #REF! | #REF! | #REF! | #REF! | #REF! | #REF!
6.1.2 | 102512 | SINAPI | PINTURA DE EIXO VIÁRIO SOBRE ASFALTO COM TINTA RETRORREFLETIVA A BASE DE RESINA ACRÍLICA COM MICROESFERAS DE VIDRO, APLICAÇÃO MECÂNICA COM DEMARCADORA AUTOPROPELIDA. AF_05/2021 | M |  | #REF! | #REF! | #REF! | #REF! | #REF! | #REF! | #REF! | #REF! | #REF!
[9 empty] | Totais -> | #REF! | #REF! | #REF! |  | #REF!
[9 empty] | Total sem BDI |  | #REF!
[9 empty] | Total do BDI |  | #REF!
[9 empty] | Total Geral |  | #REF!

## Tapajós (hidden)
|  |  | Obra | Bancos |  |  | B.D.I. |  |  | Encargos Sociais
|  |  |  | SINAPI - 09/2023 - Rio Grande do Sul SICRO3 - 07/2023 - Rio Grande do Sul |  |  | 24,23% |  |  | Não Desonerado: embutido nos preços unitário dos insumos de mão de obra, de acordo com as bases.
Planilha Orçamentária Sintética Com Valor do Material e da Mão de Obra
Item | Código | Banco | Descrição | Und | Quant. | Valor Unit | Valor Unit com BDI |  |  | Total |  |  | Peso (%)
[7 empty] | M. O. | MAT. | Total | M. O. | MAT. | Total
1 |  |  | SERVIÇOS INICIAIS | [8 empty] | #REF! | #REF! | 0
1.1 | 99814 | SINAPI | LIMPEZA DE SUPERFÍCIE COM JATO DE ALTA PRESSÃO. AF_04/2019 | m² |  | #REF! | #REF! | #REF! | #REF! | #REF! | #REF! | #REF! | #REF! | #REF!
1.2 | 73859/002 | SINAPI | CAPINA E LIMPEZA MANUAL DE TERRENO | m² |  | #REF! | #REF! | #REF! | #REF! | #REF! | #REF! | #REF! | #REF! | #REF!
1.3 | MOB01 | Próprio | MOBILIZAÇÃO E DESMOBILIZAÇÃO DE EQUIPAMENTOS | UND |  | #REF! | #REF! | #REF! | #REF! | #REF! | #REF! | #REF! | #REF! | #REF!
2 |  |  | ADMINISTRAÇÃO LOCAL | [8 empty] | #REF! | #REF! | 0
2.1 | 90778 | SINAPI | ENGENHEIRO CIVIL DE OBRA PLENO COM ENCARGOS COMPLEMENTARES | H |  | #REF! | #REF! | #REF! | #REF! | #REF! | #REF! | #REF! | #REF! | #REF!
2.2 | 90776 | SINAPI | ENCARREGADO GERAL COM ENCARGOS COMPLEMENTARES | H |  | #REF! | #REF! | #REF! | #REF! | #REF! | #REF! | #REF! | #REF! | #REF!
2.3 | 90781 | SINAPI | TOPOGRAFO COM ENCARGOS COMPLEMENTARES | H |  | #REF! | #REF! | #REF! | #REF! | #REF! | #REF! | #REF! | #REF! | #REF!
2.4 | 88253 | SINAPI | AUXILIAR DE TOPÓGRAFO COM ENCARGOS COMPLEMENTARES | H |  | #REF! | #REF! | #REF! | #REF! | #REF! | #REF! | #REF! | #REF! | #REF!
3 |  |  | REFORÇO SUBLEITO | [8 empty] | #REF! | #REF! | 0
3.1 | 101255 | SINAPI | ESCAVAÇÃO VERTICAL A CÉU ABERTO, EM OBRAS DE EDIFICAÇÃO, INCLUINDO CARGA, DESCARGA E TRANSPORTE, EM SOLO DE 1ª CATEGORIA COM ESCAVADEIRA HIDRÁULICA (CAÇAMBA: 1,2 M³ / 155HP), FROTA DE 3 CAMINHÕES BASCULANTES DE 10 M³, DMT ATÉ 1 KM E VELOCIDADE MÉDIA 14KM/H. AF_05/2020 | m³ |  | #REF! | #REF! | #REF! | #REF! | #REF! | #REF! | #REF! | #REF! | #REF!
3.2 | 100576 | SINAPI | REGULARIZAÇÃO E COMPACTAÇÃO DE SUBLEITO DE SOLO PREDOMINANTEMENTE ARGILOSO. AF_11/2019 | m² |  | #REF! | #REF! | #REF! | #REF! | #REF! | #REF! | #REF! | #REF! | #REF!
3.3 | 96396 | SINAPI | EXECUÇÃO E COMPACTAÇÃO DE BASE E OU SUB BASE PARA PAVIMENTAÇÃO DE BRITA GRADUADA SIMPLES - EXCLUSIVE CARGA E TRANSPORTE. AF_11/2019 | m³ |  | #REF! | #REF! | #REF! | #REF! | #REF! | #REF! | #REF! | #REF! | #REF!
3.4 | 95875 | SINAPI | TRANSPORTE COM CAMINHÃO BASCULANTE DE 10 M³, EM VIA URBANA PAVIMENTADA, DMT ATÉ 30 KM (UNIDADE: M3XKM). AF_07/2020 | M3XKM |  | #REF! | #REF! | #REF! | #REF! | #REF! | #REF! | #REF! | #REF! | #REF!
3.5 | ADAPTADA 96401 | SINAPI | EXECUÇÃO DE IMPRIMAÇÃO COM ASFALTO DILUÍDO CM-30. AF_11/2019 | m² |  | #REF! | #REF! | #REF! | #REF! | #REF! | #REF! | #REF! | #REF! | #REF!
4 |  |  | PAVIMENTAÇÃO ASFÁLTICA | [8 empty] | #REF! | #REF! | 0
4.1 |  |  | REPERFILAGEM | [8 empty] | #REF! | #REF! | 0
4.1.1 | ADAPTADA 96402 | SINAPI | EXECUÇÃO DE PINTURA DE LIGAÇÃO COM EMULSÃO ASFÁLTICA RR-2C. AF_11/2019 | m² |  | #REF! | #REF! | #REF! | #REF! | #REF! | #REF! | #REF! | #REF! | #REF!
4.1.2 | ADAPTADA 95995 | SINAPI | EXECUÇÃO DE PAVIMENTO COM APLICAÇÃO DE CONCRETO ASFÁLTICO, CAMADA DE ROLAMENTO - EXCLUSIVE CARGA E TRANSPORTE. AF_11/2019 | m³ |  | #REF! | #REF! | #REF! | #REF! | #REF! | #REF! | #REF! | #REF! | #REF!
4.1.3 | 95875 | SINAPI | TRANSPORTE COM CAMINHÃO BASCULANTE DE 10 M³, EM VIA URBANA PAVIMENTADA, DMT ATÉ 30 KM (UNIDADE: M3XKM). AF_07/2020 | M3XKM |  | #REF! | #REF! | #REF! | #REF! | #REF! | #REF! | #REF! | #REF! | #REF!
4.2 |  |  | CAPA ASFÁLTICA | [8 empty] | #REF! | #REF! | 0
4.2.1 | ADAPTADA 96402 | SINAPI | EXECUÇÃO DE PINTURA DE LIGAÇÃO COM EMULSÃO ASFÁLTICA RR-2C. AF_11/2019 | m² |  | #REF! | #REF! | #REF! | #REF! | #REF! | #REF! | #REF! | #REF! | #REF!
4.2.2 | ADAPTADA 95995 | SINAPI | EXECUÇÃO DE PAVIMENTO COM APLICAÇÃO DE CONCRETO ASFÁLTICO, CAMADA DE ROLAMENTO - EXCLUSIVE CARGA E TRANSPORTE. AF_11/2019 | m³ |  | #REF! | #REF! | #REF! | #REF! | #REF! | #REF! | #REF! | #REF! | #REF!
4.2.3 | 95875 | SINAPI | TRANSPORTE COM CAMINHÃO BASCULANTE DE 10 M³, EM VIA URBANA PAVIMENTADA, DMT ATÉ 30 KM (UNIDADE: M3XKM). AF_07/2020 | M3XKM |  | #REF! | #REF! | #REF! | #REF! | #REF! | #REF! | #REF! | #REF! | #REF!
5 |  |  | OBRAS COMPLEMENTARES | [8 empty] | #REF! | #REF! | 0
5.1 | 94273 | SINAPI | ASSENTAMENTO DE GUIA (MEIO-FIO) EM TRECHO RETO, CONFECCIONADA EM CONCRETO PRÉ-FABRICADO, DIMENSÕES 100X15X13X30 CM (COMPRIMENTO X BASE INFERIOR X BASE SUPERIOR X ALTURA), PARA VIAS URBANAS (USO VIÁRIO). AF_06/2016 | M |  | #REF! | #REF! | #REF! | #REF! | #REF! | #REF! | #REF! | #REF! | #REF!
5.2 | PAV 04-18 | Próprio | REMOÇÃO DE MEIO FIO PRÉ-MOLDADO - ORIGEM ORSE 00021 | M |  | #REF! | #REF! | #REF! | #REF! | #REF! | #REF! | #REF! | #REF! | #REF!
6 |  |  | SINALIZAÇÃO VIÁRIA | [8 empty] | #REF! | #REF! | 0
6.1 |  |  | SINALIZAÇÃO HORIZONTAL | [8 empty] | #REF! | #REF! | 0
6.1.1 | 102501 | SINAPI | PINTURA DE FAIXA DE PEDESTRE OU ZEBRADA COM TINTA ACRÍLICA, E = 30 CM, APLICAÇÃO MANUAL. AF_05/2021 | m² |  | #REF! | #REF! | #REF! | #REF! | #REF! | #REF! | #REF! | #REF! | #REF!
6.1.2 | 102512 | SINAPI | PINTURA DE EIXO VIÁRIO SOBRE ASFALTO COM TINTA RETRORREFLETIVA A BASE DE RESINA ACRÍLICA COM MICROESFERAS DE VIDRO, APLICAÇÃO MECÂNICA COM DEMARCADORA AUTOPROPELIDA. AF_05/2021 | M |  | #REF! | #REF! | #REF! | #REF! | #REF! | #REF! | #REF! | #REF! | #REF!
[9 empty] | Totais -> | #REF! | #REF! | #REF! |  | #REF!
[9 empty] | Total sem BDI |  | #REF!
[9 empty] | Total do BDI |  | #REF!
[9 empty] | Total Geral |  | #REF!

## Lotário Muler (hidden)
|  |  | Obra | Bancos |  |  | B.D.I. |  |  | Encargos Sociais
|  |  |  | SINAPI - 09/2023 - Rio Grande do Sul SICRO3 - 07/2023 - Rio Grande do Sul |  |  | 24,23% |  |  | Não Desonerado: embutido nos preços unitário dos insumos de mão de obra, de acordo com as bases.
Planilha Orçamentária Sintética Com Valor do Material e da Mão de Obra
Item | Código | Banco | Descrição | Und | Quant. | Valor Unit | Valor Unit com BDI |  |  | Total |  |  | Peso (%)
[7 empty] | M. O. | MAT. | Total | M. O. | MAT. | Total
1 |  |  | SERVIÇOS INICIAIS | [8 empty] | #REF! | #REF! | 0
1.1 | 99814 | SINAPI | LIMPEZA DE SUPERFÍCIE COM JATO DE ALTA PRESSÃO. AF_04/2019 | m² |  | #REF! | #REF! | #REF! | #REF! | #REF! | #REF! | #REF! | #REF! | #REF!
1.2 | 73859/002 | SINAPI | CAPINA E LIMPEZA MANUAL DE TERRENO | m² |  | #REF! | #REF! | #REF! | #REF! | #REF! | #REF! | #REF! | #REF! | #REF!
1.3 | MOB01 | Próprio | MOBILIZAÇÃO E DESMOBILIZAÇÃO DE EQUIPAMENTOS | UND |  | #REF! | #REF! | #REF! | #REF! | #REF! | #REF! | #REF! | #REF! | #REF!
2 |  |  | ADMINISTRAÇÃO LOCAL | [8 empty] | #REF! | #REF! | 0
2.1 | 90778 | SINAPI | ENGENHEIRO CIVIL DE OBRA PLENO COM ENCARGOS COMPLEMENTARES | H |  | #REF! | #REF! | #REF! | #REF! | #REF! | #REF! | #REF! | #REF! | #REF!
2.2 | 90776 | SINAPI | ENCARREGADO GERAL COM ENCARGOS COMPLEMENTARES | H |  | #REF! | #REF! | #REF! | #REF! | #REF! | #REF! | #REF! | #REF! | #REF!
2.3 | 90781 | SINAPI | TOPOGRAFO COM ENCARGOS COMPLEMENTARES | H |  | #REF! | #REF! | #REF! | #REF! | #REF! | #REF! | #REF! | #REF! | #REF!
2.4 | 88253 | SINAPI | AUXILIAR DE TOPÓGRAFO COM ENCARGOS COMPLEMENTARES | H |  | #REF! | #REF! | #REF! | #REF! | #REF! | #REF! | #REF! | #REF! | #REF!
3 |  |  | REFORÇO SUBLEITO | [8 empty] | #REF! | #REF! | 0
3.1 | 101255 | SINAPI | ESCAVAÇÃO VERTICAL A CÉU ABERTO, EM OBRAS DE EDIFICAÇÃO, INCLUINDO CARGA, DESCARGA E TRANSPORTE, EM SOLO DE 1ª CATEGORIA COM ESCAVADEIRA HIDRÁULICA (CAÇAMBA: 1,2 M³ / 155HP), FROTA DE 3 CAMINHÕES BASCULANTES DE 10 M³, DMT ATÉ 1 KM E VELOCIDADE MÉDIA 14KM/H. AF_05/2020 | m³ |  | #REF! | #REF! | #REF! | #REF! | #REF! | #REF! | #REF! | #REF! | #REF!
3.2 | 100576 | SINAPI | REGULARIZAÇÃO E COMPACTAÇÃO DE SUBLEITO DE SOLO PREDOMINANTEMENTE ARGILOSO. AF_11/2019 | m² |  | #REF! | #REF! | #REF! | #REF! | #REF! | #REF! | #REF! | #REF! | #REF!
3.3 | 96396 | SINAPI | EXECUÇÃO E COMPACTAÇÃO DE BASE E OU SUB BASE PARA PAVIMENTAÇÃO DE BRITA GRADUADA SIMPLES - EXCLUSIVE CARGA E TRANSPORTE. AF_11/2019 | m³ |  | #REF! | #REF! | #REF! | #REF! | #REF! | #REF! | #REF! | #REF! | #REF!
3.4 | 95875 | SINAPI | TRANSPORTE COM CAMINHÃO BASCULANTE DE 10 M³, EM VIA URBANA PAVIMENTADA, DMT ATÉ 30 KM (UNIDADE: M3XKM). AF_07/2020 | M3XKM |  | #REF! | #REF! | #REF! | #REF! | #REF! | #REF! | #REF! | #REF! | #REF!
3.5 | ADAPTADA 96401 | SINAPI | EXECUÇÃO DE IMPRIMAÇÃO COM ASFALTO DILUÍDO CM-30. AF_11/2019 | m² |  | #REF! | #REF! | #REF! | #REF! | #REF! | #REF! | #REF! | #REF! | #REF!
4 |  |  | PAVIMENTAÇÃO ASFÁLTICA | [8 empty] | #REF! | #REF! | 0
4.1 |  |  | REPERFILAGEM | [8 empty] | #REF! | #REF! | 0
4.1.1 | ADAPTADA 96402 | SINAPI | EXECUÇÃO DE PINTURA DE LIGAÇÃO COM EMULSÃO ASFÁLTICA RR-2C. AF_11/2019 | m² |  | #REF! | #REF! | #REF! | #REF! | #REF! | #REF! | #REF! | #REF! | #REF!
4.1.2 | ADAPTADA 95995 | SINAPI | EXECUÇÃO DE PAVIMENTO COM APLICAÇÃO DE CONCRETO ASFÁLTICO, CAMADA DE ROLAMENTO - EXCLUSIVE CARGA E TRANSPORTE. AF_11/2019 | m³ |  | #REF! | #REF! | #REF! | #REF! | #REF! | #REF! | #REF! | #REF! | #REF!
4.1.3 | 95875 | SINAPI | TRANSPORTE COM CAMINHÃO BASCULANTE DE 10 M³, EM VIA URBANA PAVIMENTADA, DMT ATÉ 30 KM (UNIDADE: M3XKM). AF_07/2020 | M3XKM |  | #REF! | #REF! | #REF! | #REF! | #REF! | #REF! | #REF! | #REF! | #REF!
4.2 |  |  | CAPA ASFÁLTICA | [8 empty] | #REF! | #REF! | 0
4.2.1 | ADAPTADA 96402 | SINAPI | EXECUÇÃO DE PINTURA DE LIGAÇÃO COM EMULSÃO ASFÁLTICA RR-2C. AF_11/2019 | m² |  | #REF! | #REF! | #REF! | #REF! | #REF! | #REF! | #REF! | #REF! | #REF!
4.2.2 | ADAPTADA 95995 | SINAPI | EXECUÇÃO DE PAVIMENTO COM APLICAÇÃO DE CONCRETO ASFÁLTICO, CAMADA DE ROLAMENTO - EXCLUSIVE CARGA E TRANSPORTE. AF_11/2019 | m³ |  | #REF! | #REF! | #REF! | #REF! | #REF! | #REF! | #REF! | #REF! | #REF!
4.2.3 | 95875 | SINAPI | TRANSPORTE COM CAMINHÃO BASCULANTE DE 10 M³, EM VIA URBANA PAVIMENTADA, DMT ATÉ 30 KM (UNIDADE: M3XKM). AF_07/2020 | M3XKM |  | #REF! | #REF! | #REF! | #REF! | #REF! | #REF! | #REF! | #REF! | #REF!
5 |  |  | OBRAS COMPLEMENTARES | [8 empty] | #REF! | #REF! | 0
5.1 | 94273 | SINAPI | ASSENTAMENTO DE GUIA (MEIO-FIO) EM TRECHO RETO, CONFECCIONADA EM CONCRETO PRÉ-FABRICADO, DIMENSÕES 100X15X13X30 CM (COMPRIMENTO X BASE INFERIOR X BASE SUPERIOR X ALTURA), PARA VIAS URBANAS (USO VIÁRIO). AF_06/2016 | M |  | #REF! | #REF! | #REF! | #REF! | #REF! | #REF! | #REF! | #REF! | #REF!
5.2 | PAV 04-18 | Próprio | REMOÇÃO DE MEIO FIO PRÉ-MOLDADO - ORIGEM ORSE 00021 | M |  | #REF! | #REF! | #REF! | #REF! | #REF! | #REF! | #REF! | #REF! | #REF!
6 |  |  | SINALIZAÇÃO VIÁRIA | [8 empty] | #REF! | #REF! | 0
6.1 |  |  | SINALIZAÇÃO HORIZONTAL | [8 empty] | #REF! | #REF! | 0
6.1.1 | 102501 | SINAPI | PINTURA DE FAIXA DE PEDESTRE OU ZEBRADA COM TINTA ACRÍLICA, E = 30 CM, APLICAÇÃO MANUAL. AF_05/2021 | m² |  | #REF! | #REF! | #REF! | #REF! | #REF! | #REF! | #REF! | #REF! | #REF!
6.1.2 | 102512 | SINAPI | PINTURA DE EIXO VIÁRIO SOBRE ASFALTO COM TINTA RETRORREFLETIVA A BASE DE RESINA ACRÍLICA COM MICROESFERAS DE VIDRO, APLICAÇÃO MECÂNICA COM DEMARCADORA AUTOPROPELIDA. AF_05/2021 | M |  | #REF! | #REF! | #REF! | #REF! | #REF! | #REF! | #REF! | #REF! | #REF!
[9 empty] | Totais -> | #REF! | #REF! | #REF! |  | #REF!
[9 empty] | Total sem BDI |  | #REF!
[9 empty] | Total do BDI |  | #REF!
[9 empty] | Total Geral |  | #REF!

## João Moreira Alberto (hidden)
|  |  | Obra | Bancos |  |  | B.D.I. |  |  | Encargos Sociais
|  |  |  | SINAPI - 09/2023 - Rio Grande do Sul SICRO3 - 07/2023 - Rio Grande do Sul |  |  | 24,23% |  |  | Não Desonerado: embutido nos preços unitário dos insumos de mão de obra, de acordo com as bases.
Planilha Orçamentária Sintética Com Valor do Material e da Mão de Obra
Item | Código | Banco | Descrição | Und | Quant. | Valor Unit | Valor Unit com BDI |  |  | Total |  |  | Peso (%)
[7 empty] | M. O. | MAT. | Total | M. O. | MAT. | Total
1 |  |  | SERVIÇOS INICIAIS | [8 empty] | #REF! | #REF! | 0
1.1 | 99814 | SINAPI | LIMPEZA DE SUPERFÍCIE COM JATO DE ALTA PRESSÃO. AF_04/2019 | m² |  | #REF! | #REF! | #REF! | #REF! | #REF! | #REF! | #REF! | #REF! | #REF!
1.2 | 73859/002 | SINAPI | CAPINA E LIMPEZA MANUAL DE TERRENO | m² |  | #REF! | #REF! | #REF! | #REF! | #REF! | #REF! | #REF! | #REF! | #REF!
1.3 | MOB01 | Próprio | MOBILIZAÇÃO E DESMOBILIZAÇÃO DE EQUIPAMENTOS | UND |  | #REF! | #REF! | #REF! | #REF! | #REF! | #REF! | #REF! | #REF! | #REF!
2 |  |  | ADMINISTRAÇÃO LOCAL | [8 empty] | #REF! | #REF! | 0
2.1 | 90778 | SINAPI | ENGENHEIRO CIVIL DE OBRA PLENO COM ENCARGOS COMPLEMENTARES | H |  | #REF! | #REF! | #REF! | #REF! | #REF! | #REF! | #REF! | #REF! | #REF!
2.2 | 90776 | SINAPI | ENCARREGADO GERAL COM ENCARGOS COMPLEMENTARES | H |  | #REF! | #REF! | #REF! | #REF! | #REF! | #REF! | #REF! | #REF! | #REF!
2.3 | 90781 | SINAPI | TOPOGRAFO COM ENCARGOS COMPLEMENTARES | H |  | #REF! | #REF! | #REF! | #REF! | #REF! | #REF! | #REF! | #REF! | #REF!
2.4 | 88253 | SINAPI | AUXILIAR DE TOPÓGRAFO COM ENCARGOS COMPLEMENTARES | H |  | #REF! | #REF! | #REF! | #REF! | #REF! | #REF! | #REF! | #REF! | #REF!
3 |  |  | REFORÇO SUBLEITO | [8 empty] | #REF! | #REF! | 0
3.1 | 101255 | SINAPI | ESCAVAÇÃO VERTICAL A CÉU ABERTO, EM OBRAS DE EDIFICAÇÃO, INCLUINDO CARGA, DESCARGA E TRANSPORTE, EM SOLO DE 1ª CATEGORIA COM ESCAVADEIRA HIDRÁULICA (CAÇAMBA: 1,2 M³ / 155HP), FROTA DE 3 CAMINHÕES BASCULANTES DE 10 M³, DMT ATÉ 1 KM E VELOCIDADE MÉDIA 14KM/H. AF_05/2020 | m³ |  | #REF! | #REF! | #REF! | #REF! | #REF! | #REF! | #REF! | #REF! | #REF!
3.2 | 100576 | SINAPI | REGULARIZAÇÃO E COMPACTAÇÃO DE SUBLEITO DE SOLO PREDOMINANTEMENTE ARGILOSO. AF_11/2019 | m² |  | #REF! | #REF! | #REF! | #REF! | #REF! | #REF! | #REF! | #REF! | #REF!
3.3 | 96396 | SINAPI | EXECUÇÃO E COMPACTAÇÃO DE BASE E OU SUB BASE PARA PAVIMENTAÇÃO DE BRITA GRADUADA SIMPLES - EXCLUSIVE CARGA E TRANSPORTE. AF_11/2019 | m³ |  | #REF! | #REF! | #REF! | #REF! | #REF! | #REF! | #REF! | #REF! | #REF!
3.4 | 95875 | SINAPI | TRANSPORTE COM CAMINHÃO BASCULANTE DE 10 M³, EM VIA URBANA PAVIMENTADA, DMT ATÉ 30 KM (UNIDADE: M3XKM). AF_07/2020 | M3XKM |  | #REF! | #REF! | #REF! | #REF! | #REF! | #REF! | #REF! | #REF! | #REF!
3.5 | ADAPTADA 96401 | SINAPI | EXECUÇÃO DE IMPRIMAÇÃO COM ASFALTO DILUÍDO CM-30. AF_11/2019 | m² |  | #REF! | #REF! | #REF! | #REF! | #REF! | #REF! | #REF! | #REF! | #REF!
4 |  |  | PAVIMENTAÇÃO ASFÁLTICA | [8 empty] | #REF! | #REF! | 0
4.1 |  |  | REPERFILAGEM | [8 empty] | #REF! | #REF! | 0
4.1.1 | ADAPTADA 96402 | SINAPI | EXECUÇÃO DE PINTURA DE LIGAÇÃO COM EMULSÃO ASFÁLTICA RR-2C. AF_11/2019 | m² |  | #REF! | #REF! | #REF! | #REF! | #REF! | #REF! | #REF! | #REF! | #REF!
4.1.2 | ADAPTADA 95995 | SINAPI | EXECUÇÃO DE PAVIMENTO COM APLICAÇÃO DE CONCRETO ASFÁLTICO, CAMADA DE ROLAMENTO - EXCLUSIVE CARGA E TRANSPORTE. AF_11/2019 | m³ |  | #REF! | #REF! | #REF! | #REF! | #REF! | #REF! | #REF! | #REF! | #REF!
4.1.3 | 95875 | SINAPI | TRANSPORTE COM CAMINHÃO BASCULANTE DE 10 M³, EM VIA URBANA PAVIMENTADA, DMT ATÉ 30 KM (UNIDADE: M3XKM). AF_07/2020 | M3XKM |  | #REF! | #REF! | #REF! | #REF! | #REF! | #REF! | #REF! | #REF! | #REF!
4.2 |  |  | CAPA ASFÁLTICA | [8 empty] | #REF! | #REF! | 0
4.2.1 | ADAPTADA 96402 | SINAPI | EXECUÇÃO DE PINTURA DE LIGAÇÃO COM EMULSÃO ASFÁLTICA RR-2C. AF_11/2019 | m² |  | #REF! | #REF! | #REF! | #REF! | #REF! | #REF! | #REF! | #REF! | #REF!
4.2.2 | ADAPTADA 95995 | SINAPI | EXECUÇÃO DE PAVIMENTO COM APLICAÇÃO DE CONCRETO ASFÁLTICO, CAMADA DE ROLAMENTO - EXCLUSIVE CARGA E TRANSPORTE. AF_11/2019 | m³ |  | #REF! | #REF! | #REF! | #REF! | #REF! | #REF! | #REF! | #REF! | #REF!
4.2.3 | 95875 | SINAPI | TRANSPORTE COM CAMINHÃO BASCULANTE DE 10 M³, EM VIA URBANA PAVIMENTADA, DMT ATÉ 30 KM (UNIDADE: M3XKM). AF_07/2020 | M3XKM |  | #REF! | #REF! | #REF! | #REF! | #REF! | #REF! | #REF! | #REF! | #REF!
5 |  |  | OBRAS COMPLEMENTARES | [8 empty] | #REF! | #REF! | 0
5.1 | 94273 | SINAPI | ASSENTAMENTO DE GUIA (MEIO-FIO) EM TRECHO RETO, CONFECCIONADA EM CONCRETO PRÉ-FABRICADO, DIMENSÕES 100X15X13X30 CM (COMPRIMENTO X BASE INFERIOR X BASE SUPERIOR X ALTURA), PARA VIAS URBANAS (USO VIÁRIO). AF_06/2016 | M |  | #REF! | #REF! | #REF! | #REF! | #REF! | #REF! | #REF! | #REF! | #REF!
5.2 | PAV 04-18 | Próprio | REMOÇÃO DE MEIO FIO PRÉ-MOLDADO - ORIGEM ORSE 00021 | M |  | #REF! | #REF! | #REF! | #REF! | #REF! | #REF! | #REF! | #REF! | #REF!
6 |  |  | SINALIZAÇÃO VIÁRIA | [8 empty] | #REF! | #REF! | 0
6.1 |  |  | SINALIZAÇÃO HORIZONTAL | [8 empty] | #REF! | #REF! | 0
6.1.1 | 102501 | SINAPI | PINTURA DE FAIXA DE PEDESTRE OU ZEBRADA COM TINTA ACRÍLICA, E = 30 CM, APLICAÇÃO MANUAL. AF_05/2021 | m² |  | #REF! | #REF! | #REF! | #REF! | #REF! | #REF! | #REF! | #REF! | #REF!
6.1.2 | 102512 | SINAPI | PINTURA DE EIXO VIÁRIO SOBRE ASFALTO COM TINTA RETRORREFLETIVA A BASE DE RESINA ACRÍLICA COM MICROESFERAS DE VIDRO, APLICAÇÃO MECÂNICA COM DEMARCADORA AUTOPROPELIDA. AF_05/2021 | M |  | #REF! | #REF! | #REF! | #REF! | #REF! | #REF! | #REF! | #REF! | #REF!
[9 empty] | Totais -> | #REF! | #REF! | #REF! |  | #REF!
[9 empty] | Total sem BDI |  | #REF!
[9 empty] | Total do BDI |  | #REF!
[9 empty] | Total Geral |  | #REF!