## Orçamento Sintético
|  |  | Obra | Bancos |  | B.D.I. |  | Encargos Sociais
|  |  | REFORMA DE SALAS DE AULA DA CRECHE CRISTO EDUCADOR | SINAPI - 12/2025 - Rio Grande do Sul SBC - 12/2025 - Rio Grande do Sul SICRO3 - 10/2025 - Rio Grande do Sul SETOP - 10/2025 - Minas Gerais IOPES - 12/2025 - Espírito Santo SIURB - 07/2025 - São Paulo SIURB INFRA - 07/2025 - São Paulo SUDECAP - 10/2025 - Minas Gerais CPOS/CDHU - 09/2025 - São Paulo FDE - 07/2025 - São Paulo EMOP - 12/2025 - Rio de Janeiro SCO - 10/2025 - Rio de Janeiro |  | 23,79% |  | Desonerado: embutido nos preços unitário dos insumos de mão de obra, de acordo com as bases.
Orçamento Sintético
Item | Código | Banco | Descrição | Und | Quant. | Valor Unit | Valor Unit com BDI | Total | Peso (%)
1 |  |  | SALAS DE AULA PROVISÓRIAS |  | 1 |  | 66330.73 | 66330.73 | 92.72%
1.1 |  |  | SALA DO SONINHO |  | 1 |  | 23020.38 | 23020.38 | 32.18%
1.1.1 | 120094 | SBC | FORRO DE PVC 8mmx20x3m NOGUEIRA POLIFORT | m² | 32.54 | 57.91 | 71.68 | 2332.46 | 3.26%
1.1.2 | 120255 | SBC | ENGRADAMENTO DE MADEIRA PARA FIXACAO DE FORRO | m² | 32.54 | 118.74 | 146.98 | 4782.72 | 6.685%
1.1.3 | 090703 | SBC | DIVISORIA EM PAINEL CELULAR EM EUCATEX 1,20 X,11 C/COLOCACAO | m² | 32 | 86.71 | 107.33 | 3434.56 | 4.801%
1.1.4 | 010317 | IOPES | Demolição cuidadosa de alvenaria de forma manual, para abertura de vãos, sem reaproveitamento | m² | 3.6 | 102.14 | 126.43 | 455.14 | 0.6362%
1.1.5 | 112182 | SBC | JANELA DE CORRER EM ALUMINIO ANODIZADO PRETO | m² | 3 | 1307.76 | 1618.87 | 4856.61 | 6.788%
1.1.6 | 9009111 | SIURB | LUMINÁRIA LED DE SOBREPOR SLIM LINEAR 36W | UN | 6 | 52.08 | 64.46 | 386.76 | 0.5406%
1.1.7 | 100725 | SBC | PILAR EM MADEIRA DE LEI 20x20cm | M | 15 | 297.99 | 368.88 | 5533.2 | 7.734%
1.1.8 | 102246 | SINAPI | PORTA/PAINEL CEGO PARA DIVISÓRIA (N1) - PAINEL CEGO MSO/COMEIA E=35MM, S/ BONECA, INCLUSO BATENTE, TESTEIRO, DOBRADIÇAS E FECHADURA. AF_10/2025 | m² | 1.89 | 529.55 | 655.52 | 1238.93 | 1.732%
1.2 |  |  | FORRO E ILUMINAÇÃO SALA 01 |  | 1 |  | 21776.79 | 21776.79 | 30.44%
1.2.1 | 120255 | SBC | ENGRADAMENTO DE MADEIRA PARA FIXACAO DE FORRO | m² | 38.87 | 118.74 | 146.98 | 5713.11 | 7.986%
1.2.2 | 090703 | SBC | DIVISORIA EM PAINEL CELULAR EM EUCATEX 1,20 X,11 C/COLOCACAO | m² | 51 | 86.71 | 107.33 | 5473.83 | 7.651%
1.2.3 | 120094 | SBC | FORRO DE PVC 8mmx20x3m NOGUEIRA POLIFORT | m² | 38.87 | 57.91 | 71.68 | 2786.2 | 3.895%
1.2.4 | 9009111 | SIURB | LUMINÁRIA LED DE SOBREPOR SLIM LINEAR 36W | UN | 8 | 52.08 | 64.46 | 515.68 | 0.7208%
1.2.5 | 090703 | SBC | DIVISORIA EM PAINEL CELULAR EM EUCATEX 1,20 X,11 C/COLOCACAO | m² | 26.66 | 86.71 | 107.33 | 2861.41 | 4%
1.2.6 | 100725 | SBC | PILAR EM MADEIRA DE LEI 20x20cm | M | 12 | 297.99 | 368.88 | 4426.56 | 6.187%
1.3 |  |  | FORRO E ILUMINAÇÃO SALA 02 |  | 1 |  | 9299.24 | 9299.24 | 13%
1.3.1 | 120094 | SBC | FORRO DE PVC 8mmx20x3m NOGUEIRA POLIFORT | m² | 40.17 | 57.91 | 71.68 | 2879.38 | 4.025%
1.3.2 | 120255 | SBC | ENGRADAMENTO DE MADEIRA PARA FIXACAO DE FORRO | m² | 40.17 | 118.74 | 146.98 | 5904.18 | 8.253%
1.3.3 | 9009111 | SIURB | LUMINÁRIA LED DE SOBREPOR SLIM LINEAR 36W | UN | 8 | 52.08 | 64.46 | 515.68 | 0.7208%
1.4 |  |  | SALA MATERNAL |  | 1 |  | 12234.32 | 12234.32 | 17.1%
1.4.1 | 120255 | SBC | ENGRADAMENTO DE MADEIRA PARA FIXACAO DE FORRO | m² | 38.41 | 118.74 | 146.98 | 5645.5 | 7.891%
1.4.2 | 9009111 | SIURB | LUMINÁRIA LED DE SOBREPOR SLIM LINEAR 36W | UN | 8 | 52.08 | 64.46 | 515.68 | 0.7208%
1.4.3 | 120094 | SBC | FORRO DE PVC 8mmx20x3m NOGUEIRA POLIFORT | m² | 38.41 | 57.91 | 71.68 | 2753.22 | 3.848%
1.4.4 | 100725 | SBC | PILAR EM MADEIRA DE LEI 20x20cm | M | 9 | 297.99 | 368.88 | 3319.92 | 4.641%
2 |  |  | ADMINISTRAÇÃO CENTRAL |  | 1 |  | 5211 | 5211 | 7.284%
2.1 | 90776 | SINAPI | ENCARREGADO GERAL COM ENCARGOS COMPLEMENTARES | H | 60 | 70.16 | 86.85 | 5211 | 7.284%
[5 empty] | Total sem BDI |  | 57795.77
[5 empty] | Total do BDI |  | 13745.96
[5 empty] | Total Geral |  | 71541.73
_______________________________________________________________ Fabricio Foggiato Godinho Setor de Engenharia / Arquitetura
_______________________________________________________________ Prefeitura Municipal de São Vicente do Sul