## Memória de Cálculo
Obra
PONTE PASSO DO FRANÇA / RIO JAGUARI / S 29° 38’ 09”; O 54° 49’ 17” / DIVISA SÃO VICENTE DO SUL E SÃO FRANCISCO DE ASSIS / RS_VELOCIDADE ÁGUA 4m/s _Correções Defesa Civil 11.03.26
Memória de Cálculo
Item | Descrição | Und | Quant. | Memória de Cálculo
1 | SERVIÇOS TÉCNICOS E PRELIMINARES
1.1 | ADMINISTRAÇÃO LOCAL DA OBRA
1.1.1 | ENGENHEIRO CIVIL DE OBRA PLENO (HORISTA) | H | 720,0 | = = Engenheiro: 15h x 4 semanas x 12 meses = 720
1.1.2 | ENCARREGADO DE OBRAS DE ARTES ESPECIAIS | mês | 12,0 | = = Encarregado obras: 12 meses
1.1.3 | VIGIA | mês | 12,0 | = = Vigia: 12 meses
1.1.4 | TECNICO EM SEGURANCA DO TRABALHO (HORISTA) | H | 480,0 | = = Tec Seguranca: 10h x 4 semanas x 12 meses = 480
1.1.5 | TOPOGRAFO (HORISTA) | H | 120,0 | = = Topógrafo: 2,5h x 4 semanas x 12 meses = 120
1.2 | SERVIÇOS TÉCNICOS
1.2.1 | PROJETO ESTRUTURAL DE PONTE/VIADUTO (EXTENSÃO ATÉ 200M) - TABELA DE REFERÊNCIA DE PREÇO DE PROJETOS DO DAER-RS 2021: DISPONÍVEL EM https://www.daer.rs.gov.br/upload/arquivos/202109/27181957-tabela-projeto-21.pdf | m² | 540,63 | = Foi considerado o custo de projeto disponível em: https://www.daer.rs.gov.br/upload/arquivos/202109/27181957-tabela-projeto-21.pdf Item 4.8.1 - Projeto Estrutural de Ponte/Viaduto (extensão até 200m) extensão da ponte : 180m largura : 4.5m = 120,14 x 4,5 = 540,63 m²
1.3 | INSTALAÇÕES PROVISÓRIAS E CANTEIRO DE OBRAS
1.3.1 | FORNECIMENTO E INSTALAÇÃO DE PLACA DE OBRA COM CHAPA GALVANIZADA E ESTRUTURA DE MADEIRA. AF_03/2022_PS | m² | 4,0 | = = 2 placas de 200 x 100 cm (conforme memorial descritivo), ou seja, 2 m² cada, totalizando 4 m²
1.3.2 | EXECUÇÃO DE ESCRITÓRIO EM CANTEIRO DE OBRA EM CHAPA DE MADEIRA COMPENSADA, NÃO INCLUSO MOBILIÁRIO E EQUIPAMENTOS. AF_02/2016 | m² | 10,0 | = Estima-se a construção de um escritório no canteiro de obras de 10 m². Conforme descrito no Memorial Descritivo, as Instalações Provisórias e Canteiro de Obras devem seguir as Normas Regulamentadoras aplicáveis do Ministério do Trabalho e Emprego.
1.3.3 | EXECUÇÃO DE SANITÁRIO E VESTIÁRIO EM CANTEIRO DE OBRA EM CHAPA DE MADEIRA COMPENSADA, NÃO INCLUSO MOBILIÁRIO. AF_02/2016 | m² | 15,0 | = Estima-se a construção de sanitário e vestiário no canteiro de obras, totalizando 15 m². Conforme descrito no Memorial Descritivo, as Instalações Provisórias e Canteiro de Obras devem seguir as Normas Regulamentadoras aplicáveis do Ministério do Trabalho e Emprego.
1.3.4 | EXECUÇÃO DE REFEITÓRIO EM CANTEIRO DE OBRA EM CHAPA DE MADEIRA COMPENSADA, NÃO INCLUSO MOBILIÁRIO E EQUIPAMENTOS. AF_02/2016 | m² | 15,0 | = Estima-se a construção de sanitário e vestiário no canteiro de obras, totalizando 15 m². Conforme descrito no Memorial Descritivo, as Instalações Provisórias e Canteiro de Obras devem seguir as Normas Regulamentadoras aplicáveis do Ministério do Trabalho e Emprego.
1.3.5 | EXECUÇÃO DE CENTRAL DE ARMADURA EM CANTEIRO DE OBRA, NÃO INCLUSO MOBILIÁRIO E EQUIPAMENTOS. AF_04/2016 | m² | 10,0 | = Estima-se a construção de central de armadura no canteiro de obras de 10 m². Conforme descrito no Memorial Descritivo, as Instalações Provisórias e Canteiro de Obras devem seguir as Normas Regulamentadoras aplicáveis do Ministério do Trabalho e Emprego.
1.3.6 | EXECUÇÃO DE CENTRAL DE FÔRMAS, PRODUÇÃO DE ARGAMASSA OU CONCRETO EM CANTEIRO DE OBRA, NÃO INCLUSO MOBILIÁRIO E EQUIPAMENTOS. AF_04/2016 | m² | 10,0 | = Estima-se a construção de central de fôrmas, produção de argamassa ou concreto no canteiro de obras de 10 m². Conforme descrito no Memorial Descritivo, as Instalações Provisórias e Canteiro de Obras devem seguir as Normas Regulamentadoras aplicáveis do Ministério do Trabalho e Emprego.
1.3.7 | EXECUÇÃO DE DEPÓSITO EM CANTEIRO DE OBRA EM CHAPA DE MADEIRA COMPENSADA, NÃO INCLUSO MOBILIÁRIO. AF_04/2016 | m² | 10,0 | = Estima-se a construção de depósito no canteiro de obras de 10 m². Conforme descrito no Memorial Descritivo, as Instalações Provisórias e Canteiro de Obras devem seguir as Normas Regulamentadoras aplicáveis do Ministério do Trabalho e Emprego.
1.3.8 | EXECUÇÃO DE RESERVATÓRIO DE ÁGUA NÃO POTÁVEL (1000 LITROS) EM CANTEIRO DE OBRA. AF_02/2016_PA | UN | 1,0 | = Estima-se a execução de 1 reservatório de 1000L de água não potável no canteiro de obras. Conforme descrito no Memorial Descritivo, as Instalações Provisórias e Canteiro de Obras devem seguir as Normas Regulamentadoras aplicáveis do Ministério do Trabalho e Emprego.
1.3.9 | EXECUÇÃO DE RESERVATÓRIO DE ÁGUA POTÁVEL (2000 LITROS) EM CANTEIRO DE OBRA. AF_02/2016_PA | UN | 1,0 | = Estima-se a execução de 1 reservatório de 2000L de água potável no canteiro de obras. Conforme descrito no Memorial Descritivo, as Instalações Provisórias e Canteiro de Obras devem seguir as Normas Regulamentadoras aplicáveis do Ministério do Trabalho e Emprego.
1.3.10 | CARGA, MANOBRA E DESCARGA DE ÁGUA EM CAMINHÃO PIPA 10 M³. AF_07/2020 | m³ | 96,0 | = Foi considerado 2m³ / semana 4x semanas / mês 12 meses = 2 x 4 x 12 = 96 m³
1.3.11 | FORNECIMENTO DE ENERGIA ELÉTRICA COM USO DE GERADOR PORTÁTIL MONOFÁSICO, POTÊNCIA 5500 VA, MOTOR A GASOLINA, POTÊNCIA DO MOTOR 13 CV | UN | 12,0 | = Tendo em vista que não há rede elétrica próxima ao local de execução da ponte, fez-se necessário o fornecimento de energia por meio de gerador. CHP 12h / semana CHI 28h / semana 4x semanas / mês 12 meses
1.3.12 | SINALIZAÇÃO COM FITA FIXADA EM CONE PLÁSTICO, INCLUINDO CONE. AF_11/2017 | M | 300,0 | = Estimativa de acordo com a área/extensão da ponte.
2 | ENSECADEIRA TEMPORÁRIA # considerado base 9m / topo 3m / altura 2,5m / largura 2x 30m (largura do rio 60 m) #
2.1 | Escavação, carga e transporte de material de 1ª categoria na distância de 3.000 m - caminho de serviço em revestimento primário - com escavadeira e caminhão basculante de 14 m³ | m³ | 1.215,0 | = Foi considerado base 9m / topo 3m / altura 2,5m / largura rio 60 m; feito em duas etapas de 30 m cada, utilizando a mesma argila para as duas ensecadeiras. Coeficiente de perda de material: 1,30 (para aterrar a 2ª ensecadeira com material da 1ª) Escavação na jazida: 15 m2 x 30 m x 1,30 = 585 m3 Retirada da 1ª ensecadeira: 15 m2 x 30 m x 0,70 = 315 m3 Retirada da 2ª ensecadeira: 15 m2 x 30 m x 0,70 = 315 m3 TOTAL: 1.215 M3
2.2 | ARGILA OU BARRO PARA ATERRO/REATERRO (RETIRADO NA JAZIDA, SEM TRANSPORTE) | m³ | 585,0 | = Coeficiente de perda de material: 1,30 (para aterrar a 2ª ensecadeira com material da 1ª) 15 m2 x 30 m x 1,30 = 585 m3 Foi adotado BDI Diferenciado de 14,02% em conformidade com o Acordão TCU 2622/2013 Plenário, referente ao Quartil Médio de BDI para itens de mero fornecimento de materiais e equipamentos, de modo que se considera atendida a recomendação.
2.3 | Compactação de aterros a 100% do Proctor intermediário | m³ | 1.215,0 | = Foi considerado base 9m / topo 3m / altura 2,5m / largura rio 60 m; feito em duas etapas de 30 m cada, utilizando a mesma argila para as duas ensecadeiras. Coeficiente de perda de material: 1,30 (para aterrar a 2ª ensecadeira com material da 1ª) 1ª ensecadeira: 15 m2 x 30 m = 450 m3 2ª ensecadeira: 15 m2 x 30 m = 450 m3 Jazida: 15 m2 x 30 m x 0,70 = 315 m3 TOTAL: 1215 M3
2.4 | Compactação de aterros a 100% do Proctor normal | m³ | 315,0 | = Retirada da 2ª ensecadeira: 15 m2 x 30 m x 0,70 = 315 m3
3 | INFRAESTRUTRA
3.1 | MOVIMENTO DE TERRA
3.1.1 | Limpeza mecanizada da camada vegetal | m² | 500,0 | = Estimativa de acordo com a área/extensão da ponte.
3.1.2 | ESCAVAÇÃO, CARGA E TRANSPORTE DE MATERIAL DE 1ª CATEGORIA NA DISTÂNCIA DE 3.000 M - CAMINHO DE SERVIÇO EM REVESTIMENTO PRIMÁRIO - COM ESCAVADEIRA E CAMINHÃO BASCULANTE DE 14 M³ #Aterro das rampas# | m³ | 2.424,43 | = EST01/06 - volume de aterro das rampas # reaproveitamento do volume escavado para executar as fundações = 2.424,43 m3 #
3.1.3 | ARGILA OU BARRO PARA ATERRO/REATERRO (RETIRADO NA JAZIDA, SEM TRANSPORTE) | m³ | 2.424,43 | = ok! EST01/06 - volume de aterro das rampas # reaproveitamento do volume escavado para executar as fundações = 2.424,43 m3 #
3.1.4 | Tubo de concreto PA1 comercial para drenagem - D = 1,50 m - fornecimento e instalação | m | 270,0 | = Foi considerado - 18 tubos x 15m = 270m
3.1.5 | COMPACTAÇÃO DE ATERROS A 100% DO PROCTOR NORMAL | m³ | 2.424,43 | = Prancha EST01/06 - volume de aterro das rampas # reaproveitamento do volume escavado para executar as fundações = 2.424,43 m3 #
3.2 | ESTACAS
3.2.1 | ESTACA RAIZ COMPLETA: INCLUI MOBILIZAÇÃO, PERFURAÇÃO, ARGAMASSA, ARMADURA E MÃO DE OBRA #98 estacas / diâmetro 25cm / comprimento 5m rocha e 8m solo | m³ | 62,5374 | = Prancha EST 01/06 - composição própria feita por m3, considerando os quantitativos totais dividido pelo número total de estacas (98) e comprimento total estimado = 13m (8m em rocha + 5m em solo); diâmetro = 25cm V = π x (0,25 x 0,25 / 4) x 13 x 98 = 62,5374 m3
3.2.2 | MOBILIZAÇÃO/DESMOBILIZAÇÃO DO EQUIPAMENTO ATÉ O LOCAL DA PONTE | TXKM | 9.460,0 | = Foi considerado 30km em rodovia pavimentada até 30km, 410km em rodovia pavimentada acima 30km e 33km em estrada de terra (total 473 km): mobilização e desmobilização: 946 km. Foi considerado peso da perfuratriz estaca raíz: 10 ton 946 x 10 = 9460,00
3.3 | BLOCOS DE COROAMENTO
3.3.1 | BLOCOS DE COROAMENTO COMPLETOS: INCLUI CONCRETO USINADO (FCK 30 MPA), BOMBEAMENTO, LANÇAMENTO, ARMADURAS E FORMAS (MONTAGEM E DESMONTAGEM) # 07 blocos de coroamento # | m³ | 90,58 | = Prancha EST 03/06 e 04/06 - para cada composição ou insumo foi dividido o quantitativo de aço e forma pelo respectivo volume de concreto.
3.3.2 | TRANSPORTE DE MATERIAL ATÉ A PONTE EM PASSO DO FRANÇA, CONSIDERANDO 62 km DE RODOVIA PAVIMENTADA E 33 km DE ESTRADA DE TERRA # concreto usinado # | m³ | 90,58 | = Prancha EST 03/06 e 04/06 - volume de concreto, fck de 30MPa, para preencher os blocos Foi considerado 62km em rodovia pavimentada e 33 km em estrada de terra (total 95 km)
4 | MESOESTRUTURA
4.1 | PILARES
4.1.1 | PILARES COMPLETOS: INCLUI CONCRETO USINADO (FCK 30 MPA), BOMBEAMENTO, LANÇAMENTO, ARMADURAS E FORMAS (MONTAGEM E DESMONTAGEM) | m³ | 53,83 | = Prancha EST 03/06 e 04/06 - para cada composição ou insumo foi dividido o quantitativo de aço e forma pelo respectivo volume de concreto.
4.1.2 | VIGAS DE TRAVAMENTO COMPLETAS: INCLUI CONCRETO USINADO (FCK 30 MPA), BOMBEAMENTO, LANÇAMENTO, ARMADURAS E FORMAS (MONTAGEM E DESMONTAGEM) | m³ | 8,5 | = Prancha EST 03/06 e 04/06 - para cada composição ou insumo foi dividido o quantitativo de aço, forma e escoramento pelo respectivo volume de concreto. O volume de escoramento foi calculado multiplicando-se a área do elemento a ser escorado pela altura do escoramento
4.1.3 | TRANSPORTE DE MATERIAL ATÉ A PONTE EM PASSO DO FRANÇA, CONSIDERANDO 62 km DE RODOVIA PAVIMENTADA E 33 km DE ESTRADA DE TERRA # concreto usinado # | m³ | 62,33 | = Prancha EST 03/06 e 04/06 - volume de concreto, fck de 30MPa, para preencher os pilares e vigas de travamento Foi considerado 62km em rodovia pavimentada e 33 km em estrada de terra (total 95 km)
4.2 | TRAVESSAS
4.2.1 | TRAVESSAS COMPLETAS: INCLUI CONCRETO USINADO (FCK 30 MPA), BOMBEAMENTO, LANÇAMENTO, ARMADURAS E FORMAS (MONTAGEM E DESMONTAGEM) # 08 travessas # | m³ | 32,2 | = Prancha EST 03/06 e 04/06 - para cada composição ou insumo foi dividido o quantitativo de aço, forma e escoramento pelo respectivo volume de concreto. O volume de escoramento foi calculado multiplicando-se a área do elemento a ser escorado pela altura do escoramento
4.2.2 | TRANSPORTE DE MATERIAL ATÉ A PONTE EM PASSO DO FRANÇA, CONSIDERANDO 62 km DE RODOVIA PAVIMENTADA E 33 km DE ESTRADA DE TERRA # concreto usinado # | m³ | 32,2 | = Prancha EST 03/06 e 04/06 - volume de concreto, fck de 30MPa, para preencher as travessas e berços Foi considerado 62km em rodovia pavimentada e 33 km em estrada de terra (total 95 km)
4.3 | APARELHOS DE APOIO
4.3.1 | APARELHO APOIO NEOPRENE FRETADO HORIZONTAL # dimensões 2,0 x 3,0 x 0,52 dm3 # | DM3 | 187,2 | = Prancha EST 02/6 dimensão 2,0 x 3,0 x 0,52 dm3 x 60 unidades = 187,20
5 | SUPERESTRUTURA
5.1 | VIGAS METÁLICAS
5.1.1 | Estrutura em perfil de aço ASTM A36 corte, solda e montagem - fornecimento e instalação | kg | 115.642,2 | = = Peso total de aço esta escrito no projeto estrutural na prancha EST 05/06
5.1.2 | Pintura de fundo com tinta alquídica com pistola a ar comprimido, uma demão, espessura de 30 µm | m² | 2.347,5 | = Total de área de pintura esta descrita na prancha EST 05/06- Pintura de fundo com 1x demão de tinta (Todas as peças devem ser pintadas com fundo anticorrosivo) . 1x demão
5.1.3 | Pintura de acabamento com esmalte sintético com pistola a ar comprimido, uma demão, espessura de 30 µm | m² | 4.695,0 | = Total de área de pintura esta descrita na prancha EST05/06 - Pintura de acabamento com 2x demão de tinta. Calculo: 2.347,5m² x 2 demão =4.695,0m². 2x demão
5.2 | LAJES
5.2.1 | LAJES PRÉ-MOLDADAS COMPLETAS: INCLUI CONCRETO USINADO (FCK 30 MPA), BOMBEAMENTO, LANÇAMENTO, ARMADURAS E FORMAS (MONTAGEM E DESMONTAGEM) # lajes moldadas no canteiro de obras e transportadas com retroescavadeira para a ponte # | m³ | 38,48 | = Prancha EST 01/06 - volume de concreto, fck de 30MPa, para todas as lajes pré-moldadas = 38,48 m³
5.2.2 | LAJES MOLDADAS IN LOCO COMPLETAS: INCLUI CONCRETO USINADO (FCK 30 MPA), BOMBEAMENTO, LANÇAMENTO, ARMADURAS E FORMAS (MONTAGEM E DESMONTAGEM) | m³ | 59,71 | = Prancha EST 01/06 - volume de concreto, fck de 30MPa, para todas as lajes moldadas in loco = 59,71m³
5.2.3 | TRANSPORTE DE MATERIAL ATÉ A PONTE EM PASSO DO FRANÇA, CONSIDERANDO 62 km DE RODOVIA PAVIMENTADA E 33 km DE ESTRADA DE TERRA # concreto usinado # | m³ | 98,19 | = EST 01/06 - volume de concreto, fck de 30MPa, para todas as lajes pré-moldadas e moldadas in loco. Foi considerado 62km em rodovia pavimentada e 33 km em estrada de terra (total 95 km)
5.2.4 | TRANSPORTE DE LAJES PRÉ-MOLDADAS, FABRICADAS NO CANTEIRO DE OBRAS, COM RETROESCAVADEIRA, EM VIA INTERNA DENTRO DO CANTEIRO # transporte das lajes moldadas in loco / DMT 0,3 KM # | TXKM | 28,86 | = Peso = Volume de concreto 38,48 m3 x 2,5 t/m3 = 96,2t Foi considerado que as lajes serão moldadas no canteiro de obras e transportadas com retroescavadeira para a ponte (DMT 0,3 KM) TxKM = 96,20 x 0,3 = 28,86
5.3 | BARREIRAS
5.3.1 | BARREIRAS MOLDADAS IN LOCO COMPLETAS: INCLUI CONCRETO USINADO (FCK 30 MPA), BOMBEAMENTO, LANÇAMENTO, ARMADURAS E FORMAS (MONTAGEM E DESMONTAGEM) | m³ | 21,62 | = Prancha EST 01/06 - volume de concreto, fck de 30MPa, para todas as barreiras = 21,62 m³
5.3.2 | TRANSPORTE DE MATERIAL ATÉ A PONTE EM PASSO DO FRANÇA, CONSIDERANDO 62 km DE RODOVIA PAVIMENTADA E 33 km DE ESTRADA DE TERRA # concreto usinado # | m³ | 21,62 | = Foi considerado 62km em rodovia pavimentada e 33 km em estrada de terra (total 95 km)
5.4 | GUARDA CORPOS METÁLICOS
5.4.1 | Guarda corpo modular em aço galvanizado. Modulo de 2,5m de comprimento e altura de 75 cm. Em perfis de aço de chapa dobrada. Pronto e instalado com chumbador quimico. | unid | 96,0 | = Prancha EST06/06 - número total de módulos de guarda-corpo = 96
5.4.2 | TRATAMENTO SUPERFICIAL COM GALVANIZAÇÃO ELETROLÍTICA | KG | 3.217,8 | = Prancha EST 06/06 - peso de aço a ser galvanizado = 3.217,8 kg
5.4.3 | CARGA, MANOBRA E DESCARGA DE PERFIL METÁLICO EM CAMINHÃO CARROCERIA COM GUINDAUTO (MUNCK) 11,7 TM. AF_07/2020 | T | 3,21 | = Prancha EST 06/06 - movimentação de aço a ser galvanizado no canteiro de obras = 3,21t
5.4.4 | TRANSPORTE COM CAMINHÃO CARROCERIA COM GUINDAUTO (MUNCK), MOMENTO MÁXIMO DE CARGA 11,7 TM, EM VIA URBANA PAVIMENTADA, DMT ATÉ 30KM (UNIDADE: TXKM). AF_07/2020 | TXKM | 192,6 | = Foi considerado DMT local da ponte até empresa galvanizadora de 418km ida + 418 volta, totalizando 936 km. Foi considerado 60 km em perímetro urbano pavimentado, 710 km excedente em rodovia pavimentada e 66km em revestimento primário.
5.4.5 | TRANSPORTE COM CAMINHÃO CARROCERIA COM GUINDAUTO (MUNCK), MOMENTO MÁXIMO DE CARGA 11,7 TM, EM VIA URBANA PAVIMENTADA, ADICIONAL PARA DMT EXCEDENTE A 30 KM (UNIDADE: TXKM). AF_07/2020 | TXKM | 2.279,1 | = Foi considerado DMT local da ponte até empresa galvanizadora de 418km ida + 418 volta, totalizando 936 km. Foi considerado 60 km em perímetro urbano pavimentado, 710 km excedente em rodovia pavimentada e 66km em revestimento primário.
5.4.6 | TRANSPORTE COM CAMINHÃO CARROCERIA COM GUINDAUTO (MUNCK), MOMENTO MÁXIMO DE CARGA 11,7 TM, EM VIA URBANA EM REVESTIMENTO PRIMÁRIO (UNIDADE: TXKM). AF_07/2020 | TXKM | 211,86 | = Foi considerado DMT local da ponte até empresa galvanizadora de 418km ida + 418 volta, totalizando 936 km. Foi considerado 60 km em perímetro urbano pavimentado, 710 km excedente em rodovia pavimentada e 66km em revestimento primário.
5.5 | DIVERSOS
5.5.1 | Junta de dilatação em elastômero e perfil VV - L = 25 mm e H = 50 mm - fornecimento e instalação | m | 31,5 | = Foi considerado 7 juntas com comprimento de 4,5m cada, totalizando 31,5 m
5.5.2 | DRENO EM TUBO DE AÇO GALVANIZADO D = 100 MM E L = 50 CM EM OAE - FORNECIMENTO E INSTALAÇÃO | un | 48,0 | = Foi considerado 8 drenos por módulo de 20m (6 módulos) # 50 cm cada, totalizando 48
6 | SINALIZAÇÃO
6.1 | Placa de regulamentação em fibra, D = 0,60 m - película retrorrefletiva tipo I + SI - fornecimento e implantação | un | 2,0 | = Duas placas de regularização.
6.2 | Placa de marco quilométrico em fibra - 0,70 x 1,00 m - película retrorrefletiva tipo I + III - fornecimento e implantação | un | 2,0 | = Duas placas de marco quilométrico
6.3 | Pintura de faixa com tinta acrílica - espessura de 0,4 mm | m² | 48,0 | = ok! Comprimento: 120 m Largura: 10 cm Quantidade: 4 (2 laterais + 2 centro) Cálculo : 120m x 0,1 m x 4 = 48 m²
7 | SERVIÇOS FINAIS
7.1 | LIMPEZA FINAL DA OBRA | m² | 100,0 | = Estimativa de acordo com a área/extensão da ponte.
|  |  | Total sem BDI |  | 4893411.46
|  |  | Total do BDI |  | 1004519.42
|  |  | Total Geral |  | 5897930.88
_______________________________________________________________