## Orçamento FINAL
PLANILHA ORÇAMENTÁRIA
Obra: |  |  | DRENAGEM LATERAL DO GINÁSIO DE ESPORTES DA EMEF LA SALLE
Endereço: |  |  | RUA WALDOMIRO MÉRCIO PEREIRA, Nº 132, BAIRRO PASSO DA ALDEIA, MUNICÍPIO DE TAQUARI/RS
Preço base: |  |  | SINAPI - OUTUBRO/2024
Encargos Sociais: |  |  | HORA: 112,88% ¦ MÊS: 69,79% | [9 empty] | BDI: | 20.37%
[6 empty] | Custo unitário sem BDI |  |  | Custo unitário com BDI |  |  | Preço total com BDI
Item | Fonte | Código | Descrição | Unid. | Qtd. | Material | Mão de Obra | Preço total | Material | Mão de Obra | Preço total | Material | Mão de Obra | Valor total
1 |  |  | SERVIÇOS PRELIMINARES
1.1 | SINAPI | 103689 | FORNECIMENTO E INSTALAÇÃO DE PLACA DE OBRA COM CHAPA GALVANIZADA E ESTRUTURA DE MADEIRA. AF_03/2022_PS | M² | 2.88 | 427.18 | 32.48 | 459.66 | 514.1966 | 39.0962 | 553.2927 | 1480.88 | 112.59 | 1593.47
TOTAL SERVIÇOS PRELIMINARES | [11 empty] | 1480.88 | 112.59 | 1593.47
2 |  |  | MOVIMENTO DE TERRAS
2.1 | SINAPI | 90107 | ESCAVAÇÃO MECANIZADA DE VALA COM PROFUNDIDADE MAIOR QUE 1,5 M ATÉ 3,0 M (MÉDIA MONTANTE E JUSANTE/UMA COMPOSIÇÃO POR TRECHO), RETROESCAV. (0,26 M3), LARGURA MENOR QUE 0,8 M, EM SOLO DE 1A CATEGORIA, LOCAIS COM BAIXO NÍVEL DE INTERFERÊNCIA. AF_09/2024 | M³ | 147.07 | 5.27 | 3.25 | 8.52 | 5.27 | 3.25 | 8.52 | 775.05 | 477.97 | 1253.02
2.2 | SINAPI | 93382 | REATERRO MANUAL DE VALAS, COM COMPACTADOR DE SOLOS DE PERCUSSÃO. AF_08/2023 | M³ | 121.78 | 8.59 | 20.76 | 29.35 | 8.59 | 20.76 | 29.35 | 1046.09 | 2528.15 | 3574.24
TOTAL MOVIMENTO DE TERRAS PARA FUNDAÇÕES | [11 empty] | 1821.14 | 3006.12 | 4827.26
3 |  |  | IMPERMEABILIZAÇÃO E DRENAGEM
3.1 | SINAPI | 102704 | TUBO DE PEAD CORRUGADO PERFURADO, DN 100 MM, PARA DRENO - FORNECIMENTO E ASSENTAMENTO. AF_07/2021 | M | 101.14 | 11.87 | 0.35 | 12.22 | 11.87 | 0.35 | 12.22 | 1200.53 | 35.39 | 1235.92
3.2 | SINAPI | 102712 | GEOTÊXTIL NÃO TECIDO 100% POLIÉSTER, RESISTÊNCIA A TRAÇÃO DE 9 KN/M (RT - 9), INSTALADO EM DRENO - FORNECIMENTO E INSTALAÇÃO. AF_07/2021 | M² | 140.18 | 10.07 | 0.35 | 10.42 | 10.07 | 0.35 | 10.42 | 1411.61 | 49.06 | 1460.67
3.3 | COMPOSIÇÃO | 1 | CAMADA SEPARADORA PARA EXECUÇÃO DE DRENO, EM LONA PLÁSTICA. | M² | 140.18 | 2.85 | 0.51 | 3.36 | 2.85 | 0.51 | 3.36 | 399.51 | 71.49 | 471
3.4 | SINAPI | 102719 | ENCHIMENTO DE BRITA PARA DRENO, LANÇAMENTO MANUAL. AF_07/2021 | M³ | 25.29 | 107.54 | 27.51 | 135.05 | 107.54 | 27.51 | 135.05 | 2719.68 | 695.72 | 3415.4
TOTAL IMPERMEABILIZAÇÃO E DRENAGEM | [11 empty] | 5731.33 | 851.66 | 6582.99
TOTAL DO ORÇAMENTO | [11 empty] | 9033.35 | 3970.37 | 13003.72
Rua Osvaldo Aranha, 1790 - Taquari - RS - FONE: (51) 3653-6200 - email: planejamento@taquari.rs.gov.br
Taquari, 05 de dezembro de 2024
________________________________________________
Flávio de Andrade
Engº Civil & Engº Segurança - CREA RS 111653

## Média Orçamentos (hidden)
Quadro com as propostas de orçamento
PAVILHÃO PRÉ MOLDADO
Item | Empresa | Descrição | Unid. | Quantidade | MAT | MO | Preço Total (R$) | Unid. | Quantidade | MAT | MO | Preço Total (R$)
FUNDAÇÕES
1 | SINAPI |  | UN | 1 | 166680.75 | 27036.62 | 193717.37 | M2 | 3774 | 44.1655 | 7.1639 | 51.3295
2 | MOLDARE |  | UN | 1 | 128548.5525 | 42849.5175 | 171398.07 | M2 | 3774 | 34.0616 | 11.3539 | 45.4155
| MÉDIA |  | UN | 1 | 147614.6512 | 34943.0687 | 182557.72 | M2 | 3774 | 39.1136 | 9.2589 | 48.3725
PILARES
1 | SINAPI |  | UN | 1 | 143212.73 | 68483.31 | 211696.04 | UNID | 38 | 3768.7561 | 1802.1924 | 5570.9484
2 | MOLDARE |  | UN | 1 | 171301.4475 | 57100.4825 | 228401.93 | UNID | 38 | 4507.9328 | 1502.6443 | 6010.5771
| MÉDIA |  | UN | 1 | 157257.0887 | 62791.8962 | 220048.985 | UNID | 38 | 4138.3444 | 1652.4183 | 5790.7628
PLACAS DE FECHAMENTO
1 | SINAPI |  | UN | 1 | 231163.78 | 260977.23 | 492141.01 | M2 | 1605.6 | 143.9735 | 162.5419 | 306.5153
2 | PÓRTICO |  | UN | 1 | 367072.5 | 122357.5 | 489430 | M2 | 1605.6 | 228.6201 | 76.2067 | 304.8269
| MÉDIA |  | UN | 1 | 299118.14 | 191667.365 | 490785.505 | M2 | 1605.6 | 186.2968 | 119.3743 | 305.6711
VIGAS
1 | SINAPI |  | UN | 1 | 82832.28 | 38121.82 | 120954.1 | M | 194.6 | 425.6541 | 195.8984 | 621.5524
2 | MOLDARE |  | UN | 1 | 126375 | 42125 | 168500 | M | 194.6 | 649.409 | 216.4697 | 865.8787
| MÉDIA |  | UN | 1 | 104603.64 | 40123.41 | 144727.05 | M | 194.6 | 537.5316 | 206.184 | 743.7156
PISO POLIDO
1 | SINAPI |  | UN | 1 | 666559.72 | 52559.77 | 719119.49 | M2 | 3774 | 176.6189 | 13.9268 | 190.5457
2 | PÓRTICO |  | UN | 1 | 452880 | 150960 | 603840 | M2 | 3774 | 120 | 40 | 160
| MÉDIA |  | UN | 1 | 559719.86 | 101759.885 | 661479.745 | M2 | 3774 | 148.3094 | 26.9634 | 175.2729
COBERTURA METÁLICA
1 | PÓRTICO |  | UN | 1 | 801615 | 267205 | 1068820 | M2 | 3916.8 | 204.6607 | 68.2202 | 272.8809
2 | MOLDARE |  | UN | 1 | 612497.7225 | 204165.9075 | 816663.63 | M2 | 3916.8 | 156.3771 | 52.1257 | 208.5028
| MÉDIA |  | UN | 1 | 707056.3613 | 235685.4537 | 942741.815 | M2 | 3916.8 | 180.5189 | 60.173 | 240.6918
TELHAMENTO
1 | PÓRTICO |  | UN | 1 | 508785 | 169595 | 678380 | M2 | 3774 | 134.8132 | 44.9377 | 179.7509
2 | MOLDARE |  | UN | 1 | 388752.2775 | 129584.0925 | 518336.37 | M2 | 3774 | 103.008 | 34.336 | 137.344
| MÉDIA |  | UN | 1 | 448768.6387 | 149589.5463 | 598358.185 | M2 | 3774 | 118.9106 | 39.6369 | 158.5475
3240699.005
|  | SERVIÇOS INICIAIS/TERRAPLENAGEM |  |  |  |  | 29317.9
|  | RUFOS, CALHAS E TUBOS DE QUEDA |  |  |  |  | 34376.73
|  | ESQUADRIAS E DIVISÓRIAS |  |  |  |  | 192394.84
|  | HIDROSSANITÁRIO |  |  |  |  | 178635.14
|  | PINTURA |  |  |  |  | 117991.35
3793414.965
PÓRTICO
| fundações | 212880 |  |  | 0.42871
| Pilares | 283680 |  | 496560 | 0.57129
| Placas de fechamento | 489430
| Vigas | 193870
| Piso polido | 603840
| Cobertura | 1068820 |  |  | 0.61173
| Telha | 678380 |  | 1747200 | 0.38827
| Total | 3530900
MOLDARE
| fundações | 171398.0667
| Pilares | 228401.9333 |  | 399800
| Placas de fechamento | 515450 |  | 515450
| Vigas | 168500 |  | 168500
| Piso polido | 750650 |  | 750650
| Cobertura | 816663.6332 |  | 1335000
| Telha | 518336.3668
| Total | 3169400 |  | 3169400